## bus_data
BUS_I | BUS_TYPE | Pd | Qd | Gs | Bs | area | Vm | Va | baseKV | zone | Vmax | Vmin
1 | 1 | 0.32039 | 0.15517 | 0 | 0 | 1 | 0.98862 | -0.41981 | 20 | 1 | 1.05 | 0.95
2 | 1 | 0 | 0 | 0 | 0 | 1 | 0.98863 | -0.41991 | 20 | 1 | 1.05 | 0.95
3 | 1 | 0 | 0 | 0 | 0 | 1 | 0.98745 | -0.40996 | 20 | 1 | 1.05 | 0.95
88 | 1 | 0 | 0 | 0 | 0 | 1 | 0.99128 | -0.26772 | 20 | 1 | 1.05 | 0.95
11 | 1 | 0 | 0 | 0 | 0 | 1 | 0.98707 | -0.4098 | 20 | 1 | 1.05 | 0.95
12 | 1 | 0.3834 | 0.18569 | 0 | 0 | 1 | 0.98726 | -0.40834 | 20 | 1 | 1.05 | 0.95
7 | 1 | 0 | 0 | 0 | 0 | 1 | 0.98704 | -0.40961 | 20 | 1 | 1.05 | 0.95
53 | 1 | 0.14514 | 0.070297 | 0 | 0 | 1 | 0.99908 | -0.023618 | 20 | 1 | 1.05 | 0.95
54 | 1 | 0 | 0 | 0 | 0 | 1 | 0.99909 | -0.023543 | 20 | 1 | 1.05 | 0.95
86 | 1 | 0.16104 | 0.077993 | 0 | 0 | 1 | 0.99122 | -0.26722 | 20 | 1 | 1.05 | 0.95
87 | 1 | 0 | 0 | 0 | 0 | 1 | 0.99123 | -0.26724 | 20 | 1 | 1.05 | 0.95
89 | 1 | 0.061563 | 0.029816 | 0 | 0 | 1 | 0.99135 | -0.2674 | 20 | 1 | 1.05 | 0.95
90 | 1 | 0 | 0 | 0 | 0 | 1 | 0.99138 | -0.26726 | 20 | 1 | 1.05 | 0.95
94 | 1 | 0.065094 | 0.031527 | 0 | 0 | 1 | 0.99284 | -0.21726 | 20 | 1 | 1.05 | 0.95
4 | 1 | 0.33907 | 0.16422 | 0 | 0 | 1 | 0.98681 | -0.41054 | 20 | 1 | 1.05 | 0.95
5 | 1 | 0 | 0 | 0 | 0 | 1 | 0.98683 | -0.41078 | 20 | 1 | 1.05 | 0.95
10 | 1 | 0 | 0 | 0 | 0 | 1 | 0.98691 | -0.4103 | 20 | 1 | 1.05 | 0.95
6 | 1 | 0 | 0 | 0 | 0 | 1 | 0.98682 | -0.40789 | 20 | 1 | 1.05 | 0.95
8 | 1 | 0 | 0 | 0 | 0 | 1 | 0.98666 | -0.40669 | 20 | 1 | 1.05 | 0.95
159 | 1 | 0.26225 | 0.12701 | 0 | 0 | 1 | 0.98679 | -0.40765 | 20 | 1 | 1.05 | 0.95
9 | 1 | 0.3628 | 0.17571 | 0 | 0 | 1 | 0.98692 | -0.41041 | 20 | 1 | 1.05 | 0.95
126 | 1 | 0 | 0 | 0 | 0 | 1 | 0.98661 | -0.40625 | 20 | 1 | 1.05 | 0.95
125 | 1 | 0.12327 | 0.0597 | 0 | 0 | 1 | 0.98666 | -0.40666 | 20 | 1 | 1.05 | 0.95
160 | 1 | 0.17663 | 0.085546 | 0 | 0 | 1 | 0.9866 | -0.40615 | 20 | 1 | 1.05 | 0.95
13 | 1 | 0.070597 | 0.034192 | 0 | 0 | 1 | 0.99911 | -0.023894 | 20 | 1 | 1.05 | 0.95
14 | 1 | 0 | 0 | 0 | 0 | 1 | 0.99913 | -0.023813 | 20 | 1 | 1.05 | 0.95
15 | 1 | 0 | 0 | 0 | 0 | 1 | 0.99913 | -0.023835 | 20 | 1 | 1.05 | 0.95
16 | 1 | 0.16359 | 0.079231 | 0 | 0 | 1 | 0.99914 | -0.023903 | 20 | 1 | 1.05 | 0.95
74 | 1 | 0 | 0 | 0 | 0 | 1 | 0.99915 | -0.024004 | 20 | 1 | 1.05 | 0.95
55 | 1 | 0 | 0 | 0 | 0 | 1 | 0.99916 | -0.024067 | 20 | 1 | 1.05 | 0.95
17 | 1 | 0.079283 | 0.038399 | 0 | 0 | 1 | 0.99675 | -0.014413 | 20 | 1 | 1.05 | 0.95
18 | 1 | 0 | 0 | 0 | 0 | 1 | 0.99675 | -0.014418 | 20 | 1 | 1.05 | 0.95
19 | 1 | 0 | 0 | 0 | 0 | 1 | 0.99661 | -0.013351 | 20 | 1 | 1.05 | 0.95
22 | 1 | 0 | 0 | 0 | 0 | 1 | 0.99691 | -0.015511 | 20 | 1 | 1.05 | 0.95
67 | 1 | 0.11887 | 0.05757 | 0 | 0 | 1 | 0.99659 | -0.013193 | 20 | 1 | 1.05 | 0.95
20 | 1 | 0 | 0 | 0 | 0 | 1 | 0.99725 | -0.018121 | 20 | 1 | 1.05 | 0.95
25 | 1 | 0 | 0 | 0 | 0 | 1 | 0.99782 | -0.022444 | 20 | 1 | 1.05 | 0.95
28 | 1 | 0.16313 | 0.079008 | 0 | 0 | 1 | 0.99723 | -0.018273 | 20 | 1 | 1.05 | 0.95
21 | 1 | 0 | 0 | 0 | 0 | 1 | 0.99895 | -0.028234 | 20 | 1 | 1.05 | 0.95
71 | 1 | 0 | 0 | 0 | 0 | 1 | 0.99874 | -0.032709 | 20 | 1 | 1.05 | 0.95
72 | 1 | 0 | 0 | 0 | 0 | 1 | 0.99881 | -0.026976 | 20 | 1 | 1.05 | 0.95
73 | 1 | 0 | 0 | 0 | 0 | 1 | 0.99905 | -0.026277 | 20 | 1 | 1.05 | 0.95
143 | 1 | 0.15642 | 0.075759 | 0 | 0 | 1 | 0.99895 | -0.028245 | 20 | 1 | 1.05 | 0.95
27 | 1 | 0.31704 | 0.15355 | 0 | 0 | 1 | 0.99688 | -0.015173 | 20 | 1 | 1.05 | 0.95
26 | 1 | 0.16127 | 0.078109 | 0 | 0 | 1 | 0.99689 | -0.015662 | 20 | 1 | 1.05 | 0.95
23 | 1 | 0 | 0 | 0 | 0 | 1 | 0.99867 | -0.028829 | 20 | 1 | 1.05 | 0.95
48 | 1 | 0 | 0 | 0 | 0 | 1 | 0.99874 | -0.029326 | 20 | 1 | 1.05 | 0.95
24 | 1 | 0 | 0 | 0 | 0 | 1 | 0.99822 | -0.025448 | 20 | 1 | 1.05 | 0.95
47 | 1 | 0.13187 | 0.06387 | 0 | 0 | 1 | 0.99867 | -0.028822 | 20 | 1 | 1.05 | 0.95
168 | 1 | 0.16172 | 0.078327 | 0 | 0 | 1 | 0.99822 | -0.025438 | 20 | 1 | 1.05 | 0.95
34 | 1 | 0.090884 | 0.044017 | 0 | 0 | 1 | 0.99779 | -0.02216 | 20 | 1 | 1.05 | 0.95
68 | 1 | 0 | 0 | 0 | 0 | 1 | 0.99655 | -0.013468 | 20 | 1 | 1.05 | 0.95
84 | 1 | 0 | 0 | 0 | 0 | 1 | 0.99707 | -0.094791 | 20 | 1 | 1.05 | 0.95
70 | 1 | 0.16188 | 0.078402 | 0 | 0 | 1 | 0.99873 | -0.03268 | 20 | 1 | 1.05 | 0.95
76 | 1 | 1.2096 | 0.58586 | 0 | 0 | 1 | 0.99873 | -0.026215 | 20 | 1 | 1.05 | 0.95
127 | 1 | 0.0975 | 0.047221 | 0 | 0 | 1 | 0.9991 | -0.025305 | 20 | 1 | 1.05 | 0.95
51 | 1 | 0 | 0 | 0 | 0 | 1 | 0.99761 | -0.06701 | 20 | 1 | 1.05 | 0.95
144 | 1 | 0.13802 | 0.066844 | 0 | 0 | 1 | 0.99916 | -0.015301 | 20 | 1 | 1.05 | 0.95
35 | 1 | 0 | 0 | 0 | 0 | 1 | 0.99777 | -0.022265 | 20 | 1 | 1.05 | 0.95
32 | 1 | 0 | 0 | 0 | 0 | 1 | 0.99777 | -0.022072 | 20 | 1 | 1.05 | 0.95
36 | 1 | 0.16065 | 0.077805 | 0 | 0 | 1 | 0.99776 | -0.022202 | 20 | 1 | 1.05 | 0.95
29 | 1 | 0.15104 | 0.073154 | 0 | 0 | 1 | 0.9977 | -0.021497 | 20 | 1 | 1.05 | 0.95
30 | 1 | 0 | 0 | 0 | 0 | 1 | 0.99771 | -0.021634 | 20 | 1 | 1.05 | 0.95
31 | 1 | 0 | 0 | 0 | 0 | 1 | 0.99769 | -0.021488 | 20 | 1 | 1.05 | 0.95
37 | 1 | 0.13532 | 0.06554 | 0 | 0 | 1 | 0.99762 | -0.021968 | 20 | 1 | 1.05 | 0.95
33 | 1 | 0 | 0 | 0 | 0 | 1 | 0.99764 | -0.021217 | 20 | 1 | 1.05 | 0.95
41 | 1 | 0 | 0 | 0 | 0 | 1 | 0.99535 | -0.12467 | 20 | 1 | 1.05 | 0.95
43 | 1 | 0 | 0 | 0 | 0 | 1 | 0.99554 | -0.12618 | 20 | 1 | 1.05 | 0.95
157 | 1 | 0.15116 | 0.073211 | 0 | 0 | 1 | 0.99473 | -0.12875 | 20 | 1 | 1.05 | 0.95
135 | 1 | 0.087247 | 0.042256 | 0 | 0 | 1 | 0.99554 | -0.12613 | 20 | 1 | 1.05 | 0.95
134 | 1 | 0.61944 | 0.30001 | 0 | 0 | 1 | 0.99554 | -0.12628 | 20 | 1 | 1.05 | 0.95
39 | 1 | 0 | 0 | 0 | 0 | 1 | 0.99617 | -0.11506 | 20 | 1 | 1.05 | 0.95
129 | 1 | 2.3598 | 1.1429 | 0 | 0 | 1 | 0.99531 | -0.12573 | 20 | 1 | 1.05 | 0.95
130 | 1 | 2.8655 | 1.3878 | 0 | 0 | 1 | 0.99547 | -0.12726 | 20 | 1 | 1.05 | 0.95
128 | 1 | 0.091418 | 0.044276 | 0 | 0 | 1 | 0.9953 | -0.12565 | 20 | 1 | 1.05 | 0.95
131 | 1 | 0 | 0 | 0 | 0 | 1 | 0.9955 | -0.12694 | 20 | 1 | 1.05 | 0.95
133 | 1 | 0.15223 | 0.073727 | 0 | 0 | 1 | 0.99552 | -0.12653 | 20 | 1 | 1.05 | 0.95
132 | 1 | 0.068463 | 0.033158 | 0 | 0 | 1 | 0.99549 | -0.12691 | 20 | 1 | 1.05 | 0.95
57 | 1 | 0.087007 | 0.042139 | 0 | 0 | 1 | 0.99764 | -0.021152 | 20 | 1 | 1.05 | 0.95
40 | 1 | 0.14512 | 0.070283 | 0 | 0 | 1 | 0.99522 | -0.12615 | 20 | 1 | 1.05 | 0.95
162 | 1 | 0.12568 | 0.060869 | 0 | 0 | 1 | 0.99442 | -0.13082 | 20 | 1 | 1.05 | 0.95
44 | 1 | 0 | 0 | 0 | 0 | 1 | 0.9943 | -0.099819 | 20 | 1 | 1.05 | 0.95
46 | 1 | 0.13915 | 0.067392 | 0 | 0 | 1 | 0.99617 | -0.11504 | 20 | 1 | 1.05 | 0.95
165 | 1 | 0.096903 | 0.046932 | 0 | 0 | 1 | 0.99745 | -0.072278 | 20 | 1 | 1.05 | 0.95
45 | 1 | 0 | 0 | 0 | 0 | 1 | 0.99336 | -0.092815 | 20 | 1 | 1.05 | 0.95
112 | 1 | 0 | 0 | 0 | 0 | 1 | 0.99234 | -0.085073 | 20 | 1 | 1.05 | 0.95
116 | 1 | 0.089404 | 0.0433 | 0 | 0 | 1 | 0.99335 | -0.092728 | 20 | 1 | 1.05 | 0.95
63 | 1 | 0 | 0 | 0 | 0 | 1 | 0.99405 | -0.09752 | 20 | 1 | 1.05 | 0.95
62 | 1 | 0.1434 | 0.069452 | 0 | 0 | 1 | 0.99428 | -0.099944 | 20 | 1 | 1.05 | 0.95
61 | 1 | 0.66065 | 0.31997 | 0 | 0 | 1 | 0.99387 | -0.095872 | 20 | 1 | 1.05 | 0.95
113 | 1 | 0 | 0 | 0 | 0 | 1 | 0.99178 | -0.08074 | 20 | 1 | 1.05 | 0.95
111 | 1 | 0.14732 | 0.071348 | 0 | 0 | 1 | 0.99233 | -0.085186 | 20 | 1 | 1.05 | 0.95
52 | 1 | 0 | 0 | 0 | 0 | 1 | 0.99932 | -0.012318 | 20 | 1 | 1.05 | 0.95
50 | 3 | 0 | 0 | 0 | 0 | 1 | 1 | 0 | 20 | 1 | 1.05 | 0.95
49 | 1 | 0.10219 | 0.049492 | 0 | 0 | 1 | 1 | 2.9883e-05 | 20 | 1 | 1.05 | 0.95
149 | 1 | 0.15285 | 0.074027 | 0 | 0 | 1 | 0.99955 | -0.01608 | 20 | 1 | 1.05 | 0.95
56 | 1 | 0 | 0 | 0 | 0 | 1 | 0.99951 | -0.017055 | 20 | 1 | 1.05 | 0.95
80 | 1 | 0 | 0 | 0 | 0 | 1 | 0.99557 | -0.12491 | 20 | 1 | 1.05 | 0.95
81 | 1 | 0 | 0 | 0 | 0 | 1 | 0.99607 | -0.11528 | 20 | 1 | 1.05 | 0.95
150 | 1 | 0.14493 | 0.070194 | 0 | 0 | 1 | 0.99557 | -0.12493 | 20 | 1 | 1.05 | 0.95
152 | 1 | 0.11219 | 0.054336 | 0 | 0 | 1 | 0.99488 | -0.14893 | 20 | 1 | 1.05 | 0.95
151 | 1 | 0 | 0 | 0 | 0 | 1 | 0.99479 | -0.1505 | 20 | 1 | 1.05 | 0.95
95 | 1 | 0.1354 | 0.065575 | 0 | 0 | 1 | 0.99285 | -0.21699 | 20 | 1 | 1.05 | 0.95
146 | 1 | 0 | 0 | 0 | 0 | 1 | 0.99941 | -0.016307 | 20 | 1 | 1.05 | 0.95
147 | 1 | 0 | 0 | 0 | 0 | 1 | 0.9993 | -0.015471 | 20 | 1 | 1.05 | 0.95
148 | 1 | 0 | 0 | 0 | 0 | 1 | 0.99927 | -0.015157 | 20 | 1 | 1.05 | 0.95
154 | 1 | 0.14359 | 0.069545 | 0 | 0 | 1 | 0.99929 | -0.015547 | 20 | 1 | 1.05 | 0.95
163 | 1 | 0.1478 | 0.071581 | 0 | 0 | 1 | 0.99924 | -0.015318 | 20 | 1 | 1.05 | 0.95
145 | 1 | 0.097316 | 0.047132 | 0 | 0 | 1 | 0.9994 | -0.016239 | 20 | 1 | 1.05 | 0.95
58 | 1 | 0.11859 | 0.057433 | 0 | 0 | 1 | 0.99384 | -0.095575 | 20 | 1 | 1.05 | 0.95
60 | 1 | 0.76288 | 0.36948 | 0 | 0 | 1 | 0.99385 | -0.095631 | 20 | 1 | 1.05 | 0.95
64 | 1 | 0.13588 | 0.065811 | 0 | 0 | 1 | 0.99645 | -0.012642 | 20 | 1 | 1.05 | 0.95
65 | 1 | 0 | 0 | 0 | 0 | 1 | 0.99645 | -0.012695 | 20 | 1 | 1.05 | 0.95
66 | 1 | 0 | 0 | 0 | 0 | 1 | 0.99651 | -0.013109 | 20 | 1 | 1.05 | 0.95
69 | 1 | 0.11323 | 0.054838 | 0 | 0 | 1 | 0.9965 | -0.013096 | 20 | 1 | 1.05 | 0.95
79 | 1 | 0 | 0 | 0 | 0 | 1 | 0.99649 | -0.10645 | 20 | 1 | 1.05 | 0.95
97 | 1 | 0.075713 | 0.03667 | 0 | 0 | 1 | 0.99649 | -0.10643 | 20 | 1 | 1.05 | 0.95
78 | 1 | 0 | 0 | 0 | 0 | 1 | 0.9965 | -0.10657 | 20 | 1 | 1.05 | 0.95
158 | 1 | 0.15046 | 0.072873 | 0 | 0 | 1 | 0.99568 | -0.11764 | 20 | 1 | 1.05 | 0.95
156 | 1 | 0 | 0 | 0 | 0 | 1 | 0.99606 | -0.11516 | 20 | 1 | 1.05 | 0.95
77 | 1 | 0.14441 | 0.069943 | 0 | 0 | 1 | 0.9965 | -0.10653 | 20 | 1 | 1.05 | 0.95
83 | 1 | 0 | 0 | 0 | 0 | 1 | 0.99631 | -0.11043 | 20 | 1 | 1.05 | 0.95
155 | 1 | 0.11106 | 0.053788 | 0 | 0 | 1 | 0.99607 | -0.11523 | 20 | 1 | 1.05 | 0.95
82 | 1 | 0 | 0 | 0 | 0 | 1 | 0.99602 | -0.11492 | 20 | 1 | 1.05 | 0.95
85 | 1 | 0.093385 | 0.045228 | 0 | 0 | 1 | 0.99601 | -0.11498 | 20 | 1 | 1.05 | 0.95
166 | 1 | 0.15365 | 0.074416 | 0 | 0 | 1 | 0.99631 | -0.11042 | 20 | 1 | 1.05 | 0.95
96 | 1 | 0.14548 | 0.070458 | 0 | 0 | 1 | 0.99706 | -0.094679 | 20 | 1 | 1.05 | 0.95
75 | 1 | 0.16117 | 0.078058 | 0 | 0 | 1 | 0.99873 | -0.026253 | 20 | 1 | 1.05 | 0.95
91 | 1 | 0.098618 | 0.047763 | 0 | 0 | 1 | 0.9928 | -0.21721 | 20 | 1 | 1.05 | 0.95
92 | 1 | 0 | 0 | 0 | 0 | 1 | 0.99281 | -0.21726 | 20 | 1 | 1.05 | 0.95
93 | 1 | 0 | 0 | 0 | 0 | 1 | 0.99282 | -0.21738 | 20 | 1 | 1.05 | 0.95
98 | 1 | 0.11147 | 0.053987 | 0 | 0 | 1 | 0.9864 | -0.082718 | 20 | 1 | 1.05 | 0.95
100 | 1 | 0 | 0 | 0 | 0 | 1 | 0.98643 | -0.082907 | 20 | 1 | 1.05 | 0.95
99 | 1 | 0 | 0 | 0 | 0 | 1 | 0.98637 | -0.083053 | 20 | 1 | 1.05 | 0.95
104 | 1 | 0 | 0 | 0 | 0 | 1 | 0.98668 | -0.08478 | 20 | 1 | 1.05 | 0.95
101 | 1 | 0 | 0 | 0 | 0 | 1 | 0.98613 | -0.081254 | 20 | 1 | 1.05 | 0.95
117 | 1 | 0.054383 | 0.026339 | 0 | 0 | 1 | 0.98959 | -0.064245 | 20 | 1 | 1.05 | 0.95
140 | 1 | 0 | 0 | 0 | 0 | 1 | 0.98693 | -0.084746 | 20 | 1 | 1.05 | 0.95
108 | 1 | 0 | 0 | 0 | 0 | 1 | 0.98964 | -0.063854 | 20 | 1 | 1.05 | 0.95
118 | 1 | 0.10188 | 0.049341 | 0 | 0 | 1 | 0.98613 | -0.081244 | 20 | 1 | 1.05 | 0.95
102 | 1 | 0 | 0 | 0 | 0 | 1 | 0.98687 | -0.085123 | 20 | 1 | 1.05 | 0.95
103 | 1 | 0 | 0 | 0 | 0 | 1 | 0.98687 | -0.085137 | 20 | 1 | 1.05 | 0.95
137 | 1 | 0.079987 | 0.038739 | 0 | 0 | 1 | 0.98686 | -0.085084 | 20 | 1 | 1.05 | 0.95
169 | 1 | 0.14548 | 0.070458 | 0 | 0 | 1 | 0.98687 | -0.085125 | 20 | 1 | 1.05 | 0.95
142 | 1 | 0.2111 | 0.10224 | 0 | 0 | 1 | 0.98669 | -0.084852 | 20 | 1 | 1.05 | 0.95
119 | 1 | 0 | 0 | 0 | 0 | 1 | 0.98605 | -0.081874 | 20 | 1 | 1.05 | 0.95
120 | 1 | 0 | 0 | 0 | 0 | 1 | 0.98597 | -0.081219 | 20 | 1 | 1.05 | 0.95
139 | 1 | 0.12636 | 0.061197 | 0 | 0 | 1 | 0.98681 | -0.083852 | 20 | 1 | 1.05 | 0.95
105 | 1 | 0.11947 | 0.057864 | 0 | 0 | 1 | 0.99002 | -0.067131 | 20 | 1 | 1.05 | 0.95
106 | 1 | 0 | 0 | 0 | 0 | 1 | 0.99004 | -0.067018 | 20 | 1 | 1.05 | 0.95
107 | 1 | 0 | 0 | 0 | 0 | 1 | 0.99068 | -0.072119 | 20 | 1 | 1.05 | 0.95
115 | 1 | 0 | 0 | 0 | 0 | 1 | 0.99082 | -0.073254 | 20 | 1 | 1.05 | 0.95
114 | 1 | 0.16087 | 0.077913 | 0 | 0 | 1 | 0.99067 | -0.072019 | 20 | 1 | 1.05 | 0.95
109 | 1 | 0.067971 | 0.03292 | 0 | 0 | 1 | 0.98687 | -0.085115 | 20 | 1 | 1.05 | 0.95
136 | 1 | 0.1403 | 0.067951 | 0 | 0 | 1 | 0.99081 | -0.073152 | 20 | 1 | 1.05 | 0.95
138 | 1 | 0.20715 | 0.10033 | 0 | 0 | 1 | 0.99173 | -0.08027 | 20 | 1 | 1.05 | 0.95
153 | 1 | 0.12657 | 0.0613 | 0 | 0 | 1 | 0.98595 | -0.081059 | 20 | 1 | 1.05 | 0.95
121 | 1 | 0.1525 | 0.073859 | 0 | 0 | 1 | 0.9859 | -0.080829 | 20 | 1 | 1.05 | 0.95
122 | 1 | 0 | 0 | 0 | 0 | 1 | 0.98592 | -0.080745 | 20 | 1 | 1.05 | 0.95
123 | 1 | 0 | 0 | 0 | 0 | 1 | 0.98595 | -0.081018 | 20 | 1 | 1.05 | 0.95
124 | 1 | 0 | 0 | 0 | 0 | 1 | 0.98589 | -0.080572 | 20 | 1 | 1.05 | 0.95
167 | 1 | 0.15699 | 0.076033 | 0 | 0 | 1 | 0.98588 | -0.080458 | 20 | 1 | 1.05 | 0.95

## generator_data
GEN_BUS | PG | QG | QMAX | QMIN | VG | MBASE | GEN_STATUS | PMAX | PMIN
50 | 19.4537 | 8.8282 | 10 | -10 | 1 | 100 | 1 | 10 | 0

## branch_data
F_BUS | T_BUS | BR_R | BR_X | BR_B | RATE_A | RATE_B | RATE_C | TAP | SHIFT | BR_STATUS | ANGMIN | ANGMAX | P_in | Q_in | P_out | Q_out
1 | 2 | 0.0030187 | 0.00089542 | 6.4785e-06 | 0 | 0 | 0 | 0 | 0 | 1 | -90 | 90 | -0.32039 | -0.15517 | 0.32039 | 0.15454
2 | 3 | 0.06226 | 0.018468 | 0.00013362 | 0 | 0 | 0 | 0 | 0 | 1 | -90 | 90 | 1.6505 | 0.7555 | -1.6484 | -0.76792
2 | 88 | 0.059284 | 0.15942 | 2.7545e-05 | 0 | 0 | 0 | 0 | 0 | 1 | -90 | 90 | -1.9709 | -0.91004 | 1.9737 | 0.91503
3 | 12 | 0.0098286 | 0.0029155 | 2.1094e-05 | 0 | 0 | 0 | 0 | 0 | 1 | -90 | 90 | 1.6484 | 0.76792 | -1.648 | -0.76988
88 | 89 | 0.0024667 | 0.001389 | 6.0189e-05 | 0 | 0 | 0 | 0 | 0 | 1 | -90 | 90 | -2.1348 | -0.98638 | 2.1349 | 0.98054
88 | 87 | 0.030537 | 0.0090582 | 6.5538e-05 | 0 | 0 | 0 | 0 | 0 | 1 | -90 | 90 | 0.16105 | 0.071355 | -0.16104 | -0.077792
11 | 12 | 0.012004 | 0.0075188 | 9.6516e-07 | 0 | 0 | 0 | 0 | 0 | 1 | -90 | 90 | -1.2644 | -0.58414 | 1.2646 | 0.58419
11 | 7 | 0.001603 | 0.0004755 | 3.4403e-06 | 0 | 0 | 0 | 0 | 0 | 1 | -90 | 90 | 1.2644 | 0.58414 | -1.2644 | -0.58446
7 | 9 | 0.013343 | 0.0083574 | 1.0728e-06 | 0 | 0 | 0 | 0 | 0 | 1 | -90 | 90 | 0.702 | 0.3378 | -0.70191 | -0.33785
7 | 6 | 0.034877 | 0.010346 | 7.4852e-05 | 0 | 0 | 0 | 0 | 0 | 1 | -90 | 90 | 0.56236 | 0.24667 | -0.56222 | -0.25392
53 | 54 | 0.0063015 | 0.003947 | 5.0667e-07 | 0 | 0 | 0 | 0 | 0 | 1 | -90 | 90 | -0.14514 | -0.070297 | 0.14515 | 0.070247
54 | 55 | 0.039763 | 0.011795 | 8.5339e-05 | 0 | 0 | 0 | 0 | 0 | 1 | -90 | 90 | -0.14515 | -0.070247 | 0.14516 | 0.061731
86 | 87 | 0.00095397 | 0.00028297 | 2.0474e-06 | 0 | 0 | 0 | 0 | 0 | 1 | -90 | 90 | -0.16104 | -0.077993 | 0.16104 | 0.077792
89 | 90 | 0.0010723 | 0.00060379 | 2.6164e-05 | 0 | 0 | 0 | 0 | 0 | 1 | -90 | 90 | -2.1965 | -1.0104 | 2.1965 | 1.0078
90 | 94 | 0.039509 | 0.057201 | 3.4436e-05 | 0 | 0 | 0 | 0 | 0 | 1 | -90 | 90 | -2.1965 | -1.0078 | 2.1989 | 1.0078
94 | 95 | 0.00042974 | 0.00039452 | 2.1531e-05 | 0 | 0 | 0 | 0 | 0 | 1 | -90 | 90 | -2.3626 | -1.0833 | 2.3626 | 1.0812
94 | 93 | 0.011823 | 0.0074054 | 9.506e-07 | 0 | 0 | 0 | 0 | 0 | 1 | -90 | 90 | 0.098622 | 0.043913 | -0.098621 | -0.044006
4 | 5 | 0.0065739 | 0.00195 | 1.4109e-05 | 0 | 0 | 0 | 0 | 0 | 1 | -90 | 90 | -0.33907 | -0.16422 | 0.33908 | 0.16285
5 | 10 | 0.016411 | 0.010279 | 1.3195e-06 | 0 | 0 | 0 | 0 | 0 | 1 | -90 | 90 | -0.33908 | -0.16285 | 0.3391 | 0.16273
10 | 9 | 0.0028809 | 0.00085457 | 6.183e-06 | 0 | 0 | 0 | 0 | 0 | 1 | -90 | 90 | -0.3391 | -0.16273 | 0.33911 | 0.16213
6 | 8 | 0.045877 | 0.013608 | 9.846e-05 | 0 | 0 | 0 | 0 | 0 | 1 | -90 | 90 | 0.29996 | 0.12873 | -0.29991 | -0.1383
6 | 159 | 0.0087461 | 0.0025944 | 1.8771e-05 | 0 | 0 | 0 | 0 | 0 | 1 | -90 | 90 | 0.26226 | 0.12519 | -0.26225 | -0.12701
8 | 126 | 0.02538 | 0.0075284 | 5.447e-05 | 0 | 0 | 0 | 0 | 0 | 1 | -90 | 90 | 0.17664 | 0.07906 | -0.17663 | -0.084359
8 | 125 | 0.0022021 | 0.0006532 | 4.726e-06 | 0 | 0 | 0 | 0 | 0 | 1 | -90 | 90 | 0.12327 | 0.05924 | -0.12327 | -0.0597
126 | 160 | 0.005685 | 0.0016863 | 1.2201e-05 | 0 | 0 | 0 | 0 | 0 | 1 | -90 | 90 | 0.17663 | 0.084359 | -0.17663 | -0.085546
13 | 14 | 0.014011 | 0.0087762 | 1.1266e-06 | 0 | 0 | 0 | 0 | 0 | 1 | -90 | 90 | -0.070597 | -0.034192 | 0.070598 | 0.03408
14 | 15 | 0.0030692 | 0.0009104 | 6.5869e-06 | 0 | 0 | 0 | 0 | 0 | 1 | -90 | 90 | -0.070598 | -0.03408 | 0.070598 | 0.033422
15 | 16 | 0.010426 | 0.0030926 | 2.2376e-05 | 0 | 0 | 0 | 0 | 0 | 1 | -90 | 90 | -0.070598 | -0.033422 | 0.070598 | 0.031189
16 | 74 | 0.0043234 | 0.0012824 | 9.2787e-06 | 0 | 0 | 0 | 0 | 0 | 1 | -90 | 90 | -0.23419 | -0.11042 | 0.23419 | 0.10949
74 | 55 | 0.0027542 | 0.00081698 | 5.911e-06 | 0 | 0 | 0 | 0 | 0 | 1 | -90 | 90 | -0.23419 | -0.10949 | 0.23419 | 0.1089
55 | 56 | 0.0042983 | 0.003946 | 0.00021535 | 0 | 0 | 0 | 0 | 0 | 1 | -90 | 90 | -5.8108 | -2.5018 | 5.8126 | 2.4819
55 | 127 | 0.00081315 | 0.0007465 | 4.0739e-05 | 0 | 0 | 0 | 0 | 0 | 1 | -90 | 90 | 5.4315 | 2.3312 | -5.4312 | -2.335
17 | 18 | 0.00053967 | 0.00016008 | 1.1582e-06 | 0 | 0 | 0 | 0 | 0 | 1 | -90 | 90 | -0.079283 | -0.038399 | 0.079283 | 0.038284
18 | 19 | 0.035354 | 0.010487 | 7.5876e-05 | 0 | 0 | 0 | 0 | 0 | 1 | -90 | 90 | 0.36807 | 0.15773 | -0.36801 | -0.16525
18 | 22 | 0.031612 | 0.0093769 | 6.7844e-05 | 0 | 0 | 0 | 0 | 0 | 1 | -90 | 90 | -0.44735 | -0.19602 | 0.44743 | 0.1893
19 | 67 | 0.0048417 | 0.0014362 | 1.0391e-05 | 0 | 0 | 0 | 0 | 0 | 1 | -90 | 90 | 0.36801 | 0.16525 | -0.36801 | -0.16628
22 | 27 | 0.010016 | 0.0029709 | 2.1495e-05 | 0 | 0 | 0 | 0 | 0 | 1 | -90 | 90 | 0.31706 | 0.15142 | -0.31704 | -0.15355
22 | 26 | 0.011409 | 0.007146 | 9.173e-07 | 0 | 0 | 0 | 0 | 0 | 1 | -90 | 90 | 0.16128 | 0.07802 | -0.16127 | -0.078109
22 | 20 | 0.032186 | 0.0095474 | 6.9077e-05 | 0 | 0 | 0 | 0 | 0 | 1 | -90 | 90 | -0.92576 | -0.41874 | 0.9261 | 0.41197
67 | 68 | 0.010075 | 0.0063104 | 8.1005e-07 | 0 | 0 | 0 | 0 | 0 | 1 | -90 | 90 | 0.24914 | 0.10871 | -0.24913 | -0.10879
20 | 25 | 0.046099 | 0.013674 | 9.8936e-05 | 0 | 0 | 0 | 0 | 0 | 1 | -90 | 90 | -1.0892 | -0.49089 | 1.0899 | 0.48124
20 | 28 | 0.011374 | 0.0071243 | 9.1452e-07 | 0 | 0 | 0 | 0 | 0 | 1 | -90 | 90 | 0.16313 | 0.078919 | -0.16313 | -0.079008
25 | 34 | 0.0050346 | 0.0014934 | 1.0805e-05 | 0 | 0 | 0 | 0 | 0 | 1 | -90 | 90 | 0.62498 | 0.28282 | -0.62496 | -0.28389
25 | 24 | 0.020632 | 0.0061201 | 4.428e-05 | 0 | 0 | 0 | 0 | 0 | 1 | -90 | 90 | -1.7149 | -0.76406 | 1.7156 | 0.75987
21 | 71 | 0.0040521 | 0.00372 | 0.00020302 | 0 | 0 | 0 | 0 | 0 | 1 | -90 | 90 | 3.8055 | 1.5602 | -3.8048 | -1.5798
21 | 72 | 0.0085839 | 0.0025462 | 1.8423e-05 | 0 | 0 | 0 | 0 | 0 | 1 | -90 | 90 | 1.3711 | 0.66104 | -1.3709 | -0.66282
21 | 73 | 0.0013096 | 0.0012023 | 6.5613e-05 | 0 | 0 | 0 | 0 | 0 | 1 | -90 | 90 | -5.333 | -2.297 | 5.3335 | 2.2908
21 | 143 | 0.0008905 | 0.00055778 | 7.16e-08 | 0 | 0 | 0 | 0 | 0 | 1 | -90 | 90 | 0.15642 | 0.075752 | -0.15642 | -0.075759
71 | 84 | 0.028611 | 0.041423 | 2.4938e-05 | 0 | 0 | 0 | 0 | 0 | 1 | -90 | 90 | 3.6429 | 1.5018 | -3.6385 | -1.4978
71 | 70 | 0.0017062 | 0.00050612 | 3.6619e-06 | 0 | 0 | 0 | 0 | 0 | 1 | -90 | 90 | 0.16188 | 0.078037 | -0.16188 | -0.078402
72 | 76 | 0.0051595 | 0.0015305 | 1.1073e-05 | 0 | 0 | 0 | 0 | 0 | 1 | -90 | 90 | 1.3709 | 0.66282 | -1.3708 | -0.66389
73 | 127 | 0.00064976 | 0.0005965 | 3.2553e-05 | 0 | 0 | 0 | 0 | 0 | 1 | -90 | 90 | -5.3335 | -2.2908 | 5.3337 | 2.2878
23 | 48 | 0.0028737 | 0.00085242 | 6.1674e-06 | 0 | 0 | 0 | 0 | 0 | 1 | -90 | 90 | -2.0101 | -0.89757 | 2.0102 | 0.897
23 | 24 | 0.021088 | 0.0062553 | 4.5258e-05 | 0 | 0 | 0 | 0 | 0 | 1 | -90 | 90 | 1.8782 | 0.83382 | -1.8773 | -0.83806
23 | 47 | 0.00053489 | 0.00015866 | 1.148e-06 | 0 | 0 | 0 | 0 | 0 | 1 | -90 | 90 | 0.13187 | 0.063755 | -0.13187 | -0.06387
48 | 51 | 0.0061898 | 0.0089616 | 5.395e-06 | 0 | 0 | 0 | 0 | 0 | 1 | -90 | 90 | 10.8335 | 5.0977 | -10.8246 | -5.0853
48 | 144 | 0.0019386 | 0.0028067 | 1.6897e-06 | 0 | 0 | 0 | 0 | 0 | 1 | -90 | 90 | -12.8437 | -5.9947 | 12.8476 | 6.0002
24 | 168 | 0.00060887 | 0.00018061 | 1.3067e-06 | 0 | 0 | 0 | 0 | 0 | 1 | -90 | 90 | 0.16172 | 0.078196 | -0.16172 | -0.078327
34 | 35 | 0.0077481 | 0.0048532 | 6.2298e-07 | 0 | 0 | 0 | 0 | 0 | 1 | -90 | 90 | 0.16065 | 0.076958 | -0.16065 | -0.077019
34 | 32 | 0.0029097 | 0.00086312 | 6.2448e-06 | 0 | 0 | 0 | 0 | 0 | 1 | -90 | 90 | 0.37342 | 0.16292 | -0.37342 | -0.16354
68 | 66 | 0.016974 | 0.005035 | 3.6429e-05 | 0 | 0 | 0 | 0 | 0 | 1 | -90 | 90 | 0.24913 | 0.10879 | -0.24912 | -0.1124
84 | 96 | 0.0073434 | 0.0021783 | 1.576e-05 | 0 | 0 | 0 | 0 | 0 | 1 | -90 | 90 | 0.14548 | 0.068892 | -0.14548 | -0.070458
84 | 78 | 0.011681 | 0.010724 | 0.00058523 | 0 | 0 | 0 | 0 | 0 | 1 | -90 | 90 | 3.493 | 1.4289 | -3.4913 | -1.4855
76 | 75 | 0.0028992 | 0.0018159 | 2.3311e-07 | 0 | 0 | 0 | 0 | 0 | 1 | -90 | 90 | 0.16117 | 0.078035 | -0.16117 | -0.078058
51 | 165 | 0.00086423 | 0.0012512 | 7.5327e-07 | 0 | 0 | 0 | 0 | 0 | 1 | -90 | 90 | 10.8246 | 5.0853 | -10.8233 | -5.0836
144 | 52 | 0.0008876 | 0.00081484 | 4.4469e-05 | 0 | 0 | 0 | 0 | 0 | 1 | -90 | 90 | -12.9856 | -6.067 | 12.9875 | 6.0643
35 | 36 | 0.0036813 | 0.001092 | 7.9006e-06 | 0 | 0 | 0 | 0 | 0 | 1 | -90 | 90 | 0.16065 | 0.077019 | -0.16065 | -0.077805
32 | 30 | 0.014005 | 0.0041544 | 3.0058e-05 | 0 | 0 | 0 | 0 | 0 | 1 | -90 | 90 | 0.37342 | 0.16354 | -0.3734 | -0.16652
29 | 30 | 0.0042332 | 0.0012557 | 9.0851e-06 | 0 | 0 | 0 | 0 | 0 | 1 | -90 | 90 | -0.37339 | -0.16743 | 0.3734 | 0.16652
29 | 31 | 0.0042427 | 0.0012585 | 9.1056e-06 | 0 | 0 | 0 | 0 | 0 | 1 | -90 | 90 | 0.087012 | 0.029063 | -0.087012 | -0.02997
29 | 37 | 0.042164 | 0.02641 | 3.3901e-06 | 0 | 0 | 0 | 0 | 0 | 1 | -90 | 90 | 0.13533 | 0.065208 | -0.13532 | -0.06554
31 | 33 | 0.049746 | 0.014756 | 0.00010676 | 0 | 0 | 0 | 0 | 0 | 1 | -90 | 90 | 0.087012 | 0.02997 | -0.087007 | -0.040595
33 | 57 | 0.007231 | 0.0021449 | 1.5519e-05 | 0 | 0 | 0 | 0 | 0 | 1 | -90 | 90 | 0.087007 | 0.040595 | -0.087007 | -0.042139
41 | 43 | 0.061691 | 0.018299 | 0.0001324 | 0 | 0 | 0 | 0 | 0 | 1 | -90 | 90 | -0.27704 | -0.13132 | 0.2771 | 0.11822
41 | 157 | 0.16998 | 0.10647 | 1.3667e-05 | 0 | 0 | 0 | 0 | 0 | 1 | -90 | 90 | 0.27704 | 0.13132 | -0.27688 | -0.13258
43 | 135 | 0.0060338 | 0.0017898 | 1.2949e-05 | 0 | 0 | 0 | 0 | 0 | 1 | -90 | 90 | 0.087248 | 0.040973 | -0.087247 | -0.042256
43 | 134 | 6.2486e-05 | 5.7364e-05 | 3.1306e-06 | 0 | 0 | 0 | 0 | 0 | 1 | -90 | 90 | 6.3027 | 3.0466 | -6.3027 | -3.0469
43 | 39 | 0.0065693 | 0.0060308 | 0.00032913 | 0 | 0 | 0 | 0 | 0 | 1 | -90 | 90 | -6.6671 | -3.2058 | 6.6707 | 3.1765
157 | 162 | 0.192 | 0.12026 | 1.5438e-05 | 0 | 0 | 0 | 0 | 0 | 1 | -90 | 90 | 0.12572 | 0.059365 | -0.12568 | -0.060869
134 | 133 | 0.00017014 | 0.00015619 | 8.5241e-06 | 0 | 0 | 0 | 0 | 0 | 1 | -90 | 90 | 5.6833 | 2.7469 | -5.6832 | -2.7476
39 | 44 | 0.04216 | 0.012506 | 9.0482e-05 | 0 | 0 | 0 | 0 | 0 | 1 | -90 | 90 | 3.9066 | 1.7793 | -3.8988 | -1.7859
39 | 46 | 0.0014117 | 0.00041874 | 3.0296e-06 | 0 | 0 | 0 | 0 | 0 | 1 | -90 | 90 | 0.13915 | 0.067092 | -0.13915 | -0.067392
39 | 165 | 0.007071 | 0.010237 | 6.1631e-06 | 0 | 0 | 0 | 0 | 0 | 1 | -90 | 90 | -10.7165 | -5.0229 | 10.7264 | 5.0367
129 | 130 | 0.0054336 | 0.0016118 | 1.1661e-05 | 0 | 0 | 0 | 0 | 0 | 1 | -90 | 90 | -2.5963 | -1.2564 | 2.5968 | 1.2554
129 | 128 | 0.0033999 | 0.0010085 | 7.2967e-06 | 0 | 0 | 0 | 0 | 0 | 1 | -90 | 90 | 0.23655 | 0.11351 | -0.23655 | -0.11423
130 | 131 | 0.00041202 | 0.00029942 | 3.5118e-06 | 0 | 0 | 0 | 0 | 0 | 1 | -90 | 90 | -5.4622 | -2.6432 | 5.4624 | 2.6429
128 | 40 | 0.041508 | 0.025999 | 3.3374e-06 | 0 | 0 | 0 | 0 | 0 | 1 | -90 | 90 | 0.14513 | 0.069959 | -0.14512 | -0.070283
131 | 133 | 0.00029929 | 0.00027476 | 1.4995e-05 | 0 | 0 | 0 | 0 | 0 | 1 | -90 | 90 | -5.5308 | -2.6753 | 5.531 | 2.6739
131 | 132 | 0.003846 | 0.0011408 | 8.2542e-06 | 0 | 0 | 0 | 0 | 0 | 1 | -90 | 90 | 0.068463 | 0.03234 | -0.068463 | -0.033158
44 | 63 | 0.013941 | 0.0041353 | 2.992e-05 | 0 | 0 | 0 | 0 | 0 | 1 | -90 | 90 | 1.5429 | 0.74057 | -1.5424 | -0.7434
44 | 62 | 0.010616 | 0.0066497 | 8.536e-07 | 0 | 0 | 0 | 0 | 0 | 1 | -90 | 90 | 0.1434 | 0.069369 | -0.1434 | -0.069452
44 | 45 | 0.037301 | 0.011065 | 8.0054e-05 | 0 | 0 | 0 | 0 | 0 | 1 | -90 | 90 | 2.2125 | 0.97601 | -2.2103 | -0.98326
45 | 112 | 0.041981 | 0.012453 | 9.0098e-05 | 0 | 0 | 0 | 0 | 0 | 1 | -90 | 90 | 2.1209 | 0.94196 | -2.1186 | -0.95016
45 | 116 | 0.0094567 | 0.0028051 | 2.0296e-05 | 0 | 0 | 0 | 0 | 0 | 1 | -90 | 90 | 0.089405 | 0.041298 | -0.089404 | -0.0433
112 | 113 | 0.025078 | 0.0074389 | 5.3822e-05 | 0 | 0 | 0 | 0 | 0 | 1 | -90 | 90 | 1.9713 | 0.87889 | -1.9701 | -0.88383
112 | 111 | 0.0092601 | 0.0058002 | 7.4455e-07 | 0 | 0 | 0 | 0 | 0 | 1 | -90 | 90 | 0.14732 | 0.071277 | -0.14732 | -0.071348
63 | 61 | 0.0099032 | 0.0029376 | 2.1254e-05 | 0 | 0 | 0 | 0 | 0 | 1 | -90 | 90 | 1.5424 | 0.7434 | -1.5421 | -0.74542
61 | 60 | 0.0025353 | 0.00075204 | 5.4412e-06 | 0 | 0 | 0 | 0 | 0 | 1 | -90 | 90 | 0.88149 | 0.42545 | -0.88147 | -0.42598
113 | 138 | 0.022102 | 0.0065561 | 4.7435e-05 | 0 | 0 | 0 | 0 | 0 | 1 | -90 | 90 | 0.20716 | 0.095664 | -0.20715 | -0.10033
113 | 115 | 0.047515 | 0.014094 | 0.00010197 | 0 | 0 | 0 | 0 | 0 | 1 | -90 | 90 | 1.763 | 0.78817 | -1.7612 | -0.79765
52 | 50 | 0.0036613 | 0.0033612 | 0.00018343 | 0 | 0 | 0 | 0 | 0 | 1 | -90 | 90 | -12.9875 | -6.0643 | 12.995 | 6.0528
50 | 149 | 0.0043315 | 0.0062712 | 3.7754e-06 | 0 | 0 | 0 | 0 | 0 | 1 | -90 | 90 | 6.3565 | 2.7265 | -6.3544 | -2.7238
50 | 49 | 0.0027619 | 0.00081926 | 5.9275e-06 | 0 | 0 | 0 | 0 | 0 | 1 | -90 | 90 | 0.10219 | 0.0489 | -0.10219 | -0.049492
149 | 56 | 0.00055861 | 0.00051282 | 2.7987e-05 | 0 | 0 | 0 | 0 | 0 | 1 | -90 | 90 | 6.2016 | 2.6498 | -6.2013 | -2.6524
56 | 146 | 0.022623 | 0.0067107 | 4.8553e-05 | 0 | 0 | 0 | 0 | 0 | 1 | -90 | 90 | 0.38879 | 0.17048 | -0.38875 | -0.17532
80 | 81 | 0.012779 | 0.011731 | 0.00064022 | 0 | 0 | 0 | 0 | 0 | 1 | -90 | 90 | -2.7602 | -1.2613 | 2.7614 | 1.1989
80 | 150 | 1.984e-05 | 1.8214e-05 | 9.9401e-07 | 0 | 0 | 0 | 0 | 0 | 1 | -90 | 90 | 2.7602 | 1.2613 | -2.7602 | -1.2614
81 | 155 | 0.0019161 | 0.00056836 | 4.1122e-06 | 0 | 0 | 0 | 0 | 0 | 1 | -90 | 90 | 0.26158 | 0.12379 | -0.26158 | -0.1242
81 | 83 | 0.0055319 | 0.0050785 | 0.00027715 | 0 | 0 | 0 | 0 | 0 | 1 | -90 | 90 | -3.1163 | -1.3568 | 3.117 | 1.3299
81 | 82 | 0.052267 | 0.015504 | 0.00011217 | 0 | 0 | 0 | 0 | 0 | 1 | -90 | 90 | 0.093391 | 0.034037 | -0.093385 | -0.045164
150 | 152 | 0.015993 | 0.023155 | 1.3939e-05 | 0 | 0 | 0 | 0 | 0 | 1 | -90 | 90 | 2.6153 | 1.1913 | -2.6139 | -1.1907
152 | 151 | 0.0023597 | 0.0021663 | 0.00011822 | 0 | 0 | 0 | 0 | 0 | 1 | -90 | 90 | 2.5017 | 1.1364 | -2.5016 | -1.1479
151 | 95 | 0.046365 | 0.067128 | 4.0412e-05 | 0 | 0 | 0 | 0 | 0 | 1 | -90 | 90 | 2.5016 | 1.1479 | -2.498 | -1.1468
146 | 145 | 0.0068027 | 0.0020179 | 1.46e-05 | 0 | 0 | 0 | 0 | 0 | 1 | -90 | 90 | 0.097317 | 0.045674 | -0.097316 | -0.047132
146 | 147 | 0.031338 | 0.0092958 | 6.7257e-05 | 0 | 0 | 0 | 0 | 0 | 1 | -90 | 90 | 0.29143 | 0.12964 | -0.2914 | -0.13635
147 | 148 | 0.021576 | 0.0064002 | 4.6306e-05 | 0 | 0 | 0 | 0 | 0 | 1 | -90 | 90 | 0.14781 | 0.066854 | -0.1478 | -0.071477
147 | 154 | 0.0065206 | 0.0040843 | 5.2429e-07 | 0 | 0 | 0 | 0 | 0 | 1 | -90 | 90 | 0.14359 | 0.069494 | -0.14359 | -0.069545
148 | 163 | 0.013309 | 0.0083366 | 1.0701e-06 | 0 | 0 | 0 | 0 | 0 | 1 | -90 | 90 | 0.1478 | 0.071477 | -0.1478 | -0.071581
58 | 60 | 0.0044212 | 0.0013115 | 9.4886e-06 | 0 | 0 | 0 | 0 | 0 | 1 | -90 | 90 | -0.11859 | -0.057433 | 0.11859 | 0.056496
64 | 65 | 0.0036951 | 0.0010961 | 7.9302e-06 | 0 | 0 | 0 | 0 | 0 | 1 | -90 | 90 | -0.13588 | -0.065811 | 0.13588 | 0.065024
65 | 66 | 0.033958 | 0.010073 | 7.2879e-05 | 0 | 0 | 0 | 0 | 0 | 1 | -90 | 90 | -0.13588 | -0.065024 | 0.13589 | 0.05779
66 | 69 | 0.0010594 | 0.00031426 | 2.2737e-06 | 0 | 0 | 0 | 0 | 0 | 1 | -90 | 90 | 0.11323 | 0.054613 | -0.11323 | -0.054838
79 | 97 | 0.0036728 | 0.0010895 | 7.8825e-06 | 0 | 0 | 0 | 0 | 0 | 1 | -90 | 90 | 0.075714 | 0.035887 | -0.075713 | -0.03667
79 | 78 | 0.017299 | 0.0051315 | 3.7127e-05 | 0 | 0 | 0 | 0 | 0 | 1 | -90 | 90 | -0.075714 | -0.035887 | 0.075715 | 0.032201
78 | 83 | 0.0041601 | 0.0038192 | 0.00020843 | 0 | 0 | 0 | 0 | 0 | 1 | -90 | 90 | 3.2712 | 1.3839 | -3.2706 | -1.4041
78 | 77 | 0.0024051 | 0.00071343 | 5.1618e-06 | 0 | 0 | 0 | 0 | 0 | 1 | -90 | 90 | 0.14441 | 0.06943 | -0.14441 | -0.069943
158 | 156 | 0.19359 | 0.12126 | 1.5565e-05 | 0 | 0 | 0 | 0 | 0 | 1 | -90 | 90 | -0.15046 | -0.072873 | 0.15052 | 0.071363
156 | 155 | 0.0044865 | 0.0013308 | 9.6288e-06 | 0 | 0 | 0 | 0 | 0 | 1 | -90 | 90 | -0.15052 | -0.071363 | 0.15052 | 0.070408
83 | 166 | 0.00092638 | 0.00027479 | 1.9882e-06 | 0 | 0 | 0 | 0 | 0 | 1 | -90 | 90 | 0.15365 | 0.074219 | -0.15365 | -0.074416
82 | 85 | 0.0080732 | 0.0050568 | 6.4912e-07 | 0 | 0 | 0 | 0 | 0 | 1 | -90 | 90 | 0.093385 | 0.045164 | -0.093385 | -0.045228
91 | 92 | 0.0040967 | 0.0012152 | 8.7921e-06 | 0 | 0 | 0 | 0 | 0 | 1 | -90 | 90 | -0.098618 | -0.047763 | 0.098619 | 0.046897
92 | 93 | 0.013668 | 0.0040545 | 2.9335e-05 | 0 | 0 | 0 | 0 | 0 | 1 | -90 | 90 | -0.098619 | -0.046897 | 0.098621 | 0.044006
98 | 100 | 0.0032949 | 0.00097736 | 7.0714e-06 | 0 | 0 | 0 | 0 | 0 | 1 | -90 | 90 | -0.64966 | -0.29059 | 0.64968 | 0.28991
98 | 99 | 0.0056546 | 0.0035419 | 4.5465e-07 | 0 | 0 | 0 | 0 | 0 | 1 | -90 | 90 | 0.53819 | 0.23661 | -0.53817 | -0.23664
100 | 104 | 0.03396 | 0.010073 | 7.2883e-05 | 0 | 0 | 0 | 0 | 0 | 1 | -90 | 90 | -0.64968 | -0.28991 | 0.64985 | 0.28287
99 | 101 | 0.037733 | 0.011193 | 8.098e-05 | 0 | 0 | 0 | 0 | 0 | 1 | -90 | 90 | 0.53817 | 0.23664 | -0.53803 | -0.24448
104 | 142 | 0.0013619 | 0.00040399 | 2.9229e-06 | 0 | 0 | 0 | 0 | 0 | 1 | -90 | 90 | -0.64985 | -0.28287 | 0.64986 | 0.28259
101 | 118 | 0.00018901 | 5.6067e-05 | 4.0566e-07 | 0 | 0 | 0 | 0 | 0 | 1 | -90 | 90 | 0.53803 | 0.24448 | -0.53803 | -0.24452
117 | 140 | 0.15964 | 0.099994 | 1.2836e-05 | 0 | 0 | 0 | 0 | 0 | 1 | -90 | 90 | 1.2842 | 0.58488 | -1.281 | -0.5841
117 | 108 | 0.0029434 | 0.0018437 | 2.3666e-07 | 0 | 0 | 0 | 0 | 0 | 1 | -90 | 90 | -1.3386 | -0.61122 | 1.3387 | 0.61123
140 | 139 | 0.0099858 | 0.0029621 | 2.1431e-05 | 0 | 0 | 0 | 0 | 0 | 1 | -90 | 90 | 0.98753 | 0.44395 | -0.98741 | -0.446
140 | 169 | 0.019308 | 0.012094 | 1.5524e-06 | 0 | 0 | 0 | 0 | 0 | 1 | -90 | 90 | 0.22548 | 0.10772 | -0.22547 | -0.10786
140 | 109 | 0.063452 | 0.039744 | 5.1018e-06 | 0 | 0 | 0 | 0 | 0 | 1 | -90 | 90 | 0.067975 | 0.032425 | -0.067971 | -0.03292
108 | 106 | 0.025589 | 0.0075906 | 5.4919e-05 | 0 | 0 | 0 | 0 | 0 | 1 | -90 | 90 | -1.3387 | -0.61123 | 1.3392 | 0.60602
118 | 119 | 0.013703 | 0.0085832 | 1.1018e-06 | 0 | 0 | 0 | 0 | 0 | 1 | -90 | 90 | 0.43616 | 0.19517 | -0.43612 | -0.19526
102 | 103 | 0.001754 | 0.00052029 | 3.7644e-06 | 0 | 0 | 0 | 0 | 0 | 1 | -90 | 90 | -0.079987 | -0.037785 | 0.079987 | 0.037419
102 | 137 | 0.0045641 | 0.0013538 | 9.7953e-06 | 0 | 0 | 0 | 0 | 0 | 1 | -90 | 90 | 0.079987 | 0.037785 | -0.079987 | -0.038739
103 | 169 | 0.0015764 | 0.00098741 | 1.2675e-07 | 0 | 0 | 0 | 0 | 0 | 1 | -90 | 90 | -0.079987 | -0.037419 | 0.079987 | 0.037407
142 | 139 | 0.010993 | 0.0068858 | 8.839e-07 | 0 | 0 | 0 | 0 | 0 | 1 | -90 | 90 | -0.86096 | -0.38483 | 0.86106 | 0.3848
119 | 120 | 0.016428 | 0.0048731 | 3.5258e-05 | 0 | 0 | 0 | 0 | 0 | 1 | -90 | 90 | 0.43612 | 0.19526 | -0.43609 | -0.19868
120 | 153 | 0.003905 | 0.0011583 | 8.3808e-06 | 0 | 0 | 0 | 0 | 0 | 1 | -90 | 90 | 0.43609 | 0.19868 | -0.43608 | -0.19949
105 | 106 | 0.01133 | 0.0070965 | 9.1096e-07 | 0 | 0 | 0 | 0 | 0 | 1 | -90 | 90 | -0.11947 | -0.057864 | 0.11948 | 0.057776
106 | 107 | 0.038461 | 0.011409 | 8.2543e-05 | 0 | 0 | 0 | 0 | 0 | 1 | -90 | 90 | -1.4587 | -0.6638 | 1.4597 | 0.656
107 | 115 | 0.0077378 | 0.0022952 | 1.6607e-05 | 0 | 0 | 0 | 0 | 0 | 1 | -90 | 90 | -1.6206 | -0.73269 | 1.6208 | 0.73113
107 | 114 | 0.0058208 | 0.0017266 | 1.2492e-05 | 0 | 0 | 0 | 0 | 0 | 1 | -90 | 90 | 0.16087 | 0.076687 | -0.16087 | -0.077913
115 | 136 | 0.0067823 | 0.0020118 | 1.4556e-05 | 0 | 0 | 0 | 0 | 0 | 1 | -90 | 90 | 0.1403 | 0.066523 | -0.1403 | -0.067951
153 | 123 | 0.001478 | 0.00043841 | 3.1719e-06 | 0 | 0 | 0 | 0 | 0 | 1 | -90 | 90 | 0.30951 | 0.13819 | -0.30951 | -0.1385
121 | 122 | 0.006507 | 0.0040757 | 5.2319e-07 | 0 | 0 | 0 | 0 | 0 | 1 | -90 | 90 | -0.1525 | -0.073859 | 0.1525 | 0.073809
122 | 123 | 0.017286 | 0.0051275 | 3.7098e-05 | 0 | 0 | 0 | 0 | 0 | 1 | -90 | 90 | -0.1525 | -0.073809 | 0.15251 | 0.070205
123 | 124 | 0.030412 | 0.009021 | 6.5269e-05 | 0 | 0 | 0 | 0 | 0 | 1 | -90 | 90 | 0.157 | 0.068293 | -0.15699 | -0.074634
124 | 167 | 0.0067083 | 0.0019899 | 1.4397e-05 | 0 | 0 | 0 | 0 | 0 | 1 | -90 | 90 | 0.15699 | 0.074634 | -0.15699 | -0.076033