## bus_data
BUS_I | BUS_TYPE | Pd | Qd | Gs | Bs | area | Vm | Va | baseKV | zone | Vmax | Vmin
1 | 1 | 0.25413 | 0.12308 | 0 | 0 | 1 | 0.99053 | 0.0019976 | 20 | 1 | 1.05 | 0.95
2 | 1 | 0 | 0 | 0 | 0 | 1 | 0.99057 | 0.0016537 | 20 | 1 | 1.05 | 0.95
57 | 1 | 0.17653 | 0.085499 | 0 | 0 | 1 | 0.99092 | 0.0040752 | 20 | 1 | 1.05 | 0.95
58 | 1 | 0 | 0 | 0 | 0 | 1 | 0.99101 | 0.0046885 | 20 | 1 | 1.05 | 0.95
51 | 1 | 0.27925 | 0.13525 | 0 | 0 | 1 | 0.99169 | -7.9251e-05 | 20 | 1 | 1.05 | 0.95
53 | 1 | 0 | 0 | 0 | 0 | 1 | 0.99184 | -0.0013482 | 20 | 1 | 1.05 | 0.95
52 | 1 | 0 | 0 | 0 | 0 | 1 | 0.99162 | -0.00059435 | 20 | 1 | 1.05 | 0.95
131 | 1 | 0.12386 | 0.05999 | 0 | 0 | 1 | 0.99161 | -0.00058909 | 20 | 1 | 1.05 | 0.95
59 | 1 | 0 | 0 | 0 | 0 | 1 | 0.9911 | 0.003905 | 20 | 1 | 1.05 | 0.95
128 | 1 | 0.40727 | 0.19725 | 0 | 0 | 1 | 0.99112 | 0.003754 | 20 | 1 | 1.05 | 0.95
4 | 1 | 0.26614 | 0.1289 | 0 | 0 | 1 | 0.99202 | -0.29119 | 20 | 1 | 1.05 | 0.95
5 | 1 | 0 | 0 | 0 | 0 | 1 | 0.99207 | -0.29088 | 20 | 1 | 1.05 | 0.95
6 | 1 | 0 | 0 | 0 | 0 | 1 | 0.99263 | -0.29519 | 20 | 1 | 1.05 | 0.95
7 | 1 | 0 | 0 | 0 | 0 | 1 | 0.99171 | -0.2878 | 20 | 1 | 1.05 | 0.95
8 | 1 | 0 | 0 | 0 | 0 | 1 | 0.99279 | -0.29186 | 20 | 1 | 1.05 | 0.95
9 | 1 | 0.33334 | 0.16144 | 0 | 0 | 1 | 0.99263 | -0.29515 | 20 | 1 | 1.05 | 0.95
102 | 1 | 0.25513 | 0.12357 | 0 | 0 | 1 | 0.99167 | -0.28804 | 20 | 1 | 1.05 | 0.95
101 | 1 | 0.14844 | 0.071891 | 0 | 0 | 1 | 0.99169 | -0.28792 | 20 | 1 | 1.05 | 0.95
18 | 1 | 0 | 0 | 0 | 0 | 1 | 0.99282 | -0.29169 | 20 | 1 | 1.05 | 0.95
23 | 1 | 0.39064 | 0.18919 | 0 | 0 | 1 | 0.99279 | -0.29184 | 20 | 1 | 1.05 | 0.95
24 | 1 | 0.34361 | 0.16642 | 0 | 0 | 1 | 0.99281 | -0.29165 | 20 | 1 | 1.05 | 0.95
12 | 1 | 0 | 0 | 0 | 0 | 1 | 0.99299 | -0.29047 | 20 | 1 | 1.05 | 0.95
17 | 1 | 0 | 0 | 0 | 0 | 1 | 0.99264 | -0.29294 | 20 | 1 | 1.05 | 0.95
10 | 1 | 0.31865 | 0.15433 | 0 | 0 | 1 | 0.99303 | -0.29016 | 20 | 1 | 1.05 | 0.95
11 | 1 | 0 | 0 | 0 | 0 | 1 | 0.99305 | -0.29005 | 20 | 1 | 1.05 | 0.95
13 | 1 | 0.17675 | 0.085603 | 0 | 0 | 1 | 0.99301 | -0.28974 | 20 | 1 | 1.05 | 0.95
14 | 1 | 0 | 0 | 0 | 0 | 1 | 0.99313 | -0.28952 | 20 | 1 | 1.05 | 0.95
16 | 1 | 0.30535 | 0.14789 | 0 | 0 | 1 | 0.99297 | -0.29032 | 20 | 1 | 1.05 | 0.95
99 | 1 | 0 | 0 | 0 | 0 | 1 | 0.99301 | -0.28971 | 20 | 1 | 1.05 | 0.95
15 | 1 | 0 | 0 | 0 | 0 | 1 | 0.99375 | -0.28498 | 20 | 1 | 1.05 | 0.95
103 | 1 | 0.08792 | 0.042582 | 0 | 0 | 1 | 0.99312 | -0.28954 | 20 | 1 | 1.05 | 0.95
127 | 1 | 0.098688 | 0.047797 | 0 | 0 | 1 | 0.99405 | -0.26614 | 20 | 1 | 1.05 | 0.95
19 | 1 | 0 | 0 | 0 | 0 | 1 | 0.99186 | -0.28643 | 20 | 1 | 1.05 | 0.95
20 | 1 | 0.41093 | 0.19902 | 0 | 0 | 1 | 0.99259 | -0.29595 | 20 | 1 | 1.05 | 0.95
34 | 1 | 0 | 0 | 0 | 0 | 1 | 0.99185 | -0.28637 | 20 | 1 | 1.05 | 0.95
33 | 1 | 0.28696 | 0.13898 | 0 | 0 | 1 | 0.99181 | -0.2867 | 20 | 1 | 1.05 | 0.95
100 | 1 | 0.20596 | 0.09975 | 0 | 0 | 1 | 0.993 | -0.28958 | 20 | 1 | 1.05 | 0.95
135 | 1 | 0.38401 | 0.18599 | 0 | 0 | 1 | 0.99523 | -0.19176 | 20 | 1 | 1.05 | 0.95
21 | 1 | 0 | 0 | 0 | 0 | 1 | 0.99259 | -0.29596 | 20 | 1 | 1.05 | 0.95
22 | 1 | 0 | 0 | 0 | 0 | 1 | 0.99233 | -0.29758 | 20 | 1 | 1.05 | 0.95
35 | 1 | 0.16582 | 0.08031 | 0 | 0 | 1 | 0.99181 | -0.28598 | 20 | 1 | 1.05 | 0.95
32 | 1 | 0.29376 | 0.14227 | 0 | 0 | 1 | 0.99231 | -0.29767 | 20 | 1 | 1.05 | 0.95
29 | 1 | 0 | 0 | 0 | 0 | 1 | 0.99159 | -0.32224 | 20 | 1 | 1.05 | 0.95
30 | 1 | 0 | 0 | 0 | 0 | 1 | 0.99147 | -0.32131 | 20 | 1 | 1.05 | 0.95
136 | 1 | 0.33766 | 0.16354 | 0 | 0 | 1 | 0.99152 | -0.32273 | 20 | 1 | 1.05 | 0.95
27 | 1 | 0 | 0 | 0 | 0 | 1 | 0.99132 | -0.32733 | 20 | 1 | 1.05 | 0.95
25 | 1 | 0.29767 | 0.14417 | 0 | 0 | 1 | 0.99129 | -0.32771 | 20 | 1 | 1.05 | 0.95
105 | 1 | 0.34014 | 0.16474 | 0 | 0 | 1 | 0.9909 | -0.3408 | 20 | 1 | 1.05 | 0.95
28 | 1 | 0 | 0 | 0 | 0 | 1 | 0.99085 | -0.3404 | 20 | 1 | 1.05 | 0.95
106 | 1 | 0.068011 | 0.032939 | 0 | 0 | 1 | 0.99085 | -0.34037 | 20 | 1 | 1.05 | 0.95
104 | 1 | 0.23689 | 0.11473 | 0 | 0 | 1 | 0.99087 | -0.34051 | 20 | 1 | 1.05 | 0.95
107 | 1 | 0.143 | 0.069256 | 0 | 0 | 1 | 0.99089 | -0.3409 | 20 | 1 | 1.05 | 0.95
31 | 1 | 0.19039 | 0.092211 | 0 | 0 | 1 | 0.99146 | -0.32121 | 20 | 1 | 1.05 | 0.95
119 | 1 | 0.094865 | 0.045945 | 0 | 0 | 1 | 0.99176 | -0.28631 | 20 | 1 | 1.05 | 0.95
120 | 1 | 0 | 0 | 0 | 0 | 1 | 0.99175 | -0.28622 | 20 | 1 | 1.05 | 0.95
121 | 1 | 0.10605 | 0.051365 | 0 | 0 | 1 | 0.99175 | -0.2862 | 20 | 1 | 1.05 | 0.95
36 | 1 | 0.14958 | 0.072445 | 0 | 0 | 1 | 0.98556 | -0.059908 | 20 | 1 | 1.05 | 0.95
37 | 1 | 0 | 0 | 0 | 0 | 1 | 0.9856 | -0.059618 | 20 | 1 | 1.05 | 0.95
38 | 1 | 0 | 0 | 0 | 0 | 1 | 0.98614 | -0.061721 | 20 | 1 | 1.05 | 0.95
42 | 1 | 0.27286 | 0.13215 | 0 | 0 | 1 | 0.98592 | -0.059686 | 20 | 1 | 1.05 | 0.95
44 | 1 | 0 | 0 | 0 | 0 | 1 | 0.98643 | -0.059827 | 20 | 1 | 1.05 | 0.95
39 | 1 | 0.071139 | 0.034454 | 0 | 0 | 1 | 0.98506 | -0.055045 | 20 | 1 | 1.05 | 0.95
109 | 1 | 0 | 0 | 0 | 0 | 1 | 0.98509 | -0.054872 | 20 | 1 | 1.05 | 0.95
40 | 1 | 0 | 0 | 0 | 0 | 1 | 0.98574 | -0.060872 | 20 | 1 | 1.05 | 0.95
41 | 1 | 0.33723 | 0.16333 | 0 | 0 | 1 | 0.98543 | -0.057982 | 20 | 1 | 1.05 | 0.95
47 | 1 | 0 | 0 | 0 | 0 | 1 | 0.98692 | -0.060063 | 20 | 1 | 1.05 | 0.95
49 | 1 | 0.070308 | 0.034052 | 0 | 0 | 1 | 0.98729 | -0.063531 | 20 | 1 | 1.05 | 0.95
46 | 1 | 0.23228 | 0.1125 | 0 | 0 | 1 | 0.9867 | -0.058035 | 20 | 1 | 1.05 | 0.95
43 | 1 | 0.22646 | 0.10968 | 0 | 0 | 1 | 0.98574 | -0.060833 | 20 | 1 | 1.05 | 0.95
45 | 1 | 0 | 0 | 0 | 0 | 1 | 0.98538 | -0.057584 | 20 | 1 | 1.05 | 0.95
48 | 1 | 0.11777 | 0.057038 | 0 | 0 | 1 | 0.98642 | -0.059812 | 20 | 1 | 1.05 | 0.95
111 | 1 | 0 | 0 | 0 | 0 | 1 | 0.98507 | -0.054698 | 20 | 1 | 1.05 | 0.95
108 | 1 | 0.39008 | 0.18892 | 0 | 0 | 1 | 0.9851 | -0.054909 | 20 | 1 | 1.05 | 0.95
110 | 1 | 0 | 0 | 0 | 0 | 1 | 0.98522 | -0.056096 | 20 | 1 | 1.05 | 0.95
112 | 1 | 0 | 0 | 0 | 0 | 1 | 0.9852 | -0.055892 | 20 | 1 | 1.05 | 0.95
113 | 1 | 0.2292 | 0.11101 | 0 | 0 | 1 | 0.98502 | -0.054244 | 20 | 1 | 1.05 | 0.95
114 | 1 | 0.13865 | 0.06715 | 0 | 0 | 1 | 0.9852 | -0.055841 | 20 | 1 | 1.05 | 0.95
115 | 1 | 0.74404 | 0.36036 | 0 | 0 | 1 | 0.98516 | -0.055529 | 20 | 1 | 1.05 | 0.95
118 | 1 | 0.11182 | 0.054157 | 0 | 0 | 1 | 0.98502 | -0.054244 | 20 | 1 | 1.05 | 0.95
117 | 1 | 0 | 0 | 0 | 0 | 1 | 0.98801 | -0.070093 | 20 | 1 | 1.05 | 0.95
50 | 1 | 0 | 0 | 0 | 0 | 1 | 0.99172 | -0.00033705 | 20 | 1 | 1.05 | 0.95
63 | 1 | 0.2589 | 0.12539 | 0 | 0 | 1 | 0.99169 | -8.1901e-05 | 20 | 1 | 1.05 | 0.95
116 | 1 | 0.11367 | 0.055051 | 0 | 0 | 1 | 0.98856 | -0.075087 | 20 | 1 | 1.05 | 0.95
56 | 1 | 0 | 0 | 0 | 0 | 1 | 0.99181 | -0.0011312 | 20 | 1 | 1.05 | 0.95
64 | 1 | 0.082227 | 0.039824 | 0 | 0 | 1 | 0.99179 | -0.0012469 | 20 | 1 | 1.05 | 0.95
55 | 1 | 0 | 0 | 0 | 0 | 1 | 0.99259 | -0.0075919 | 20 | 1 | 1.05 | 0.95
65 | 1 | 0.22001 | 0.10655 | 0 | 0 | 1 | 0.99311 | -0.0036509 | 20 | 1 | 1.05 | 0.95
61 | 1 | 0.093883 | 0.04547 | 0 | 0 | 1 | 0.99144 | -0.0017627 | 20 | 1 | 1.05 | 0.95
54 | 1 | 0 | 0 | 0 | 0 | 1 | 0.99118 | 0.0032205 | 20 | 1 | 1.05 | 0.95
66 | 1 | 0.071417 | 0.034589 | 0 | 0 | 1 | 0.99327 | -0.0049691 | 20 | 1 | 1.05 | 0.95
122 | 1 | 0.19041 | 0.092218 | 0 | 0 | 1 | 0.99685 | 0.021635 | 20 | 1 | 1.05 | 0.95
67 | 1 | 0.2696 | 0.13057 | 0 | 0 | 1 | 0.99883 | -0.0075419 | 20 | 1 | 1.05 | 0.95
68 | 1 | 0 | 0 | 0 | 0 | 1 | 0.99887 | -0.0072754 | 20 | 1 | 1.05 | 0.95
69 | 1 | 0 | 0 | 0 | 0 | 1 | 0.99822 | -0.011836 | 20 | 1 | 1.05 | 0.95
70 | 1 | 0 | 0 | 0 | 0 | 1 | 0.99839 | -0.009928 | 20 | 1 | 1.05 | 0.95
71 | 1 | 0 | 0 | 0 | 0 | 1 | 0.99923 | -0.0049783 | 20 | 1 | 1.05 | 0.95
125 | 1 | 0.071353 | 0.034558 | 0 | 0 | 1 | 0.99834 | -0.010209 | 20 | 1 | 1.05 | 0.95
137 | 1 | 0.39344 | 0.19055 | 0 | 0 | 1 | 0.99922 | -0.0049074 | 20 | 1 | 1.05 | 0.95
72 | 1 | 0 | 0 | 0 | 0 | 1 | 0.99971 | -0.0018555 | 20 | 1 | 1.05 | 0.95
129 | 3 | 0.37791 | 0.18303 | 0 | 0 | 1 | 1 | 0 | 20 | 1 | 1.05 | 0.95
123 | 1 | 0 | 0 | 0 | 0 | 1 | 0.9971 | 0.019526 | 20 | 1 | 1.05 | 0.95
76 | 1 | 0.40997 | 0.19856 | 0 | 0 | 1 | 0.99817 | -0.011078 | 20 | 1 | 1.05 | 0.95
78 | 1 | 0 | 0 | 0 | 0 | 1 | 0.99821 | -0.010862 | 20 | 1 | 1.05 | 0.95
77 | 1 | 0 | 0 | 0 | 0 | 1 | 0.99794 | -0.024256 | 20 | 1 | 1.05 | 0.95
79 | 1 | 0 | 0 | 0 | 0 | 1 | 0.99815 | -0.011272 | 20 | 1 | 1.05 | 0.95
80 | 1 | 0 | 0 | 0 | 0 | 1 | 0.99738 | -0.027045 | 20 | 1 | 1.05 | 0.95
82 | 1 | 0 | 0 | 0 | 0 | 1 | 0.99827 | -0.010564 | 20 | 1 | 1.05 | 0.95
130 | 1 | 0.074136 | 0.035906 | 0 | 0 | 1 | 0.99813 | -0.011145 | 20 | 1 | 1.05 | 0.95
91 | 1 | 0 | 0 | 0 | 0 | 1 | 0.99659 | -0.029741 | 20 | 1 | 1.05 | 0.95
92 | 1 | 0 | 0 | 0 | 0 | 1 | 0.99651 | -0.02925 | 20 | 1 | 1.05 | 0.95
138 | 1 | 0.32227 | 0.15608 | 0 | 0 | 1 | 0.99657 | -0.029893 | 20 | 1 | 1.05 | 0.95
88 | 1 | 0 | 0 | 0 | 0 | 1 | 0.99697 | -0.032287 | 20 | 1 | 1.05 | 0.95
132 | 1 | 0.10424 | 0.050487 | 0 | 0 | 1 | 0.9965 | -0.029324 | 20 | 1 | 1.05 | 0.95
96 | 1 | 0.14743 | 0.071403 | 0 | 0 | 1 | 0.99726 | -0.030635 | 20 | 1 | 1.05 | 0.95
95 | 1 | 0.35092 | 0.16996 | 0 | 0 | 1 | 0.99732 | -0.030226 | 20 | 1 | 1.05 | 0.95
124 | 1 | 0 | 0 | 0 | 0 | 1 | 0.99707 | 0.019823 | 20 | 1 | 1.05 | 0.95
133 | 1 | 0.30663 | 0.14851 | 0 | 0 | 1 | 0.99703 | 0.019565 | 20 | 1 | 1.05 | 0.95
73 | 1 | 0.36101 | 0.17485 | 0 | 0 | 1 | 0.9982 | -0.012021 | 20 | 1 | 1.05 | 0.95
74 | 1 | 0.3719 | 0.18012 | 0 | 0 | 1 | 0.99786 | -0.033021 | 20 | 1 | 1.05 | 0.95
134 | 1 | 0 | 0 | 0 | 0 | 1 | 0.99529 | -0.19128 | 20 | 1 | 1.05 | 0.95
75 | 1 | 0 | 0 | 0 | 0 | 1 | 0.99782 | -0.033258 | 20 | 1 | 1.05 | 0.95
93 | 1 | 0 | 0 | 0 | 0 | 1 | 0.99728 | -0.030399 | 20 | 1 | 1.05 | 0.95
83 | 1 | 0.36818 | 0.17832 | 0 | 0 | 1 | 0.99601 | -0.023465 | 20 | 1 | 1.05 | 0.95
84 | 1 | 0.073517 | 0.035606 | 0 | 0 | 1 | 0.996 | -0.023438 | 20 | 1 | 1.05 | 0.95
85 | 1 | 0.080592 | 0.039032 | 0 | 0 | 1 | 0.99604 | -0.023759 | 20 | 1 | 1.05 | 0.95
86 | 1 | 0 | 0 | 0 | 0 | 1 | 0.99609 | -0.024198 | 20 | 1 | 1.05 | 0.95
97 | 1 | 0.27541 | 0.13339 | 0 | 0 | 1 | 0.99635 | -0.02244 | 20 | 1 | 1.05 | 0.95
94 | 1 | 0 | 0 | 0 | 0 | 1 | 0.99636 | -0.022544 | 20 | 1 | 1.05 | 0.95
87 | 1 | 0.36469 | 0.17663 | 0 | 0 | 1 | 0.99705 | -0.031447 | 20 | 1 | 1.05 | 0.95
89 | 1 | 0 | 0 | 0 | 0 | 1 | 0.99711 | -0.031174 | 20 | 1 | 1.05 | 0.95
90 | 1 | 0 | 0 | 0 | 0 | 1 | 0.99638 | -0.02694 | 20 | 1 | 1.05 | 0.95
126 | 1 | 0.59357 | 0.28748 | 0 | 0 | 1 | 0.99611 | -0.02449 | 20 | 1 | 1.05 | 0.95

## generator_data
GEN_BUS | PG | QG | QMAX | QMIN | VG | MBASE | GEN_STATUS | PMAX | PMIN
129 | 17.0771 | 7.2969 | 10 | -10 | 1 | 100 | 1 | 10 | 0

## branch_data
F_BUS | T_BUS | BR_R | BR_X | BR_B | RATE_A | RATE_B | RATE_C | TAP | SHIFT | BR_STATUS | ANGMIN | ANGMAX | P_in | Q_in | P_out | Q_out
1 | 2 | 0.012704 | 0.0037683 | 2.7264e-05 | 0 | 0 | 0 | 0 | 0 | 1 | -90 | 90 | -0.25413 | -0.12308 | 0.25414 | 0.12041
2 | 57 | 0.10584 | 0.066298 | 8.5104e-06 | 0 | 0 | 0 | 0 | 0 | 1 | -90 | 90 | -0.25414 | -0.12041 | 0.25423 | 0.11963
57 | 58 | 0.016233 | 0.010168 | 1.3052e-06 | 0 | 0 | 0 | 0 | 0 | 1 | -90 | 90 | -0.43076 | -0.20513 | 0.4308 | 0.20502
58 | 59 | 0.017824 | 0.0052871 | 3.8253e-05 | 0 | 0 | 0 | 0 | 0 | 1 | -90 | 90 | -0.4308 | -0.20502 | 0.43084 | 0.20128
51 | 53 | 0.010257 | 0.0030425 | 2.2013e-05 | 0 | 0 | 0 | 0 | 0 | 1 | -90 | 90 | -1.2417 | -0.58181 | 1.2419 | 0.5797
51 | 52 | 0.006392 | 0.0040037 | 5.1394e-07 | 0 | 0 | 0 | 0 | 0 | 1 | -90 | 90 | 0.83863 | 0.38695 | -0.83857 | -0.38697
51 | 131 | 0.049191 | 0.030812 | 3.9552e-06 | 0 | 0 | 0 | 0 | 0 | 1 | -90 | 90 | 0.12387 | 0.059607 | -0.12386 | -0.05999
53 | 50 | 0.028877 | 0.0085657 | 6.1974e-05 | 0 | 0 | 0 | 0 | 0 | 1 | -90 | 90 | 0.35286 | 0.16173 | -0.35281 | -0.16782
53 | 56 | 0.030965 | 0.0091852 | 6.6457e-05 | 0 | 0 | 0 | 0 | 0 | 1 | -90 | 90 | 0.082231 | 0.033155 | -0.082228 | -0.039691
53 | 55 | 0.0393 | 0.011658 | 8.4345e-05 | 0 | 0 | 0 | 0 | 0 | 1 | -90 | 90 | -1.677 | -0.77459 | 1.6784 | 0.76669
52 | 54 | 0.045747 | 0.01357 | 9.8181e-05 | 0 | 0 | 0 | 0 | 0 | 1 | -90 | 90 | 0.83857 | 0.38697 | -0.83817 | -0.3965
59 | 128 | 0.0035411 | 0.0010504 | 7.5998e-06 | 0 | 0 | 0 | 0 | 0 | 1 | -90 | 90 | -0.43084 | -0.20128 | 0.43085 | 0.20053
128 | 54 | 0.0061582 | 0.0018267 | 1.3217e-05 | 0 | 0 | 0 | 0 | 0 | 1 | -90 | 90 | -0.83812 | -0.39778 | 0.83817 | 0.3965
4 | 5 | 0.013897 | 0.0087045 | 1.1174e-06 | 0 | 0 | 0 | 0 | 0 | 1 | -90 | 90 | -0.26614 | -0.1289 | 0.26616 | 0.1288
5 | 6 | 0.073244 | 0.021726 | 0.00015719 | 0 | 0 | 0 | 0 | 0 | 1 | -90 | 90 | -0.6699 | -0.30752 | 0.6703 | 0.29216
5 | 7 | 0.078702 | 0.023345 | 0.00016891 | 0 | 0 | 0 | 0 | 0 | 1 | -90 | 90 | 0.40374 | 0.17872 | -0.40358 | -0.19529
6 | 8 | 0.01153 | 0.010585 | 0.00057767 | 0 | 0 | 0 | 0 | 0 | 1 | -90 | 90 | -1.0036 | -0.4534 | 1.0038 | 0.3966
6 | 9 | 0.00095708 | 0.0002839 | 2.0541e-06 | 0 | 0 | 0 | 0 | 0 | 1 | -90 | 90 | 0.33334 | 0.16124 | -0.33334 | -0.16144
7 | 102 | 0.011708 | 0.0073336 | 9.4139e-07 | 0 | 0 | 0 | 0 | 0 | 1 | -90 | 90 | 0.25514 | 0.12348 | -0.25513 | -0.12357
7 | 101 | 0.010253 | 0.0064221 | 8.2438e-07 | 0 | 0 | 0 | 0 | 0 | 1 | -90 | 90 | 0.14844 | 0.071812 | -0.14844 | -0.071891
8 | 18 | 0.0014099 | 0.0007939 | 0.00013761 | 0 | 0 | 0 | 0 | 0 | 1 | -90 | 90 | -1.3944 | -0.58569 | 1.3944 | 0.57214
8 | 23 | 0.00049339 | 0.00014636 | 1.0589e-06 | 0 | 0 | 0 | 0 | 0 | 1 | -90 | 90 | 0.39064 | 0.18909 | -0.39064 | -0.18919
18 | 24 | 0.0010179 | 0.00030195 | 2.1847e-06 | 0 | 0 | 0 | 0 | 0 | 1 | -90 | 90 | 0.34361 | 0.1662 | -0.34361 | -0.16642
18 | 12 | 0.0029136 | 0.0016407 | 0.00028438 | 0 | 0 | 0 | 0 | 0 | 1 | -90 | 90 | -4.7133 | -1.9487 | 4.7141 | 1.9211
18 | 17 | 0.0048586 | 0.0027359 | 0.00047421 | 0 | 0 | 0 | 0 | 0 | 1 | -90 | 90 | 2.9753 | 1.2104 | -2.9747 | -1.2568
12 | 16 | 0.0046241 | 0.0013716 | 9.9241e-06 | 0 | 0 | 0 | 0 | 0 | 1 | -90 | 90 | 0.30536 | 0.14691 | -0.30535 | -0.14789
12 | 10 | 0.00069266 | 0.00039004 | 6.7606e-05 | 0 | 0 | 0 | 0 | 0 | 1 | -90 | 90 | -5.0194 | -2.0681 | 5.0197 | 2.0615
17 | 19 | 0.10455 | 0.031013 | 0.00022439 | 0 | 0 | 0 | 0 | 0 | 1 | -90 | 90 | 0.65429 | 0.28993 | -0.65374 | -0.31186
17 | 20 | 0.00098144 | 0.0026392 | 1.8241e-06 | 0 | 0 | 0 | 0 | 0 | 1 | -90 | 90 | 2.3205 | 0.96692 | -2.3204 | -0.96693
10 | 11 | 0.0002428 | 0.00013672 | 2.3698e-05 | 0 | 0 | 0 | 0 | 0 | 1 | -90 | 90 | -5.3383 | -2.2158 | 5.3384 | 2.2135
11 | 13 | 0.0077656 | 0.0023035 | 1.6666e-05 | 0 | 0 | 0 | 0 | 0 | 1 | -90 | 90 | 0.38272 | 0.18218 | -0.38271 | -0.18382
11 | 14 | 0.0010951 | 0.00061666 | 0.00010689 | 0 | 0 | 0 | 0 | 0 | 1 | -90 | 90 | -5.7211 | -2.3957 | 5.7215 | 2.3854
13 | 99 | 0.001462 | 0.00043367 | 3.1377e-06 | 0 | 0 | 0 | 0 | 0 | 1 | -90 | 90 | 0.20596 | 0.098213 | -0.20596 | -0.098522
14 | 15 | 0.0086975 | 0.0048976 | 0.0008489 | 0 | 0 | 0 | 0 | 0 | 1 | -90 | 90 | -5.8095 | -2.4127 | 5.8129 | 2.3308
14 | 103 | 0.0015924 | 0.00089669 | 0.00015542 | 0 | 0 | 0 | 0 | 0 | 1 | -90 | 90 | 0.08792 | 0.027253 | -0.08792 | -0.042582
99 | 100 | 0.0058037 | 0.0017215 | 1.2456e-05 | 0 | 0 | 0 | 0 | 0 | 1 | -90 | 90 | 0.20596 | 0.098522 | -0.20596 | -0.09975
15 | 127 | 0.0024416 | 0.0065657 | 4.5379e-06 | 0 | 0 | 0 | 0 | 0 | 1 | -90 | 90 | -5.8129 | -2.3308 | 5.8139 | 2.333
127 | 135 | 0.0094993 | 0.025544 | 1.7655e-05 | 0 | 0 | 0 | 0 | 0 | 1 | -90 | 90 | -5.9126 | -2.3808 | 5.9165 | 2.3896
19 | 34 | 0.0017911 | 0.0005313 | 3.8441e-06 | 0 | 0 | 0 | 0 | 0 | 1 | -90 | 90 | 0.36677 | 0.17296 | -0.36677 | -0.17334
19 | 33 | 0.011412 | 0.007148 | 9.1756e-07 | 0 | 0 | 0 | 0 | 0 | 1 | -90 | 90 | 0.28697 | 0.1389 | -0.28696 | -0.13898
20 | 21 | 6.8199e-05 | 3.8403e-05 | 6.6564e-06 | 0 | 0 | 0 | 0 | 0 | 1 | -90 | 90 | 1.9095 | 0.7679 | -1.9095 | -0.76856
34 | 35 | 0.0099846 | 0.0029617 | 2.1429e-05 | 0 | 0 | 0 | 0 | 0 | 1 | -90 | 90 | 0.36677 | 0.17334 | -0.36675 | -0.17544
135 | 134 | 0.00086323 | 0.00048609 | 8.4254e-05 | 0 | 0 | 0 | 0 | 0 | 1 | -90 | 90 | -6.3005 | -2.5755 | 6.3009 | 2.5674
21 | 22 | 0.010978 | 0.0061815 | 0.0010714 | 0 | 0 | 0 | 0 | 0 | 1 | -90 | 90 | 1.9095 | 0.76856 | -1.909 | -0.87382
22 | 32 | 0.00077227 | 0.00043487 | 7.5376e-05 | 0 | 0 | 0 | 0 | 0 | 1 | -90 | 90 | 1.909 | 0.87382 | -1.9089 | -0.88122
35 | 119 | 0.018111 | 0.011344 | 1.4562e-06 | 0 | 0 | 0 | 0 | 0 | 1 | -90 | 90 | 0.20093 | 0.095132 | -0.20092 | -0.095269
32 | 29 | 0.02639 | 0.038208 | 5.7505e-06 | 0 | 0 | 0 | 0 | 0 | 1 | -90 | 90 | 1.6152 | 0.73895 | -1.6143 | -0.73829
29 | 30 | 0.055645 | 0.016506 | 0.00011942 | 0 | 0 | 0 | 0 | 0 | 1 | -90 | 90 | 0.19042 | 0.079497 | -0.19039 | -0.09123
29 | 136 | 0.017401 | 0.010899 | 1.3991e-06 | 0 | 0 | 0 | 0 | 0 | 1 | -90 | 90 | 0.33769 | 0.16342 | -0.33766 | -0.16354
29 | 27 | 0.017776 | 0.016319 | 0.00022265 | 0 | 0 | 0 | 0 | 0 | 1 | -90 | 90 | 1.0862 | 0.49538 | -1.086 | -0.51703
30 | 31 | 0.0046495 | 0.0013792 | 9.9785e-06 | 0 | 0 | 0 | 0 | 0 | 1 | -90 | 90 | 0.19039 | 0.09123 | -0.19039 | -0.092211
27 | 25 | 0.0013494 | 0.0012388 | 1.6902e-05 | 0 | 0 | 0 | 0 | 0 | 1 | -90 | 90 | 1.086 | 0.51703 | -1.086 | -0.51867
25 | 105 | 0.029292 | 0.04241 | 6.3828e-06 | 0 | 0 | 0 | 0 | 0 | 1 | -90 | 90 | 0.78828 | 0.3745 | -0.78806 | -0.3748
105 | 107 | 0.008372 | 0.005244 | 6.7315e-07 | 0 | 0 | 0 | 0 | 0 | 1 | -90 | 90 | 0.143 | 0.069192 | -0.143 | -0.069256
105 | 104 | 0.009917 | 0.0029417 | 2.1284e-05 | 0 | 0 | 0 | 0 | 0 | 1 | -90 | 90 | 0.30492 | 0.14087 | -0.3049 | -0.14296
28 | 106 | 0.0041288 | 0.0012247 | 8.861e-06 | 0 | 0 | 0 | 0 | 0 | 1 | -90 | 90 | 0.068012 | 0.03207 | -0.068011 | -0.032939
28 | 104 | 0.018254 | 0.0054145 | 3.9175e-05 | 0 | 0 | 0 | 0 | 0 | 1 | -90 | 90 | -0.068012 | -0.03207 | 0.068013 | 0.028224
119 | 120 | 0.0077553 | 0.0023005 | 1.6644e-05 | 0 | 0 | 0 | 0 | 0 | 1 | -90 | 90 | 0.10606 | 0.049324 | -0.10606 | -0.050961
120 | 121 | 0.001915 | 0.00056804 | 4.1099e-06 | 0 | 0 | 0 | 0 | 0 | 1 | -90 | 90 | 0.10606 | 0.050961 | -0.10605 | -0.051365
36 | 37 | 0.023057 | 0.014442 | 1.8539e-06 | 0 | 0 | 0 | 0 | 0 | 1 | -90 | 90 | -0.14958 | -0.072445 | 0.14959 | 0.072269
37 | 40 | 0.005394 | 0.0016 | 1.1576e-05 | 0 | 0 | 0 | 0 | 0 | 1 | -90 | 90 | -2.1727 | -1.0393 | 2.173 | 1.0383
37 | 41 | 0.007542 | 0.0022372 | 1.6186e-05 | 0 | 0 | 0 | 0 | 0 | 1 | -90 | 90 | 2.0231 | 0.96701 | -2.0227 | -0.96847
38 | 42 | 0.007101 | 0.0021064 | 1.524e-05 | 0 | 0 | 0 | 0 | 0 | 1 | -90 | 90 | 2.6734 | 1.2787 | -2.6728 | -1.28
38 | 44 | 0.0081216 | 0.0050871 | 6.5302e-07 | 0 | 0 | 0 | 0 | 0 | 1 | -90 | 90 | -2.6734 | -1.2787 | 2.6741 | 1.2791
42 | 40 | 0.0056635 | 0.0035474 | 4.5537e-07 | 0 | 0 | 0 | 0 | 0 | 1 | -90 | 90 | 2.3999 | 1.1478 | -2.3995 | -1.1476
44 | 48 | 0.0011521 | 0.00034175 | 2.4726e-06 | 0 | 0 | 0 | 0 | 0 | 1 | -90 | 90 | 0.11777 | 0.056797 | -0.11777 | -0.057038
44 | 46 | 0.0073758 | 0.00462 | 5.9305e-07 | 0 | 0 | 0 | 0 | 0 | 1 | -90 | 90 | -2.7919 | -1.3359 | 2.7926 | 1.3363
39 | 109 | 0.028678 | 0.017963 | 2.3059e-06 | 0 | 0 | 0 | 0 | 0 | 1 | -90 | 90 | -0.071139 | -0.034454 | 0.07114 | 0.034231
109 | 111 | 0.0048373 | 0.0014349 | 1.0382e-05 | 0 | 0 | 0 | 0 | 0 | 1 | -90 | 90 | 0.34105 | 0.16161 | -0.34104 | -0.16262
109 | 108 | 0.0008448 | 0.00025059 | 1.8131e-06 | 0 | 0 | 0 | 0 | 0 | 1 | -90 | 90 | -0.41219 | -0.19584 | 0.41219 | 0.19567
40 | 43 | 0.0015603 | 0.00046282 | 3.3486e-06 | 0 | 0 | 0 | 0 | 0 | 1 | -90 | 90 | 0.22646 | 0.10936 | -0.22646 | -0.10968
41 | 45 | 0.0022114 | 0.00065597 | 4.7461e-06 | 0 | 0 | 0 | 0 | 0 | 1 | -90 | 90 | 1.6855 | 0.80514 | -1.6854 | -0.80558
47 | 49 | 0.010741 | 0.0031861 | 2.3052e-05 | 0 | 0 | 0 | 0 | 0 | 1 | -90 | 90 | -3.0256 | -1.4477 | 3.0269 | 1.4458
47 | 46 | 0.0062596 | 0.0018568 | 1.3434e-05 | 0 | 0 | 0 | 0 | 0 | 1 | -90 | 90 | 3.0256 | 1.4477 | -3.0249 | -1.4488
49 | 117 | 0.019982 | 0.0059272 | 4.2884e-05 | 0 | 0 | 0 | 0 | 0 | 1 | -90 | 90 | -3.0972 | -1.4799 | 3.0996 | 1.4764
45 | 110 | 0.0082263 | 0.0024402 | 1.7655e-05 | 0 | 0 | 0 | 0 | 0 | 1 | -90 | 90 | 1.6854 | 0.80558 | -1.6851 | -0.8072
111 | 113 | 0.012242 | 0.0036315 | 2.6274e-05 | 0 | 0 | 0 | 0 | 0 | 1 | -90 | 90 | 0.34104 | 0.16262 | -0.34102 | -0.16516
108 | 110 | 0.013852 | 0.0041088 | 2.9728e-05 | 0 | 0 | 0 | 0 | 0 | 1 | -90 | 90 | -0.80227 | -0.38459 | 0.80238 | 0.38174
110 | 112 | 0.0021073 | 0.00062509 | 4.5226e-06 | 0 | 0 | 0 | 0 | 0 | 1 | -90 | 90 | 0.88274 | 0.42546 | -0.88272 | -0.4259
112 | 114 | 0.003353 | 0.00099461 | 7.1962e-06 | 0 | 0 | 0 | 0 | 0 | 1 | -90 | 90 | 0.13865 | 0.066452 | -0.13865 | -0.06715
112 | 115 | 0.0044239 | 0.0013123 | 9.4944e-06 | 0 | 0 | 0 | 0 | 0 | 1 | -90 | 90 | 0.74407 | 0.35944 | -0.74404 | -0.36036
113 | 118 | 1.1814e-05 | 3.5045e-06 | 2.5356e-08 | 0 | 0 | 0 | 0 | 0 | 1 | -90 | 90 | 0.11182 | 0.054154 | -0.11182 | -0.054157
117 | 116 | 0.01533 | 0.0045472 | 3.29e-05 | 0 | 0 | 0 | 0 | 0 | 1 | -90 | 90 | -3.0996 | -1.4764 | 3.1015 | 1.4737
50 | 63 | 0.0068553 | 0.0020335 | 1.4713e-05 | 0 | 0 | 0 | 0 | 0 | 1 | -90 | 90 | 0.35281 | 0.16782 | -0.3528 | -0.16926
63 | 61 | 0.20395 | 0.12775 | 1.6399e-05 | 0 | 0 | 0 | 0 | 0 | 1 | -90 | 90 | 0.093905 | 0.043871 | -0.093883 | -0.04547
116 | 126 | 0.17901 | 0.11212 | 1.4393e-05 | 0 | 0 | 0 | 0 | 0 | 1 | -90 | 90 | -3.2151 | -1.5288 | 3.2383 | 1.5419
56 | 64 | 0.016913 | 0.010594 | 1.3599e-06 | 0 | 0 | 0 | 0 | 0 | 1 | -90 | 90 | 0.082228 | 0.039691 | -0.082227 | -0.039824
55 | 65 | 0.023816 | 0.014918 | 1.9149e-06 | 0 | 0 | 0 | 0 | 0 | 1 | -90 | 90 | -1.6784 | -0.76669 | 1.6792 | 0.76701
65 | 66 | 0.0073344 | 0.0021756 | 1.5741e-05 | 0 | 0 | 0 | 0 | 0 | 1 | -90 | 90 | -1.8992 | -0.87357 | 1.8995 | 0.87211
66 | 122 | 0.14 | 0.08769 | 1.1256e-05 | 0 | 0 | 0 | 0 | 0 | 1 | -90 | 90 | -1.971 | -0.9067 | 1.9776 | 0.90977
122 | 123 | 0.010225 | 0.0030331 | 2.1945e-05 | 0 | 0 | 0 | 0 | 0 | 1 | -90 | 90 | -2.168 | -1.002 | 2.1686 | 0.99998
67 | 68 | 0.012102 | 0.0075802 | 9.7304e-07 | 0 | 0 | 0 | 0 | 0 | 1 | -90 | 90 | -0.2696 | -0.13057 | 0.26961 | 0.13048
68 | 69 | 0.0074571 | 0.0041991 | 0.00072783 | 0 | 0 | 0 | 0 | 0 | 1 | -90 | 90 | 7.0487 | 2.8686 | -7.0444 | -2.9388
68 | 70 | 0.0059358 | 0.0033425 | 0.00057935 | 0 | 0 | 0 | 0 | 0 | 1 | -90 | 90 | 6.4894 | 2.8475 | -6.4864 | -2.9036
68 | 71 | 0.0020641 | 0.0011623 | 0.00020147 | 0 | 0 | 0 | 0 | 0 | 1 | -90 | 90 | -13.8077 | -5.8466 | 13.8124 | 5.8291
69 | 73 | 0.00031421 | 0.00017694 | 3.0668e-05 | 0 | 0 | 0 | 0 | 0 | 1 | -90 | 90 | 7.0444 | 2.9388 | -7.0442 | -2.9417
70 | 125 | 0.0006547 | 0.00036867 | 6.3901e-05 | 0 | 0 | 0 | 0 | 0 | 1 | -90 | 90 | 6.4864 | 2.9036 | -6.4861 | -2.9098
71 | 137 | 0.0016771 | 0.00049748 | 3.5993e-06 | 0 | 0 | 0 | 0 | 0 | 1 | -90 | 90 | 0.39344 | 0.19019 | -0.39344 | -0.19055
71 | 72 | 0.0027313 | 0.001538 | 0.00026658 | 0 | 0 | 0 | 0 | 0 | 1 | -90 | 90 | -14.2058 | -6.0193 | 14.2123 | 5.9964
125 | 82 | 0.00084313 | 0.00047477 | 8.2292e-05 | 0 | 0 | 0 | 0 | 0 | 1 | -90 | 90 | 6.4147 | 2.8752 | -6.4143 | -2.8832
72 | 129 | 0.0014183 | 0.00079867 | 0.00013843 | 0 | 0 | 0 | 0 | 0 | 1 | -90 | 90 | -16.6945 | -7.1251 | 16.6992 | 7.1139
72 | 123 | 0.09245 | 0.027423 | 0.00019841 | 0 | 0 | 0 | 0 | 0 | 1 | -90 | 90 | 2.4822 | 1.1287 | -2.4753 | -1.1465
123 | 124 | 0.0091028 | 0.0027002 | 1.9536e-05 | 0 | 0 | 0 | 0 | 0 | 1 | -90 | 90 | 0.30665 | 0.14649 | -0.30664 | -0.14843
76 | 78 | 0.00052181 | 0.00029384 | 5.093e-05 | 0 | 0 | 0 | 0 | 0 | 1 | -90 | 90 | -6.4137 | -2.8949 | 6.4139 | 2.8899
76 | 77 | 0.0017251 | 0.004639 | 3.2062e-06 | 0 | 0 | 0 | 0 | 0 | 1 | -90 | 90 | 5.9296 | 2.6645 | -5.9288 | -2.6629
76 | 79 | 0.023137 | 0.014492 | 1.8603e-06 | 0 | 0 | 0 | 0 | 0 | 1 | -90 | 90 | 0.074139 | 0.03176 | -0.074138 | -0.031944
78 | 82 | 0.00071504 | 0.00040264 | 6.979e-05 | 0 | 0 | 0 | 0 | 0 | 1 | -90 | 90 | -6.4139 | -2.8899 | 6.4143 | 2.8832
77 | 80 | 0.0075861 | 0.0042718 | 0.00074042 | 0 | 0 | 0 | 0 | 0 | 1 | -90 | 90 | 5.9288 | 2.6629 | -5.9256 | -2.7348
79 | 130 | 0.018531 | 0.0054968 | 3.977e-05 | 0 | 0 | 0 | 0 | 0 | 1 | -90 | 90 | 0.074138 | 0.031944 | -0.074136 | -0.035906
80 | 95 | 0.00041839 | 0.0011251 | 7.776e-07 | 0 | 0 | 0 | 0 | 0 | 1 | -90 | 90 | 5.9256 | 2.7348 | -5.9254 | -2.7344
91 | 92 | 0.072228 | 0.021425 | 0.00015501 | 0 | 0 | 0 | 0 | 0 | 1 | -90 | 90 | 0.10425 | 0.035027 | -0.10424 | -0.050419
91 | 138 | 0.0057275 | 0.0035875 | 4.6052e-07 | 0 | 0 | 0 | 0 | 0 | 1 | -90 | 90 | 0.32228 | 0.15604 | -0.32227 | -0.15608
91 | 88 | 0.078597 | 0.023314 | 0.00016868 | 0 | 0 | 0 | 0 | 0 | 1 | -90 | 90 | -0.42653 | -0.19107 | 0.4267 | 0.17436
92 | 132 | 0.0086654 | 0.0054277 | 6.9674e-07 | 0 | 0 | 0 | 0 | 0 | 1 | -90 | 90 | 0.10424 | 0.050419 | -0.10424 | -0.050487
88 | 90 | 0.013436 | 0.0039856 | 2.8837e-05 | 0 | 0 | 0 | 0 | 0 | 1 | -90 | 90 | 3.8355 | 1.8263 | -3.833 | -1.8284
88 | 87 | 0.0013283 | 0.00096525 | 1.1321e-05 | 0 | 0 | 0 | 0 | 0 | 1 | -90 | 90 | -4.2622 | -2.0006 | 4.2625 | 1.9997
96 | 95 | 0.033628 | 0.021063 | 2.7038e-06 | 0 | 0 | 0 | 0 | 0 | 1 | -90 | 90 | -0.14743 | -0.071403 | 0.14744 | 0.07114
95 | 93 | 0.00053497 | 0.00030124 | 5.2215e-05 | 0 | 0 | 0 | 0 | 0 | 1 | -90 | 90 | 5.4271 | 2.4933 | -5.4269 | -2.4984
124 | 133 | 0.010258 | 0.0064251 | 8.2476e-07 | 0 | 0 | 0 | 0 | 0 | 1 | -90 | 90 | 0.30664 | 0.14843 | -0.30663 | -0.14851
73 | 74 | 0.002401 | 0.0064566 | 4.4625e-06 | 0 | 0 | 0 | 0 | 0 | 1 | -90 | 90 | 6.6832 | 2.7669 | -6.6819 | -2.7639
74 | 75 | 0.00042696 | 0.00024042 | 4.1673e-05 | 0 | 0 | 0 | 0 | 0 | 1 | -90 | 90 | 6.31 | 2.5838 | -6.3098 | -2.5878
134 | 75 | 0.01905 | 0.051226 | 3.5405e-05 | 0 | 0 | 0 | 0 | 0 | 1 | -90 | 90 | -6.3009 | -2.5674 | 6.3098 | 2.5878
93 | 94 | 0.10118 | 0.030013 | 0.00021715 | 0 | 0 | 0 | 0 | 0 | 1 | -90 | 90 | 0.79867 | 0.36075 | -0.79788 | -0.3821
93 | 89 | 0.0029632 | 0.0016686 | 0.00028921 | 0 | 0 | 0 | 0 | 0 | 1 | -90 | 90 | 4.6282 | 2.1376 | -4.6274 | -2.1659
83 | 84 | 0.0034697 | 0.0010292 | 7.4465e-06 | 0 | 0 | 0 | 0 | 0 | 1 | -90 | 90 | 0.073517 | 0.034867 | -0.073517 | -0.035606
83 | 85 | 0.0062478 | 0.0018533 | 1.3409e-05 | 0 | 0 | 0 | 0 | 0 | 1 | -90 | 90 | -0.44169 | -0.21318 | 0.44171 | 0.21186
85 | 86 | 0.0079983 | 0.0023725 | 1.7166e-05 | 0 | 0 | 0 | 0 | 0 | 1 | -90 | 90 | -0.5223 | -0.25089 | 0.52233 | 0.2492
86 | 97 | 0.038981 | 0.024417 | 3.1343e-06 | 0 | 0 | 0 | 0 | 0 | 1 | -90 | 90 | -0.52233 | -0.2492 | 0.52246 | 0.24897
97 | 94 | 0.0012327 | 0.00036564 | 2.6455e-06 | 0 | 0 | 0 | 0 | 0 | 1 | -90 | 90 | -0.79787 | -0.38236 | 0.79788 | 0.3821
87 | 89 | 0.0010892 | 0.00061333 | 0.00010631 | 0 | 0 | 0 | 0 | 0 | 1 | -90 | 90 | -4.6271 | -2.1763 | 4.6274 | 2.1659
90 | 126 | 0.0061319 | 0.0018189 | 1.316e-05 | 0 | 0 | 0 | 0 | 0 | 1 | -90 | 90 | 3.833 | 1.8284 | -3.8319 | -1.8294