## bus_data
BUS_I | BUS_TYPE | Pd | Qd | Gs | Bs | area | Vm | Va | baseKV | zone | Vmax | Vmin
1 | 1 | 0.24633 | 0.1193 | 0 | 0 | 1 | 0.99394 | -0.17158 | 20 | 1 | 1.05 | 0.95
2 | 1 | 0 | 0 | 0 | 0 | 1 | 0.99395 | -0.17135 | 20 | 1 | 1.05 | 0.95
166 | 1 | 0 | 0 | 0 | 0 | 1 | 0.99254 | -0.21892 | 20 | 1 | 1.05 | 0.95
3 | 1 | 0 | 0 | 0 | 0 | 1 | 0.99388 | -0.17075 | 20 | 1 | 1.05 | 0.95
153 | 1 | 0.12805 | 0.062016 | 0 | 0 | 1 | 0.99827 | -0.02561 | 20 | 1 | 1.05 | 0.95
165 | 1 | 0.31924 | 0.15462 | 0 | 0 | 1 | 0.99251 | -0.21921 | 20 | 1 | 1.05 | 0.95
134 | 1 | 0 | 0 | 0 | 0 | 1 | 0.99846 | -0.019376 | 20 | 1 | 1.05 | 0.95
10 | 1 | 0.20477 | 0.099174 | 0 | 0 | 1 | 0.99386 | -0.17091 | 20 | 1 | 1.05 | 0.95
4 | 1 | 0.37856 | 0.18335 | 0 | 0 | 1 | 0.9912 | -0.22907 | 20 | 1 | 1.05 | 0.95
5 | 1 | 0 | 0 | 0 | 0 | 1 | 0.99113 | -0.22853 | 20 | 1 | 1.05 | 0.95
6 | 1 | 0 | 0 | 0 | 0 | 1 | 0.9908 | -0.22594 | 20 | 1 | 1.05 | 0.95
143 | 1 | 0.33133 | 0.16047 | 0 | 0 | 1 | 0.99138 | -0.24751 | 20 | 1 | 1.05 | 0.95
170 | 1 | 0.27013 | 0.13083 | 0 | 0 | 1 | 0.99011 | -0.2555 | 20 | 1 | 1.05 | 0.95
142 | 1 | 0 | 0 | 0 | 0 | 1 | 0.99136 | -0.24734 | 20 | 1 | 1.05 | 0.95
7 | 1 | 0.36272 | 0.17567 | 0 | 0 | 1 | 0.9908 | -0.22592 | 20 | 1 | 1.05 | 0.95
8 | 1 | 0 | 0 | 0 | 0 | 1 | 0.99079 | -0.2258 | 20 | 1 | 1.05 | 0.95
9 | 1 | 0 | 0 | 0 | 0 | 1 | 0.99037 | -0.22235 | 20 | 1 | 1.05 | 0.95
11 | 1 | 0.40941 | 0.19828 | 0 | 0 | 1 | 0.99036 | -0.22222 | 20 | 1 | 1.05 | 0.95
12 | 1 | 0.2048 | 0.099188 | 0 | 0 | 1 | 0.98781 | -0.13341 | 20 | 1 | 1.05 | 0.95
13 | 1 | 0 | 0 | 0 | 0 | 1 | 0.98782 | -0.13346 | 20 | 1 | 1.05 | 0.95
14 | 1 | 0 | 0 | 0 | 0 | 1 | 0.98793 | -0.1344 | 20 | 1 | 1.05 | 0.95
108 | 1 | 0 | 0 | 0 | 0 | 1 | 0.99186 | -0.26977 | 20 | 1 | 1.05 | 0.95
95 | 1 | 0 | 0 | 0 | 0 | 1 | 0.99319 | -0.18917 | 20 | 1 | 1.05 | 0.95
96 | 1 | 0 | 0 | 0 | 0 | 1 | 0.99167 | -0.28164 | 20 | 1 | 1.05 | 0.95
105 | 1 | 0 | 0 | 0 | 0 | 1 | 0.99182 | -0.26999 | 20 | 1 | 1.05 | 0.95
15 | 1 | 0 | 0 | 0 | 0 | 1 | 0.98835 | -0.13813 | 20 | 1 | 1.05 | 0.95
123 | 1 | 0.14557 | 0.070501 | 0 | 0 | 1 | 0.9878 | -0.13524 | 20 | 1 | 1.05 | 0.95
152 | 1 | 0.32488 | 0.15734 | 0 | 0 | 1 | 0.98771 | -0.13584 | 20 | 1 | 1.05 | 0.95
114 | 1 | 0.39409 | 0.19087 | 0 | 0 | 1 | 0.9884 | -0.13853 | 20 | 1 | 1.05 | 0.95
19 | 1 | 0 | 0 | 0 | 0 | 1 | 0.98763 | -0.13636 | 20 | 1 | 1.05 | 0.95
122 | 1 | 0.17706 | 0.085754 | 0 | 0 | 1 | 0.99673 | -0.034751 | 20 | 1 | 1.05 | 0.95
32 | 1 | 0 | 0 | 0 | 0 | 1 | 0.99588 | -0.08538 | 20 | 1 | 1.05 | 0.95
54 | 1 | 0 | 0 | 0 | 0 | 1 | 0.99704 | -0.016916 | 20 | 1 | 1.05 | 0.95
46 | 1 | 0 | 0 | 0 | 0 | 1 | 0.98853 | -0.13976 | 20 | 1 | 1.05 | 0.95
16 | 1 | 0.36017 | 0.17444 | 0 | 0 | 1 | 0.98711 | -0.13944 | 20 | 1 | 1.05 | 0.95
17 | 1 | 0 | 0 | 0 | 0 | 1 | 0.98713 | -0.13958 | 20 | 1 | 1.05 | 0.95
20 | 1 | 0.19575 | 0.094805 | 0 | 0 | 1 | 0.98747 | -0.13734 | 20 | 1 | 1.05 | 0.95
22 | 1 | 0.2914 | 0.14113 | 0 | 0 | 1 | 0.98647 | -0.36826 | 20 | 1 | 1.05 | 0.95
23 | 1 | 0 | 0 | 0 | 0 | 1 | 0.98648 | -0.36837 | 20 | 1 | 1.05 | 0.95
24 | 1 | 0 | 0 | 0 | 0 | 1 | 0.98642 | -0.36787 | 20 | 1 | 1.05 | 0.95
83 | 1 | 0 | 0 | 0 | 0 | 1 | 0.98681 | -0.35995 | 20 | 1 | 1.05 | 0.95
119 | 1 | 0.15807 | 0.076555 | 0 | 0 | 1 | 0.98681 | -0.35993 | 20 | 1 | 1.05 | 0.95
82 | 1 | 0 | 0 | 0 | 0 | 1 | 0.98714 | -0.35598 | 20 | 1 | 1.05 | 0.95
25 | 1 | 0.24482 | 0.11857 | 0 | 0 | 1 | 0.98639 | -0.36762 | 20 | 1 | 1.05 | 0.95
26 | 1 | 0.19598 | 0.094915 | 0 | 0 | 1 | 0.99477 | -0.15132 | 20 | 1 | 1.05 | 0.95
124 | 1 | 0.41286 | 0.19996 | 0 | 0 | 1 | 0.99439 | -0.17346 | 20 | 1 | 1.05 | 0.95
31 | 1 | 0.34671 | 0.16792 | 0 | 0 | 1 | 0.99562 | -0.10034 | 20 | 1 | 1.05 | 0.95
29 | 1 | 0 | 0 | 0 | 0 | 1 | 0.99411 | -0.17514 | 20 | 1 | 1.05 | 0.95
28 | 1 | 0 | 0 | 0 | 0 | 1 | 0.99397 | -0.17392 | 20 | 1 | 1.05 | 0.95
149 | 1 | 0.35076 | 0.16988 | 0 | 0 | 1 | 0.99395 | -0.17381 | 20 | 1 | 1.05 | 0.95
30 | 1 | 0 | 0 | 0 | 0 | 1 | 0.9938 | -0.17691 | 20 | 1 | 1.05 | 0.95
145 | 1 | 0 | 0 | 0 | 0 | 1 | 0.99226 | -0.16368 | 20 | 1 | 1.05 | 0.95
147 | 1 | 0.30914 | 0.14972 | 0 | 0 | 1 | 0.99365 | -0.18627 | 20 | 1 | 1.05 | 0.95
97 | 1 | 0 | 0 | 0 | 0 | 1 | 0.9936 | -0.18655 | 20 | 1 | 1.05 | 0.95
148 | 1 | 0 | 0 | 0 | 0 | 1 | 0.99395 | -0.17377 | 20 | 1 | 1.05 | 0.95
174 | 1 | 0.22067 | 0.10688 | 0 | 0 | 1 | 0.99224 | -0.16357 | 20 | 1 | 1.05 | 0.95
44 | 1 | 0 | 0 | 0 | 0 | 1 | 0.99177 | -0.16722 | 20 | 1 | 1.05 | 0.95
33 | 1 | 0 | 0 | 0 | 0 | 1 | 0.99584 | -0.085023 | 20 | 1 | 1.05 | 0.95
121 | 1 | 0.19898 | 0.09637 | 0 | 0 | 1 | 0.99581 | -0.085216 | 20 | 1 | 1.05 | 0.95
39 | 1 | 0 | 0 | 0 | 0 | 1 | 0.99158 | -0.2822 | 20 | 1 | 1.05 | 0.95
94 | 1 | 0 | 0 | 0 | 0 | 1 | 0.99148 | -0.28289 | 20 | 1 | 1.05 | 0.95
127 | 1 | 0.077716 | 0.037639 | 0 | 0 | 1 | 0.99158 | -0.28218 | 20 | 1 | 1.05 | 0.95
38 | 1 | 0 | 0 | 0 | 0 | 1 | 0.99137 | -0.28045 | 20 | 1 | 1.05 | 0.95
171 | 1 | 0.31761 | 0.15382 | 0 | 0 | 1 | 0.99318 | -0.18908 | 20 | 1 | 1.05 | 0.95
93 | 1 | 0.11076 | 0.053645 | 0 | 0 | 1 | 0.99137 | -0.28983 | 20 | 1 | 1.05 | 0.95
104 | 1 | 0.32962 | 0.15964 | 0 | 0 | 1 | 0.99166 | -0.28158 | 20 | 1 | 1.05 | 0.95
34 | 1 | 0.40336 | 0.19536 | 0 | 0 | 1 | 0.99112 | -0.2783 | 20 | 1 | 1.05 | 0.95
35 | 1 | 0 | 0 | 0 | 0 | 1 | 0.99112 | -0.27833 | 20 | 1 | 1.05 | 0.95
36 | 1 | 0 | 0 | 0 | 0 | 1 | 0.99103 | -0.27766 | 20 | 1 | 1.05 | 0.95
40 | 1 | 0 | 0 | 0 | 0 | 1 | 0.99096 | -0.27711 | 20 | 1 | 1.05 | 0.95
135 | 1 | 0.10517 | 0.050938 | 0 | 0 | 1 | 0.99103 | -0.27762 | 20 | 1 | 1.05 | 0.95
37 | 1 | 0 | 0 | 0 | 0 | 1 | 0.99093 | -0.27683 | 20 | 1 | 1.05 | 0.95
41 | 1 | 0 | 0 | 0 | 0 | 1 | 0.99091 | -0.27671 | 20 | 1 | 1.05 | 0.95
130 | 1 | 0.092711 | 0.044902 | 0 | 0 | 1 | 0.99093 | -0.27683 | 20 | 1 | 1.05 | 0.95
176 | 1 | 0.29813 | 0.14439 | 0 | 0 | 1 | 0.99135 | -0.28059 | 20 | 1 | 1.05 | 0.95
126 | 1 | 0.16977 | 0.082225 | 0 | 0 | 1 | 0.99096 | -0.27705 | 20 | 1 | 1.05 | 0.95
125 | 1 | 0.075567 | 0.036599 | 0 | 0 | 1 | 0.99091 | -0.27669 | 20 | 1 | 1.05 | 0.95
42 | 1 | 0.25846 | 0.12518 | 0 | 0 | 1 | 0.99106 | -0.1613 | 20 | 1 | 1.05 | 0.95
43 | 1 | 0 | 0 | 0 | 0 | 1 | 0.99106 | -0.16133 | 20 | 1 | 1.05 | 0.95
45 | 1 | 0 | 0 | 0 | 0 | 1 | 0.98941 | -0.14738 | 20 | 1 | 1.05 | 0.95
173 | 1 | 0.42935 | 0.20794 | 0 | 0 | 1 | 0.99173 | -0.16682 | 20 | 1 | 1.05 | 0.95
172 | 1 | 0.21289 | 0.10311 | 0 | 0 | 1 | 0.98941 | -0.14737 | 20 | 1 | 1.05 | 0.95
151 | 1 | 0.1865 | 0.090326 | 0 | 0 | 1 | 0.99167 | -0.16718 | 20 | 1 | 1.05 | 0.95
175 | 1 | 0.36332 | 0.17597 | 0 | 0 | 1 | 0.99219 | -0.16394 | 20 | 1 | 1.05 | 0.95
49 | 1 | 0.27801 | 0.13465 | 0 | 0 | 1 | 0.99879 | -0.0068402 | 20 | 1 | 1.05 | 0.95
50 | 1 | 0 | 0 | 0 | 0 | 1 | 0.99881 | -0.0067478 | 20 | 1 | 1.05 | 0.95
51 | 1 | 0 | 0 | 0 | 0 | 1 | 0.99876 | -0.0070045 | 20 | 1 | 1.05 | 0.95
53 | 1 | 0 | 0 | 0 | 0 | 1 | 0.99903 | -0.0055793 | 20 | 1 | 1.05 | 0.95
55 | 1 | 0 | 0 | 0 | 0 | 1 | 0.99864 | -0.0052468 | 20 | 1 | 1.05 | 0.95
57 | 1 | 0.26935 | 0.13045 | 0 | 0 | 1 | 0.99873 | -0.0071539 | 20 | 1 | 1.05 | 0.95
52 | 1 | 0 | 0 | 0 | 0 | 1 | 0.99804 | -0.011269 | 20 | 1 | 1.05 | 0.95
163 | 1 | 0.3119 | 0.15106 | 0 | 0 | 1 | 0.99803 | -0.011136 | 20 | 1 | 1.05 | 0.95
132 | 1 | 0 | 0 | 0 | 0 | 1 | 0.99924 | -0.0044002 | 20 | 1 | 1.05 | 0.95
136 | 1 | 0.23338 | 0.11303 | 0 | 0 | 1 | 0.99902 | -0.0054942 | 20 | 1 | 1.05 | 0.95
144 | 1 | 0.41059 | 0.19886 | 0 | 0 | 1 | 0.99861 | -0.0049219 | 20 | 1 | 1.05 | 0.95
56 | 1 | 0 | 0 | 0 | 0 | 1 | 0.99073 | -0.30571 | 20 | 1 | 1.05 | 0.95
102 | 1 | 0 | 0 | 0 | 0 | 1 | 0.99076 | -0.30596 | 20 | 1 | 1.05 | 0.95
167 | 1 | 0.33301 | 0.16128 | 0 | 0 | 1 | 0.99071 | -0.30581 | 20 | 1 | 1.05 | 0.95
62 | 1 | 0 | 0 | 0 | 0 | 1 | 0.9987 | -0.0073465 | 20 | 1 | 1.05 | 0.95
133 | 1 | 0 | 0 | 0 | 0 | 1 | 0.99953 | -0.0027075 | 20 | 1 | 1.05 | 0.95
131 | 1 | 0.35636 | 0.17259 | 0 | 0 | 1 | 0.99919 | -0.0039548 | 20 | 1 | 1.05 | 0.95
168 | 1 | 0.076666 | 0.037131 | 0 | 0 | 1 | 0.99076 | -0.30596 | 20 | 1 | 1.05 | 0.95
99 | 1 | 0 | 0 | 0 | 0 | 1 | 0.99091 | -0.3073 | 20 | 1 | 1.05 | 0.95
59 | 1 | 0 | 0 | 0 | 0 | 1 | 0.99636 | -0.035111 | 20 | 1 | 1.05 | 0.95
58 | 1 | 0.29161 | 0.14124 | 0 | 0 | 1 | 0.99633 | -0.035321 | 20 | 1 | 1.05 | 0.95
60 | 1 | 0 | 0 | 0 | 0 | 1 | 0.99549 | -0.045377 | 20 | 1 | 1.05 | 0.95
61 | 1 | 0 | 0 | 0 | 0 | 1 | 0.99617 | -0.033429 | 20 | 1 | 1.05 | 0.95
63 | 1 | 0 | 0 | 0 | 0 | 1 | 0.9935 | -0.029308 | 20 | 1 | 1.05 | 0.95
64 | 1 | 0.23146 | 0.1121 | 0 | 0 | 1 | 0.99548 | -0.045345 | 20 | 1 | 1.05 | 0.95
92 | 1 | 0.37615 | 0.18218 | 0 | 0 | 1 | 0.99616 | -0.033364 | 20 | 1 | 1.05 | 0.95
65 | 1 | 0.16412 | 0.079489 | 0 | 0 | 1 | 0.99325 | -0.027239 | 20 | 1 | 1.05 | 0.95
66 | 1 | 0 | 0 | 0 | 0 | 1 | 0.99307 | -0.025856 | 20 | 1 | 1.05 | 0.95
67 | 1 | 0 | 0 | 0 | 0 | 1 | 0.99298 | -0.02502 | 20 | 1 | 1.05 | 0.95
68 | 1 | 0 | 0 | 0 | 0 | 1 | 0.99182 | -0.015629 | 20 | 1 | 1.05 | 0.95
79 | 1 | 0.30616 | 0.14828 | 0 | 0 | 1 | 0.99297 | -0.024875 | 20 | 1 | 1.05 | 0.95
140 | 1 | 0.1261 | 0.061073 | 0 | 0 | 1 | 0.99146 | -0.012639 | 20 | 1 | 1.05 | 0.95
75 | 1 | 0 | 0 | 0 | 0 | 1 | 0.99059 | -0.019209 | 20 | 1 | 1.05 | 0.95
69 | 1 | 0.061806 | 0.029934 | 0 | 0 | 1 | 0.98584 | 0.020821 | 20 | 1 | 1.05 | 0.95
70 | 1 | 0 | 0 | 0 | 0 | 1 | 0.98591 | 0.020267 | 20 | 1 | 1.05 | 0.95
160 | 1 | 0.053929 | 0.026119 | 0 | 0 | 1 | 0.98428 | 0.0093613 | 20 | 1 | 1.05 | 0.95
71 | 1 | 0 | 0 | 0 | 0 | 1 | 0.98654 | 0.015223 | 20 | 1 | 1.05 | 0.95
161 | 1 | 0 | 0 | 0 | 0 | 1 | 0.98421 | 0.0099878 | 20 | 1 | 1.05 | 0.95
159 | 1 | 0.28574 | 0.13839 | 0 | 0 | 1 | 0.98301 | 0.001401 | 20 | 1 | 1.05 | 0.95
73 | 1 | 0 | 0 | 0 | 0 | 1 | 0.98802 | 0.0022595 | 20 | 1 | 1.05 | 0.95
128 | 1 | 1.8682 | 0.90482 | 0 | 0 | 1 | 0.98623 | 0.018193 | 20 | 1 | 1.05 | 0.95
111 | 1 | 0.23611 | 0.11435 | 0 | 0 | 1 | 0.98284 | 0.0020424 | 20 | 1 | 1.05 | 0.95
112 | 1 | 0 | 0 | 0 | 0 | 1 | 0.98285 | 0.0019895 | 20 | 1 | 1.05 | 0.95
113 | 1 | 0 | 0 | 0 | 0 | 1 | 0.98295 | 0.0011193 | 20 | 1 | 1.05 | 0.95
138 | 1 | 0 | 0 | 0 | 0 | 1 | 0.98296 | 0.001019 | 20 | 1 | 1.05 | 0.95
137 | 1 | 0.084733 | 0.041038 | 0 | 0 | 1 | 0.98296 | 0.0010536 | 20 | 1 | 1.05 | 0.95
74 | 1 | 0 | 0 | 0 | 0 | 1 | 0.98783 | 0.0037489 | 20 | 1 | 1.05 | 0.95
72 | 1 | 0.14032 | 0.06796 | 0 | 0 | 1 | 0.98802 | 0.0022988 | 20 | 1 | 1.05 | 0.95
76 | 1 | 0.23137 | 0.11206 | 0 | 0 | 1 | 0.98779 | 0.0040654 | 20 | 1 | 1.05 | 0.95
77 | 1 | 0 | 0 | 0 | 0 | 1 | 0.98774 | 0.0035908 | 20 | 1 | 1.05 | 0.95
78 | 1 | 0 | 0 | 0 | 0 | 1 | 0.98768 | 0.0040119 | 20 | 1 | 1.05 | 0.95
162 | 1 | 0.18116 | 0.087738 | 0 | 0 | 1 | 0.98765 | 0.0043478 | 20 | 1 | 1.05 | 0.95
80 | 1 | 0.25205 | 0.12207 | 0 | 0 | 1 | 0.98766 | -0.34884 | 20 | 1 | 1.05 | 0.95
81 | 1 | 0 | 0 | 0 | 0 | 1 | 0.98766 | -0.34886 | 20 | 1 | 1.05 | 0.95
84 | 1 | 0 | 0 | 0 | 0 | 1 | 0.98734 | -0.35324 | 20 | 1 | 1.05 | 0.95
85 | 1 | 0 | 0 | 0 | 0 | 1 | 0.98826 | -0.3406 | 20 | 1 | 1.05 | 0.95
169 | 1 | 0.16413 | 0.079491 | 0 | 0 | 1 | 0.98733 | -0.35317 | 20 | 1 | 1.05 | 0.95
90 | 1 | 0 | 0 | 0 | 0 | 1 | 0.98854 | -0.33679 | 20 | 1 | 1.05 | 0.95
86 | 1 | 0.37386 | 0.18107 | 0 | 0 | 1 | 0.98824 | -0.34072 | 20 | 1 | 1.05 | 0.95
120 | 1 | 0.19674 | 0.095288 | 0 | 0 | 1 | 0.98731 | -0.35331 | 20 | 1 | 1.05 | 0.95
87 | 1 | 0 | 0 | 0 | 0 | 1 | 0.98934 | -0.32593 | 20 | 1 | 1.05 | 0.95
88 | 1 | 0 | 0 | 0 | 0 | 1 | 0.98932 | -0.3258 | 20 | 1 | 1.05 | 0.95
91 | 1 | 0 | 0 | 0 | 0 | 1 | 0.98986 | -0.31872 | 20 | 1 | 1.05 | 0.95
129 | 1 | 0.082803 | 0.040104 | 0 | 0 | 1 | 0.98933 | -0.32586 | 20 | 1 | 1.05 | 0.95
141 | 1 | 0.15238 | 0.073802 | 0 | 0 | 1 | 0.98932 | -0.32578 | 20 | 1 | 1.05 | 0.95
89 | 1 | 0 | 0 | 0 | 0 | 1 | 0.99042 | -0.31098 | 20 | 1 | 1.05 | 0.95
101 | 1 | 0 | 0 | 0 | 0 | 1 | 0.99076 | -0.30842 | 20 | 1 | 1.05 | 0.95
116 | 1 | 0.2025 | 0.098077 | 0 | 0 | 1 | 0.99042 | -0.31095 | 20 | 1 | 1.05 | 0.95
110 | 1 | 0.28612 | 0.13857 | 0 | 0 | 1 | 0.98851 | -0.33699 | 20 | 1 | 1.05 | 0.95
164 | 1 | 0.39011 | 0.18894 | 0 | 0 | 1 | 0.98986 | -0.31867 | 20 | 1 | 1.05 | 0.95
118 | 1 | 0 | 0 | 0 | 0 | 1 | 0.98951 | -0.31677 | 20 | 1 | 1.05 | 0.95
158 | 1 | 0.34623 | 0.16769 | 0 | 0 | 1 | 0.99074 | -0.30825 | 20 | 1 | 1.05 | 0.95
155 | 1 | 0 | 0 | 0 | 0 | 1 | 0.9906 | -0.30695 | 20 | 1 | 1.05 | 0.95
103 | 1 | 0 | 0 | 0 | 0 | 1 | 0.99111 | -0.30585 | 20 | 1 | 1.05 | 0.95
139 | 1 | 0.3141 | 0.15212 | 0 | 0 | 1 | 0.99112 | -0.30581 | 20 | 1 | 1.05 | 0.95
100 | 1 | 0 | 0 | 0 | 0 | 1 | 0.99071 | -0.30557 | 20 | 1 | 1.05 | 0.95
98 | 1 | 0.29123 | 0.14105 | 0 | 0 | 1 | 0.99087 | -0.30751 | 20 | 1 | 1.05 | 0.95
115 | 1 | 0.39826 | 0.19288 | 0 | 0 | 1 | 0.99068 | -0.3053 | 20 | 1 | 1.05 | 0.95
117 | 1 | 0.20398 | 0.098793 | 0 | 0 | 1 | 0.98951 | -0.31674 | 20 | 1 | 1.05 | 0.95
106 | 1 | 0 | 0 | 0 | 0 | 1 | 0.99181 | -0.26981 | 20 | 1 | 1.05 | 0.95
107 | 1 | 0.33475 | 0.16213 | 0 | 0 | 1 | 0.99182 | -0.26991 | 20 | 1 | 1.05 | 0.95
109 | 1 | 0.23038 | 0.11158 | 0 | 0 | 1 | 0.9918 | -0.26974 | 20 | 1 | 1.05 | 0.95
156 | 1 | 0.09751 | 0.047226 | 0 | 0 | 1 | 0.9906 | -0.30694 | 20 | 1 | 1.05 | 0.95
157 | 1 | 0.40189 | 0.19465 | 0 | 0 | 1 | 0.99058 | -0.30676 | 20 | 1 | 1.05 | 0.95
150 | 1 | 0 | 0 | 0 | 0 | 1 | 0.99394 | -0.1737 | 20 | 1 | 1.05 | 0.95
177 | 1 | 0.084284 | 0.040821 | 0 | 0 | 1 | 0.99394 | -0.17369 | 20 | 1 | 1.05 | 0.95
154 | 3 | 0.14332 | 0.069411 | 0 | 0 | 1 | 1 | 0 | 20 | 1 | 1.05 | 0.95

## generator_data
GEN_BUS | PG | QG | QMAX | QMIN | VG | MBASE | GEN_STATUS | PMAX | PMIN
154 | 22.64 | 9.8986 | 10 | -10 | 1 | 100 | 1 | 10 | 0

## branch_data
F_BUS | T_BUS | BR_R | BR_X | BR_B | RATE_A | RATE_B | RATE_C | TAP | SHIFT | BR_STATUS | ANGMIN | ANGMAX | P_in | Q_in | P_out | Q_out
1 | 2 | 0.00038377 | 0.00035231 | 1.9227e-05 | 0 | 0 | 0 | 0 | 0 | 1 | -90 | 90 | -2.3227 | -1.0872 | 2.3227 | 1.0853
1 | 166 | 0.040019 | 0.05794 | 3.4881e-05 | 0 | 0 | 0 | 0 | 0 | 1 | -90 | 90 | 2.0764 | 0.96788 | -2.0743 | -0.96824
2 | 3 | 0.029018 | 0.0086076 | 6.2277e-05 | 0 | 0 | 0 | 0 | 0 | 1 | -90 | 90 | 0.20479 | 0.092954 | -0.20477 | -0.099102
2 | 153 | 0.10154 | 0.14701 | 8.8505e-05 | 0 | 0 | 0 | 0 | 0 | 1 | -90 | 90 | -2.5275 | -1.1783 | 2.5355 | 1.181
166 | 165 | 0.00092825 | 0.00067456 | 7.9117e-06 | 0 | 0 | 0 | 0 | 0 | 1 | -90 | 90 | 2.0743 | 0.96824 | -2.0742 | -0.96899
3 | 10 | 0.0094999 | 0.0059504 | 7.6383e-07 | 0 | 0 | 0 | 0 | 0 | 1 | -90 | 90 | 0.20477 | 0.099102 | -0.20477 | -0.099174
153 | 134 | 0.004149 | 0.006007 | 3.6163e-06 | 0 | 0 | 0 | 0 | 0 | 1 | -90 | 90 | -2.6636 | -1.2431 | 2.6639 | 1.2432
165 | 143 | 0.12095 | 0.13834 | 1.9867e-05 | 0 | 0 | 0 | 0 | 0 | 1 | -90 | 90 | 0.60233 | 0.28612 | -0.60179 | -0.28745
165 | 4 | 0.087612 | 0.054877 | 7.0444e-06 | 0 | 0 | 0 | 0 | 0 | 1 | -90 | 90 | 1.1526 | 0.52825 | -1.1512 | -0.52805
134 | 132 | 0.020792 | 0.019087 | 0.0010417 | 0 | 0 | 0 | 0 | 0 | 1 | -90 | 90 | -2.6639 | -1.2432 | 2.6657 | 1.1409
4 | 5 | 0.0079558 | 0.0023599 | 1.7075e-05 | 0 | 0 | 0 | 0 | 0 | 1 | -90 | 90 | 0.77265 | 0.3447 | -0.77259 | -0.34637
5 | 6 | 0.036692 | 0.010884 | 7.8747e-05 | 0 | 0 | 0 | 0 | 0 | 1 | -90 | 90 | 0.77259 | 0.34637 | -0.77232 | -0.35402
6 | 7 | 0.00028925 | 8.58e-05 | 6.2078e-07 | 0 | 0 | 0 | 0 | 0 | 1 | -90 | 90 | 0.77232 | 0.35402 | -0.77232 | -0.35408
143 | 142 | 0.0060669 | 0.0017996 | 1.3021e-05 | 0 | 0 | 0 | 0 | 0 | 1 | -90 | 90 | 0.27046 | 0.12698 | -0.27045 | -0.12826
170 | 142 | 0.3518 | 0.22036 | 2.8286e-05 | 0 | 0 | 0 | 0 | 0 | 1 | -90 | 90 | -0.27013 | -0.13083 | 0.27045 | 0.12826
7 | 8 | 0.0035327 | 0.0010479 | 7.5819e-06 | 0 | 0 | 0 | 0 | 0 | 1 | -90 | 90 | 0.4096 | 0.17841 | -0.40959 | -0.17915
8 | 9 | 0.088342 | 0.026205 | 0.0001896 | 0 | 0 | 0 | 0 | 0 | 1 | -90 | 90 | 0.40959 | 0.17915 | -0.40941 | -0.1977
9 | 11 | 0.0027841 | 0.00082586 | 5.9752e-06 | 0 | 0 | 0 | 0 | 0 | 1 | -90 | 90 | 0.40941 | 0.1977 | -0.40941 | -0.19828
12 | 13 | 0.0021045 | 0.00062426 | 4.5166e-06 | 0 | 0 | 0 | 0 | 0 | 1 | -90 | 90 | -0.2048 | -0.099188 | 0.2048 | 0.098747
13 | 14 | 0.048739 | 0.014457 | 0.0001046 | 0 | 0 | 0 | 0 | 0 | 1 | -90 | 90 | -0.2048 | -0.098747 | 0.20482 | 0.088547
14 | 15 | 0.029568 | 0.0087708 | 6.3459e-05 | 0 | 0 | 0 | 0 | 0 | 1 | -90 | 90 | -1.2316 | -0.58366 | 1.2322 | 0.57763
14 | 123 | 0.068058 | 0.04263 | 5.4722e-06 | 0 | 0 | 0 | 0 | 0 | 1 | -90 | 90 | 0.14558 | 0.069978 | -0.14557 | -0.070501
14 | 152 | 0.019345 | 0.012117 | 1.5554e-06 | 0 | 0 | 0 | 0 | 0 | 1 | -90 | 90 | 0.88123 | 0.42514 | -0.88104 | -0.42517
108 | 95 | 0.0081708 | 0.021972 | 1.5186e-05 | 0 | 0 | 0 | 0 | 0 | 1 | -90 | 90 | -7.4981 | -3.203 | 7.5036 | 3.2163
108 | 96 | 0.0012966 | 0.0034867 | 2.4098e-06 | 0 | 0 | 0 | 0 | 0 | 1 | -90 | 90 | 6.9329 | 2.9319 | -6.9322 | -2.9301
108 | 105 | 0.0045877 | 0.0028736 | 3.6887e-07 | 0 | 0 | 0 | 0 | 0 | 1 | -90 | 90 | 0.56516 | 0.27106 | -0.56514 | -0.27109
95 | 171 | 0.002373 | 0.00070389 | 5.0928e-06 | 0 | 0 | 0 | 0 | 0 | 1 | -90 | 90 | 0.31761 | 0.15332 | -0.31761 | -0.15382
95 | 97 | 0.00427 | 0.0024045 | 0.00041677 | 0 | 0 | 0 | 0 | 0 | 1 | -90 | 90 | -7.8212 | -3.3696 | 7.8243 | 3.3303
96 | 104 | 0.0015781 | 0.00046811 | 3.3868e-06 | 0 | 0 | 0 | 0 | 0 | 1 | -90 | 90 | 0.32962 | 0.15931 | -0.32962 | -0.15964
96 | 39 | 0.001023 | 0.00057605 | 9.9846e-05 | 0 | 0 | 0 | 0 | 0 | 1 | -90 | 90 | 6.6025 | 2.7708 | -6.602 | -2.7803
105 | 106 | 0.0074636 | 0.0022139 | 1.6018e-05 | 0 | 0 | 0 | 0 | 0 | 1 | -90 | 90 | 0.23038 | 0.10943 | -0.23038 | -0.11101
105 | 107 | 0.0022539 | 0.00066858 | 4.8373e-06 | 0 | 0 | 0 | 0 | 0 | 1 | -90 | 90 | 0.33476 | 0.16165 | -0.33475 | -0.16213
15 | 114 | 0.0031872 | 0.00094542 | 6.8403e-06 | 0 | 0 | 0 | 0 | 0 | 1 | -90 | 90 | -1.2322 | -0.57763 | 1.2323 | 0.57698
152 | 19 | 0.010898 | 0.006826 | 8.7623e-07 | 0 | 0 | 0 | 0 | 0 | 1 | -90 | 90 | 0.55617 | 0.26783 | -0.55613 | -0.26789
114 | 46 | 0.0073431 | 0.0021782 | 1.5759e-05 | 0 | 0 | 0 | 0 | 0 | 1 | -90 | 90 | -1.6264 | -0.76785 | 1.6266 | 0.76638
19 | 20 | 0.020859 | 0.013065 | 1.6771e-06 | 0 | 0 | 0 | 0 | 0 | 1 | -90 | 90 | 0.55613 | 0.26789 | -0.55604 | -0.268
122 | 32 | 0.0029899 | 0.00804 | 5.5569e-06 | 0 | 0 | 0 | 0 | 0 | 1 | -90 | 90 | 13.0582 | 5.778 | -13.052 | -5.7621
122 | 54 | 0.0010406 | 0.0027983 | 1.934e-06 | 0 | 0 | 0 | 0 | 0 | 1 | -90 | 90 | -13.2352 | -5.8638 | 13.2374 | 5.8695
32 | 33 | 0.017463 | 0.0051802 | 3.748e-05 | 0 | 0 | 0 | 0 | 0 | 1 | -90 | 90 | 0.19899 | 0.092565 | -0.19899 | -0.09628
32 | 31 | 0.00089619 | 0.0024099 | 1.6656e-06 | 0 | 0 | 0 | 0 | 0 | 1 | -90 | 90 | 12.853 | 5.6695 | -12.8512 | -5.6649
54 | 52 | 0.0060763 | 0.0034216 | 0.00059306 | 0 | 0 | 0 | 0 | 0 | 1 | -90 | 90 | -13.2374 | -5.8695 | 13.2502 | 5.8177
46 | 45 | 0.046649 | 0.013838 | 0.00010012 | 0 | 0 | 0 | 0 | 0 | 1 | -90 | 90 | -1.6266 | -0.76638 | 1.6281 | 0.75705
16 | 17 | 0.0035826 | 0.0010627 | 7.6888e-06 | 0 | 0 | 0 | 0 | 0 | 1 | -90 | 90 | -0.36017 | -0.17444 | 0.36018 | 0.17369
17 | 20 | 0.073118 | 0.045799 | 5.879e-06 | 0 | 0 | 0 | 0 | 0 | 1 | -90 | 90 | -0.36018 | -0.17369 | 0.3603 | 0.17319
22 | 23 | 0.0036041 | 0.0010691 | 7.7349e-06 | 0 | 0 | 0 | 0 | 0 | 1 | -90 | 90 | -0.2914 | -0.14113 | 0.2914 | 0.14038
23 | 24 | 0.020406 | 0.0060531 | 4.3795e-05 | 0 | 0 | 0 | 0 | 0 | 1 | -90 | 90 | 0.24484 | 0.1124 | -0.24483 | -0.11665
23 | 83 | 0.039668 | 0.045371 | 6.5161e-06 | 0 | 0 | 0 | 0 | 0 | 1 | -90 | 90 | -0.53625 | -0.25278 | 0.53639 | 0.25231
24 | 25 | 0.0091997 | 0.0027289 | 1.9744e-05 | 0 | 0 | 0 | 0 | 0 | 1 | -90 | 90 | 0.24483 | 0.11665 | -0.24482 | -0.11857
83 | 119 | 0.00073025 | 0.00021661 | 1.5672e-06 | 0 | 0 | 0 | 0 | 0 | 1 | -90 | 90 | 0.15807 | 0.076403 | -0.15807 | -0.076555
83 | 82 | 0.035327 | 0.025673 | 0.0003011 | 0 | 0 | 0 | 0 | 0 | 1 | -90 | 90 | -0.69446 | -0.32871 | 0.69467 | 0.29953
82 | 84 | 0.021765 | 0.015817 | 0.00018551 | 0 | 0 | 0 | 0 | 0 | 1 | -90 | 90 | -0.69467 | -0.29953 | 0.69479 | 0.28154
26 | 124 | 0.0013803 | 0.0037117 | 2.5654e-06 | 0 | 0 | 0 | 0 | 0 | 1 | -90 | 90 | 12.3027 | 5.3868 | -12.3002 | -5.3803
26 | 31 | 0.0031325 | 0.0084236 | 5.8219e-06 | 0 | 0 | 0 | 0 | 0 | 1 | -90 | 90 | -12.4986 | -5.4817 | 12.5045 | 5.497
124 | 29 | 0.00193 | 0.0010868 | 0.00018837 | 0 | 0 | 0 | 0 | 0 | 1 | -90 | 90 | 11.8873 | 5.1803 | -11.884 | -5.1971
29 | 30 | 0.0021217 | 0.0011948 | 0.00020709 | 0 | 0 | 0 | 0 | 0 | 1 | -90 | 90 | 11.4489 | 4.9957 | -11.4455 | -5.0143
29 | 28 | 0.027928 | 0.0082842 | 5.9938e-05 | 0 | 0 | 0 | 0 | 0 | 1 | -90 | 90 | 0.43511 | 0.20138 | -0.43505 | -0.20728
28 | 149 | 0.0025085 | 0.00074408 | 5.3836e-06 | 0 | 0 | 0 | 0 | 0 | 1 | -90 | 90 | 0.43505 | 0.20728 | -0.43504 | -0.20781
149 | 148 | 0.0042964 | 0.0012744 | 9.2207e-06 | 0 | 0 | 0 | 0 | 0 | 1 | -90 | 90 | 0.084285 | 0.037933 | -0.084285 | -0.038844
30 | 145 | 0.040755 | 0.012089 | 8.7467e-05 | 0 | 0 | 0 | 0 | 0 | 1 | -90 | 90 | 3.311 | 1.5367 | -3.3055 | -1.5437
30 | 147 | 0.00087674 | 0.0023576 | 1.6295e-06 | 0 | 0 | 0 | 0 | 0 | 1 | -90 | 90 | 8.1345 | 3.4776 | -8.1338 | -3.4759
145 | 174 | 0.0018206 | 0.00054004 | 3.9073e-06 | 0 | 0 | 0 | 0 | 0 | 1 | -90 | 90 | 0.58403 | 0.28238 | -0.58402 | -0.28276
145 | 44 | 0.013716 | 0.0085911 | 1.1028e-06 | 0 | 0 | 0 | 0 | 0 | 1 | -90 | 90 | 2.7215 | 1.2613 | -2.7203 | -1.2606
147 | 97 | 0.00044353 | 0.00024976 | 4.329e-05 | 0 | 0 | 0 | 0 | 0 | 1 | -90 | 90 | 7.8247 | 3.3262 | -7.8243 | -3.3303
148 | 150 | 0.008933 | 0.0026498 | 1.9172e-05 | 0 | 0 | 0 | 0 | 0 | 1 | -90 | 90 | 0.084285 | 0.038844 | -0.084284 | -0.040738
174 | 175 | 0.01241 | 0.0077734 | 9.9785e-07 | 0 | 0 | 0 | 0 | 0 | 1 | -90 | 90 | 0.36334 | 0.17588 | -0.36332 | -0.17597
44 | 173 | 0.0059745 | 0.0017722 | 1.2822e-05 | 0 | 0 | 0 | 0 | 0 | 1 | -90 | 90 | 0.61589 | 0.29684 | -0.61586 | -0.29809
44 | 43 | 0.029483 | 0.0087457 | 6.3276e-05 | 0 | 0 | 0 | 0 | 0 | 1 | -90 | 90 | 2.1044 | 0.96376 | -2.1028 | -0.9695
33 | 121 | 0.01182 | 0.0074035 | 9.5036e-07 | 0 | 0 | 0 | 0 | 0 | 1 | -90 | 90 | 0.19899 | 0.09628 | -0.19898 | -0.09637
39 | 94 | 0.0014645 | 0.0008247 | 0.00014294 | 0 | 0 | 0 | 0 | 0 | 1 | -90 | 90 | 5.379 | 2.2148 | -5.3785 | -2.2286
39 | 127 | 0.0020415 | 0.00060557 | 4.3814e-06 | 0 | 0 | 0 | 0 | 0 | 1 | -90 | 90 | 0.077716 | 0.037209 | -0.077716 | -0.037639
39 | 38 | 0.015745 | 0.0046705 | 3.3792e-05 | 0 | 0 | 0 | 0 | 0 | 1 | -90 | 90 | 1.1453 | 0.52827 | -1.145 | -0.53152
94 | 93 | 0.00097427 | 0.0026199 | 1.8107e-06 | 0 | 0 | 0 | 0 | 0 | 1 | -90 | 90 | 5.3785 | 2.2286 | -5.3782 | -2.2279
38 | 176 | 0.005424 | 0.0033974 | 4.3612e-07 | 0 | 0 | 0 | 0 | 0 | 1 | -90 | 90 | 0.29813 | 0.14435 | -0.29813 | -0.14439
38 | 35 | 0.026205 | 0.0077732 | 5.624e-05 | 0 | 0 | 0 | 0 | 0 | 1 | -90 | 90 | 0.8469 | 0.38717 | -0.84667 | -0.39263
93 | 139 | 0.0022846 | 0.0061434 | 4.246e-06 | 0 | 0 | 0 | 0 | 0 | 1 | -90 | 90 | 5.2674 | 2.1742 | -5.2666 | -2.1726
34 | 35 | 0.00080912 | 0.00024001 | 1.7365e-06 | 0 | 0 | 0 | 0 | 0 | 1 | -90 | 90 | -0.40336 | -0.19536 | 0.40337 | 0.19519
35 | 36 | 0.016897 | 0.0050121 | 3.6263e-05 | 0 | 0 | 0 | 0 | 0 | 1 | -90 | 90 | 0.4433 | 0.19744 | -0.44326 | -0.20099
36 | 40 | 0.017996 | 0.005338 | 3.8621e-05 | 0 | 0 | 0 | 0 | 0 | 1 | -90 | 90 | 0.33809 | 0.15084 | -0.33806 | -0.15463
36 | 135 | 0.0037478 | 0.0011117 | 8.0433e-06 | 0 | 0 | 0 | 0 | 0 | 1 | -90 | 90 | 0.10517 | 0.050148 | -0.10517 | -0.050938
40 | 126 | 0.0035363 | 0.001049 | 7.5895e-06 | 0 | 0 | 0 | 0 | 0 | 1 | -90 | 90 | 0.16977 | 0.08148 | -0.16977 | -0.082225
40 | 37 | 0.018989 | 0.0056326 | 4.0753e-05 | 0 | 0 | 0 | 0 | 0 | 1 | -90 | 90 | 0.16829 | 0.073146 | -0.16828 | -0.077146
37 | 41 | 0.018267 | 0.0054186 | 3.9205e-05 | 0 | 0 | 0 | 0 | 0 | 1 | -90 | 90 | 0.075569 | 0.032412 | -0.075567 | -0.036261
37 | 130 | 0.00079767 | 0.00023661 | 1.7119e-06 | 0 | 0 | 0 | 0 | 0 | 1 | -90 | 90 | 0.092711 | 0.044734 | -0.092711 | -0.044902
41 | 125 | 0.0016016 | 0.00047507 | 3.4372e-06 | 0 | 0 | 0 | 0 | 0 | 1 | -90 | 90 | 0.075567 | 0.036261 | -0.075567 | -0.036599
42 | 43 | 0.0011123 | 0.00032993 | 2.3871e-06 | 0 | 0 | 0 | 0 | 0 | 1 | -90 | 90 | -0.25846 | -0.12518 | 0.25846 | 0.12494
43 | 45 | 0.078105 | 0.023168 | 0.00016763 | 0 | 0 | 0 | 0 | 0 | 1 | -90 | 90 | 1.8443 | 0.84456 | -1.841 | -0.86002
45 | 172 | 0.00063346 | 0.0001879 | 1.3595e-06 | 0 | 0 | 0 | 0 | 0 | 1 | -90 | 90 | 0.21289 | 0.10297 | -0.21289 | -0.10311
173 | 151 | 0.022815 | 0.014291 | 1.8345e-06 | 0 | 0 | 0 | 0 | 0 | 1 | -90 | 90 | 0.18651 | 0.090152 | -0.1865 | -0.090326
49 | 50 | 0.00027048 | 0.00015231 | 2.6399e-05 | 0 | 0 | 0 | 0 | 0 | 1 | -90 | 90 | -5.2341 | -2.3537 | 5.2342 | 2.3512
49 | 51 | 0.00050269 | 0.00028307 | 4.9064e-05 | 0 | 0 | 0 | 0 | 0 | 1 | -90 | 90 | 4.9561 | 2.2191 | -4.9559 | -2.2239
50 | 53 | 0.0031156 | 0.0017544 | 0.00030409 | 0 | 0 | 0 | 0 | 0 | 1 | -90 | 90 | -5.6448 | -2.5406 | 5.646 | 2.511
50 | 55 | 0.036509 | 0.01083 | 7.8355e-05 | 0 | 0 | 0 | 0 | 0 | 1 | -90 | 90 | 0.41068 | 0.18948 | -0.41061 | -0.19728
51 | 57 | 0.00046068 | 0.00025941 | 4.4964e-05 | 0 | 0 | 0 | 0 | 0 | 1 | -90 | 90 | 4.9559 | 2.2239 | -4.9558 | -2.2283
53 | 132 | 0.00084982 | 0.00047854 | 8.2945e-05 | 0 | 0 | 0 | 0 | 0 | 1 | -90 | 90 | -19.4544 | -8.5416 | 19.4582 | 8.5355
53 | 136 | 0.0034142 | 0.0010127 | 7.3274e-06 | 0 | 0 | 0 | 0 | 0 | 1 | -90 | 90 | 0.23338 | 0.1123 | -0.23338 | -0.11303
53 | 52 | 0.0058338 | 0.0032851 | 0.0005694 | 0 | 0 | 0 | 0 | 0 | 1 | -90 | 90 | 13.575 | 5.9184 | -13.5621 | -5.9679
55 | 144 | 0.0074133 | 0.002199 | 1.591e-05 | 0 | 0 | 0 | 0 | 0 | 1 | -90 | 90 | 0.41061 | 0.19728 | -0.41059 | -0.19886
57 | 62 | 0.00062302 | 0.00035083 | 6.0808e-05 | 0 | 0 | 0 | 0 | 0 | 1 | -90 | 90 | 4.6864 | 2.0979 | -4.6863 | -2.1038
52 | 163 | 0.0039851 | 0.0011821 | 8.5527e-06 | 0 | 0 | 0 | 0 | 0 | 1 | -90 | 90 | 0.3119 | 0.15021 | -0.3119 | -0.15106
132 | 133 | 0.0010473 | 0.00058975 | 0.00010222 | 0 | 0 | 0 | 0 | 0 | 1 | -90 | 90 | -22.4803 | -9.8465 | 22.4866 | 9.8398
132 | 131 | 0.011829 | 0.0035088 | 2.5386e-05 | 0 | 0 | 0 | 0 | 0 | 1 | -90 | 90 | 0.35638 | 0.17006 | -0.35636 | -0.17259
56 | 102 | 0.0070338 | 0.0020864 | 1.5096e-05 | 0 | 0 | 0 | 0 | 0 | 1 | -90 | 90 | -0.33301 | -0.16126 | 0.33302 | 0.15978
56 | 167 | 0.0036535 | 0.0022884 | 2.9376e-07 | 0 | 0 | 0 | 0 | 0 | 1 | -90 | 90 | 0.33301 | 0.16126 | -0.33301 | -0.16128
102 | 168 | 0.00021683 | 6.4317e-05 | 4.6535e-07 | 0 | 0 | 0 | 0 | 0 | 1 | -90 | 90 | 0.076666 | 0.037085 | -0.076666 | -0.037131
102 | 99 | 0.031792 | 0.0094305 | 6.8232e-05 | 0 | 0 | 0 | 0 | 0 | 1 | -90 | 90 | -0.40969 | -0.19686 | 0.40976 | 0.19019
62 | 59 | 0.037502 | 0.027253 | 0.00031964 | 0 | 0 | 0 | 0 | 0 | 1 | -90 | 90 | 4.6863 | 2.1038 | -4.6763 | -2.1284
133 | 154 | 0.0016686 | 0.0009396 | 0.00016286 | 0 | 0 | 0 | 0 | 0 | 1 | -90 | 90 | -22.4866 | -9.8398 | 22.4967 | 9.8292
99 | 100 | 0.042892 | 0.012723 | 9.2054e-05 | 0 | 0 | 0 | 0 | 0 | 1 | -90 | 90 | 0.39835 | 0.18253 | -0.39827 | -0.19155
99 | 98 | 0.0088683 | 0.0055548 | 7.1305e-07 | 0 | 0 | 0 | 0 | 0 | 1 | -90 | 90 | 0.29124 | 0.14099 | -0.29123 | -0.14105
99 | 101 | 0.0031125 | 0.0017527 | 0.00030379 | 0 | 0 | 0 | 0 | 0 | 1 | -90 | 90 | 3.8522 | 1.5388 | -3.8517 | -1.5684
99 | 103 | 0.0032973 | 0.0018567 | 0.00032183 | 0 | 0 | 0 | 0 | 0 | 1 | -90 | 90 | -4.9516 | -2.0525 | 4.9525 | 2.0215
59 | 60 | 0.016286 | 0.011835 | 0.00013881 | 0 | 0 | 0 | 0 | 0 | 1 | -90 | 90 | 4.0085 | 1.8148 | -4.0053 | -1.8263
59 | 61 | 0.044468 | 0.01319 | 9.5435e-05 | 0 | 0 | 0 | 0 | 0 | 1 | -90 | 90 | 0.37623 | 0.17239 | -0.37615 | -0.18184
59 | 58 | 0.0087748 | 0.0054963 | 7.0554e-07 | 0 | 0 | 0 | 0 | 0 | 1 | -90 | 90 | 0.29162 | 0.14117 | -0.29161 | -0.14124
60 | 63 | 0.046232 | 0.013714 | 9.9221e-05 | 0 | 0 | 0 | 0 | 0 | 1 | -90 | 90 | 3.7738 | 1.7145 | -3.7658 | -1.7219
60 | 64 | 0.0012679 | 0.0003761 | 2.7212e-06 | 0 | 0 | 0 | 0 | 0 | 1 | -90 | 90 | 0.23146 | 0.11183 | -0.23146 | -0.1121
61 | 92 | 0.0015772 | 0.00046784 | 3.3849e-06 | 0 | 0 | 0 | 0 | 0 | 1 | -90 | 90 | 0.37615 | 0.18184 | -0.37615 | -0.18218
63 | 65 | 0.0058852 | 0.0017457 | 1.2631e-05 | 0 | 0 | 0 | 0 | 0 | 1 | -90 | 90 | 3.7658 | 1.7219 | -3.7648 | -1.7229
65 | 66 | 0.0041349 | 0.0012265 | 8.8743e-06 | 0 | 0 | 0 | 0 | 0 | 1 | -90 | 90 | 3.6006 | 1.6434 | -3.6 | -1.644
66 | 67 | 0.026791 | 0.007947 | 5.7498e-05 | 0 | 0 | 0 | 0 | 0 | 1 | -90 | 90 | 0.3062 | 0.14169 | -0.30616 | -0.14735
66 | 68 | 0.033245 | 0.0098615 | 7.135e-05 | 0 | 0 | 0 | 0 | 0 | 1 | -90 | 90 | 3.2938 | 1.5023 | -3.2894 | -1.5081
67 | 79 | 0.0043847 | 0.0013006 | 9.4103e-06 | 0 | 0 | 0 | 0 | 0 | 1 | -90 | 90 | 0.30616 | 0.14735 | -0.30616 | -0.14828
68 | 140 | 0.0096211 | 0.0028539 | 2.0649e-05 | 0 | 0 | 0 | 0 | 0 | 1 | -90 | 90 | 3.2894 | 1.5081 | -3.2881 | -1.5097
140 | 75 | 0.021177 | 0.013265 | 1.7027e-06 | 0 | 0 | 0 | 0 | 0 | 1 | -90 | 90 | 3.162 | 1.4486 | -3.1594 | -1.4472
75 | 73 | 0.070869 | 0.021022 | 0.0001521 | 0 | 0 | 0 | 0 | 0 | 1 | -90 | 90 | 3.1594 | 1.4472 | -3.1506 | -1.4595
69 | 70 | 0.0077925 | 0.0023115 | 1.6724e-05 | 0 | 0 | 0 | 0 | 0 | 1 | -90 | 90 | -0.72409 | -0.33634 | 0.72414 | 0.33472
69 | 160 | 0.18016 | 0.11285 | 1.4486e-05 | 0 | 0 | 0 | 0 | 0 | 1 | -90 | 90 | 0.66229 | 0.3064 | -0.6613 | -0.30719
70 | 71 | 0.076493 | 0.02269 | 0.00016417 | 0 | 0 | 0 | 0 | 0 | 1 | -90 | 90 | -0.72414 | -0.33472 | 0.72464 | 0.3189
160 | 161 | 0.010386 | 0.0030806 | 2.2289e-05 | 0 | 0 | 0 | 0 | 0 | 1 | -90 | 90 | 0.60737 | 0.28107 | -0.60732 | -0.28321
71 | 73 | 0.049398 | 0.014653 | 0.00010602 | 0 | 0 | 0 | 0 | 0 | 1 | -90 | 90 | -2.5935 | -1.2209 | 2.5977 | 1.2118
71 | 128 | 0.014448 | 0.0042857 | 3.1008e-05 | 0 | 0 | 0 | 0 | 0 | 1 | -90 | 90 | 1.8689 | 0.902 | -1.8682 | -0.90482
161 | 159 | 0.15009 | 0.094008 | 1.2068e-05 | 0 | 0 | 0 | 0 | 0 | 1 | -90 | 90 | 0.60732 | 0.28321 | -0.60662 | -0.28394
159 | 138 | 0.011628 | 0.0072837 | 9.3498e-07 | 0 | 0 | 0 | 0 | 0 | 1 | -90 | 90 | 0.32088 | 0.14555 | -0.32087 | -0.14564
73 | 74 | 0.040839 | 0.012114 | 8.7648e-05 | 0 | 0 | 0 | 0 | 0 | 1 | -90 | 90 | 0.41265 | 0.18025 | -0.41257 | -0.18878
73 | 72 | 0.0025661 | 0.00076118 | 5.5073e-06 | 0 | 0 | 0 | 0 | 0 | 1 | -90 | 90 | 0.14032 | 0.067422 | -0.14032 | -0.06796
111 | 112 | 0.0020224 | 0.00059991 | 4.3404e-06 | 0 | 0 | 0 | 0 | 0 | 1 | -90 | 90 | -0.23611 | -0.11435 | 0.23611 | 0.11393
112 | 113 | 0.036586 | 0.010853 | 7.852e-05 | 0 | 0 | 0 | 0 | 0 | 1 | -90 | 90 | -0.23611 | -0.11393 | 0.23613 | 0.10635
113 | 138 | 0.0047191 | 0.0013998 | 1.0128e-05 | 0 | 0 | 0 | 0 | 0 | 1 | -90 | 90 | -0.23613 | -0.10635 | 0.23614 | 0.10538
138 | 137 | 0.0037572 | 0.0011145 | 8.0637e-06 | 0 | 0 | 0 | 0 | 0 | 1 | -90 | 90 | 0.084733 | 0.040259 | -0.084733 | -0.041038
74 | 76 | 0.008017 | 0.0023781 | 1.7206e-05 | 0 | 0 | 0 | 0 | 0 | 1 | -90 | 90 | 0.41257 | 0.18878 | -0.41255 | -0.19045
76 | 77 | 0.023089 | 0.014462 | 1.8565e-06 | 0 | 0 | 0 | 0 | 0 | 1 | -90 | 90 | 0.18118 | 0.078395 | -0.18118 | -0.07857
77 | 78 | 0.026023 | 0.007719 | 5.5849e-05 | 0 | 0 | 0 | 0 | 0 | 1 | -90 | 90 | 0.18118 | 0.07857 | -0.18116 | -0.084016
78 | 162 | 0.017792 | 0.0052776 | 3.8184e-05 | 0 | 0 | 0 | 0 | 0 | 1 | -90 | 90 | 0.18116 | 0.084016 | -0.18116 | -0.087738
80 | 81 | 0.00077363 | 0.00022948 | 1.6603e-06 | 0 | 0 | 0 | 0 | 0 | 1 | -90 | 90 | -0.25205 | -0.12207 | 0.25205 | 0.12191
81 | 84 | 0.023217 | 0.016872 | 0.00019789 | 0 | 0 | 0 | 0 | 0 | 1 | -90 | 90 | 1.056 | 0.43679 | -1.0557 | -0.45586
81 | 85 | 0.034659 | 0.025187 | 0.00029541 | 0 | 0 | 0 | 0 | 0 | 1 | -90 | 90 | -1.308 | -0.5587 | 1.3088 | 0.53039
84 | 169 | 0.001894 | 0.00056182 | 4.0649e-06 | 0 | 0 | 0 | 0 | 0 | 1 | -90 | 90 | 0.36088 | 0.17432 | -0.36088 | -0.17471
85 | 90 | 0.012554 | 0.0091234 | 0.00010701 | 0 | 0 | 0 | 0 | 0 | 1 | -90 | 90 | -1.6826 | -0.71143 | 1.6831 | 0.70129
85 | 86 | 0.0039758 | 0.0024903 | 3.1967e-07 | 0 | 0 | 0 | 0 | 0 | 1 | -90 | 90 | 0.37387 | 0.18104 | -0.37386 | -0.18107
169 | 120 | 0.0085785 | 0.0053733 | 6.8975e-07 | 0 | 0 | 0 | 0 | 0 | 1 | -90 | 90 | 0.19675 | 0.095223 | -0.19674 | -0.095288
90 | 110 | 0.0082694 | 0.0051797 | 6.6489e-07 | 0 | 0 | 0 | 0 | 0 | 1 | -90 | 90 | 0.28613 | 0.13851 | -0.28612 | -0.13857
90 | 87 | 0.030695 | 0.022306 | 0.00026162 | 0 | 0 | 0 | 0 | 0 | 1 | -90 | 90 | -1.9692 | -0.8398 | 1.9706 | 0.81526
87 | 88 | 0.0084059 | 0.0024934 | 1.8041e-05 | 0 | 0 | 0 | 0 | 0 | 1 | -90 | 90 | 0.15238 | 0.071867 | -0.15238 | -0.073632
87 | 91 | 0.017994 | 0.013077 | 0.00015337 | 0 | 0 | 0 | 0 | 0 | 1 | -90 | 90 | -2.2058 | -0.9255 | 2.2068 | 0.91125
87 | 129 | 0.0082076 | 0.0024346 | 1.7615e-05 | 0 | 0 | 0 | 0 | 0 | 1 | -90 | 90 | 0.082804 | 0.03838 | -0.082803 | -0.040104
88 | 141 | 0.00081034 | 0.00024037 | 1.7391e-06 | 0 | 0 | 0 | 0 | 0 | 1 | -90 | 90 | 0.15238 | 0.073632 | -0.15238 | -0.073802
91 | 164 | 0.0011072 | 0.00032842 | 2.3761e-06 | 0 | 0 | 0 | 0 | 0 | 1 | -90 | 90 | 0.39011 | 0.1887 | -0.39011 | -0.18894
91 | 118 | 0.15031 | 0.044585 | 0.00032258 | 0 | 0 | 0 | 0 | 0 | 1 | -90 | 90 | 0.20406 | 0.066944 | -0.20398 | -0.098519
91 | 89 | 0.015147 | 0.011008 | 0.0001291 | 0 | 0 | 0 | 0 | 0 | 1 | -90 | 90 | -2.801 | -1.1669 | 2.8024 | 1.1553
89 | 101 | 0.0090875 | 0.0051172 | 0.00088696 | 0 | 0 | 0 | 0 | 0 | 1 | -90 | 90 | -3.0049 | -1.2531 | 3.0059 | 1.1666
89 | 116 | 0.0010314 | 0.00030594 | 2.2136e-06 | 0 | 0 | 0 | 0 | 0 | 1 | -90 | 90 | 0.2025 | 0.09786 | -0.2025 | -0.098077
101 | 158 | 0.0043958 | 0.0013039 | 9.4342e-06 | 0 | 0 | 0 | 0 | 0 | 1 | -90 | 90 | 0.34624 | 0.16676 | -0.34623 | -0.16769
101 | 155 | 0.02808 | 0.0083292 | 6.0264e-05 | 0 | 0 | 0 | 0 | 0 | 1 | -90 | 90 | 0.4995 | 0.23495 | -0.49941 | -0.24083
118 | 117 | 0.0013071 | 0.00038772 | 2.8052e-06 | 0 | 0 | 0 | 0 | 0 | 1 | -90 | 90 | 0.20398 | 0.098519 | -0.20398 | -0.098793
155 | 156 | 0.00068997 | 0.00020467 | 1.4808e-06 | 0 | 0 | 0 | 0 | 0 | 1 | -90 | 90 | 0.09751 | 0.047081 | -0.09751 | -0.047226
155 | 157 | 0.0042554 | 0.0012623 | 9.1328e-06 | 0 | 0 | 0 | 0 | 0 | 1 | -90 | 90 | 0.4019 | 0.19375 | -0.40189 | -0.19465
103 | 139 | 0.00010246 | 5.7695e-05 | 1e-05 | 0 | 0 | 0 | 0 | 0 | 1 | -90 | 90 | -4.9525 | -2.0215 | 4.9525 | 2.0205
100 | 115 | 0.0063752 | 0.0018911 | 1.3682e-05 | 0 | 0 | 0 | 0 | 0 | 1 | -90 | 90 | 0.39827 | 0.19155 | -0.39826 | -0.19288
106 | 109 | 0.0026963 | 0.00079979 | 5.7866e-06 | 0 | 0 | 0 | 0 | 0 | 1 | -90 | 90 | 0.23038 | 0.11101 | -0.23038 | -0.11158
150 | 177 | 0.00039171 | 0.00011619 | 8.4068e-07 | 0 | 0 | 0 | 0 | 0 | 1 | -90 | 90 | 0.084284 | 0.040738 | -0.084284 | -0.040821