## bus_data
BUS_I | BUS_TYPE | Pd | Qd | Gs | Bs | area | Vm | Va | baseKV | zone | Vmax | Vmin
1 | 1 | 0.24974 | 0.12096 | 0 | 0 | 1 | 0.98857 | -0.019818 | 20 | 1 | 1.05 | 0.95
3 | 1 | 0 | 0 | 0 | 0 | 1 | 0.9885 | -0.019336 | 20 | 1 | 1.05 | 0.95
2 | 1 | 0 | 0 | 0 | 0 | 1 | 0.98969 | -0.010449 | 20 | 1 | 1.05 | 0.95
5 | 1 | 0 | 0 | 0 | 0 | 1 | 0.98828 | -0.017699 | 20 | 1 | 1.05 | 0.95
4 | 1 | 0 | 0 | 0 | 0 | 1 | 0.99068 | -0.017761 | 20 | 1 | 1.05 | 0.95
27 | 1 | 0.15271 | 0.073961 | 0 | 0 | 1 | 0.99123 | -0.021805 | 20 | 1 | 1.05 | 0.95
7 | 1 | 0 | 0 | 0 | 0 | 1 | 0.98758 | -0.01298 | 20 | 1 | 1.05 | 0.95
193 | 1 | 0.31795 | 0.15399 | 0 | 0 | 1 | 0.98815 | -0.016619 | 20 | 1 | 1.05 | 0.95
28 | 1 | 0 | 0 | 0 | 0 | 1 | 0.99181 | -0.026122 | 20 | 1 | 1.05 | 0.95
23 | 1 | 0 | 0 | 0 | 0 | 1 | 0.99255 | -0.01994 | 20 | 1 | 1.05 | 0.95
205 | 1 | 0.19055 | 0.092285 | 0 | 0 | 1 | 0.99439 | -0.0047127 | 20 | 1 | 1.05 | 0.95
22 | 1 | 0.21304 | 0.10318 | 0 | 0 | 1 | 0.99252 | -0.020139 | 20 | 1 | 1.05 | 0.95
8 | 1 | 0 | 0 | 0 | 0 | 1 | 0.98653 | -0.0059807 | 20 | 1 | 1.05 | 0.95
6 | 1 | 0.23934 | 0.11592 | 0 | 0 | 1 | 0.98754 | -0.013185 | 20 | 1 | 1.05 | 0.95
192 | 1 | 0 | 0 | 0 | 0 | 1 | 0.98801 | -0.01558 | 20 | 1 | 1.05 | 0.95
9 | 1 | 0 | 0 | 0 | 0 | 1 | 0.9864 | -0.0052988 | 20 | 1 | 1.05 | 0.95
11 | 1 | 0 | 0 | 0 | 0 | 1 | 0.98544 | 0.0021837 | 20 | 1 | 1.05 | 0.95
10 | 1 | 0.29454 | 0.14265 | 0 | 0 | 1 | 0.98651 | -0.0058142 | 20 | 1 | 1.05 | 0.95
13 | 1 | 0.11963 | 0.057939 | 0 | 0 | 1 | 0.9864 | -0.00528 | 20 | 1 | 1.05 | 0.95
12 | 1 | 0 | 0 | 0 | 0 | 1 | 0.9851 | 0.0049183 | 20 | 1 | 1.05 | 0.95
14 | 1 | 0.28663 | 0.13882 | 0 | 0 | 1 | 0.98544 | 0.002197 | 20 | 1 | 1.05 | 0.95
16 | 1 | 0 | 0 | 0 | 0 | 1 | 0.98485 | 0.0069862 | 20 | 1 | 1.05 | 0.95
15 | 1 | 0.31261 | 0.1514 | 0 | 0 | 1 | 0.98507 | 0.0047741 | 20 | 1 | 1.05 | 0.95
17 | 1 | 0.29564 | 0.14318 | 0 | 0 | 1 | 0.98479 | 0.0066451 | 20 | 1 | 1.05 | 0.95
18 | 1 | 0.25156 | 0.12184 | 0 | 0 | 1 | 0.98649 | -0.0026866 | 20 | 1 | 1.05 | 0.95
19 | 1 | 0 | 0 | 0 | 0 | 1 | 0.98651 | -0.002903 | 20 | 1 | 1.05 | 0.95
20 | 1 | 0 | 0 | 0 | 0 | 1 | 0.98647 | -0.0025266 | 20 | 1 | 1.05 | 0.95
21 | 1 | 0 | 0 | 0 | 0 | 1 | 0.98702 | -0.007454 | 20 | 1 | 1.05 | 0.95
198 | 1 | 0.27944 | 0.13534 | 0 | 0 | 1 | 0.98642 | -0.0029013 | 20 | 1 | 1.05 | 0.95
156 | 1 | 0 | 0 | 0 | 0 | 1 | 0.98756 | -0.011909 | 20 | 1 | 1.05 | 0.95
158 | 1 | 0.16954 | 0.082111 | 0 | 0 | 1 | 0.987 | -0.0072748 | 20 | 1 | 1.05 | 0.95
199 | 1 | 0.24812 | 0.12017 | 0 | 0 | 1 | 0.98622 | -0.0041597 | 20 | 1 | 1.05 | 0.95
157 | 1 | 0 | 0 | 0 | 0 | 1 | 0.98788 | -0.014518 | 20 | 1 | 1.05 | 0.95
194 | 1 | 0.073107 | 0.035407 | 0 | 0 | 1 | 0.98788 | -0.014502 | 20 | 1 | 1.05 | 0.95
155 | 1 | 0.08341 | 0.040397 | 0 | 0 | 1 | 0.98756 | -0.011896 | 20 | 1 | 1.05 | 0.95
24 | 1 | 0 | 0 | 0 | 0 | 1 | 0.9986 | -0.012915 | 20 | 1 | 1.05 | 0.95
45 | 1 | 0 | 0 | 0 | 0 | 1 | 0.99851 | -0.012151 | 20 | 1 | 1.05 | 0.95
25 | 1 | 0 | 0 | 0 | 0 | 1 | 0.99936 | -0.0036049 | 20 | 1 | 1.05 | 0.95
26 | 1 | 0 | 0 | 0 | 0 | 1 | 0.99689 | -5.0883e-05 | 20 | 1 | 1.05 | 0.95
44 | 1 | 0.18132 | 0.087819 | 0 | 0 | 1 | 0.99859 | -0.012856 | 20 | 1 | 1.05 | 0.95
166 | 1 | 0.079138 | 0.038328 | 0 | 0 | 1 | 0.99938 | -0.0034879 | 20 | 1 | 1.05 | 0.95
31 | 1 | 0.12837 | 0.062172 | 0 | 0 | 1 | 0.99662 | 0.0019891 | 20 | 1 | 1.05 | 0.95
29 | 1 | 0 | 0 | 0 | 0 | 1 | 0.99498 | 4.705e-05 | 20 | 1 | 1.05 | 0.95
169 | 1 | 0 | 0 | 0 | 0 | 1 | 0.99848 | -0.011859 | 20 | 1 | 1.05 | 0.95
168 | 1 | 0.081756 | 0.039596 | 0 | 0 | 1 | 0.9985 | -0.01211 | 20 | 1 | 1.05 | 0.95
34 | 1 | 0 | 0 | 0 | 0 | 1 | 0.99946 | -0.0030769 | 20 | 1 | 1.05 | 0.95
30 | 1 | 0 | 0 | 0 | 0 | 1 | 0.99571 | -0.0054582 | 20 | 1 | 1.05 | 0.95
32 | 3 | 0.36977 | 0.17909 | 0 | 0 | 1 | 1 | 0 | 20 | 1 | 1.05 | 0.95
33 | 1 | 0 | 0 | 0 | 0 | 1 | 0.99993 | -0.00037827 | 20 | 1 | 1.05 | 0.95
52 | 1 | 0 | 0 | 0 | 0 | 1 | 0.99628 | -0.027179 | 20 | 1 | 1.05 | 0.95
46 | 1 | 0.35323 | 0.17108 | 0 | 0 | 1 | 0.99327 | -0.038093 | 20 | 1 | 1.05 | 0.95
47 | 1 | 0 | 0 | 0 | 0 | 1 | 0.99328 | -0.038212 | 20 | 1 | 1.05 | 0.95
53 | 1 | 0.070857 | 0.034318 | 0 | 0 | 1 | 0.99297 | -0.040205 | 20 | 1 | 1.05 | 0.95
49 | 1 | 0 | 0 | 0 | 0 | 1 | 0.99439 | -0.030747 | 20 | 1 | 1.05 | 0.95
48 | 1 | 0.16987 | 0.082274 | 0 | 0 | 1 | 0.99447 | -0.031438 | 20 | 1 | 1.05 | 0.95
51 | 1 | 0 | 0 | 0 | 0 | 1 | 0.99574 | -0.022614 | 20 | 1 | 1.05 | 0.95
207 | 1 | 0.35486 | 0.17187 | 0 | 0 | 1 | 0.99626 | -0.026975 | 20 | 1 | 1.05 | 0.95
167 | 1 | 0 | 0 | 0 | 0 | 1 | 0.99904 | -0.00010215 | 20 | 1 | 1.05 | 0.95
39 | 1 | 0.21467 | 0.10397 | 0 | 0 | 1 | 0.9957 | -0.011953 | 20 | 1 | 1.05 | 0.95
40 | 1 | 0 | 0 | 0 | 0 | 1 | 0.99564 | -0.011628 | 20 | 1 | 1.05 | 0.95
41 | 1 | 0 | 0 | 0 | 0 | 1 | 0.99579 | -0.012464 | 20 | 1 | 1.05 | 0.95
42 | 1 | 0 | 0 | 0 | 0 | 1 | 0.99288 | 0.0044463 | 20 | 1 | 1.05 | 0.95
164 | 1 | 0.40282 | 0.1951 | 0 | 0 | 1 | 0.99726 | 0.0021648 | 20 | 1 | 1.05 | 0.95
79 | 1 | 0 | 0 | 0 | 0 | 1 | 0.99204 | 0.0096976 | 20 | 1 | 1.05 | 0.95
80 | 1 | 0.10559 | 0.051141 | 0 | 0 | 1 | 0.99285 | 0.0042488 | 20 | 1 | 1.05 | 0.95
71 | 1 | 0.16008 | 0.077529 | 0 | 0 | 1 | 0.9915 | 0.010446 | 20 | 1 | 1.05 | 0.95
72 | 1 | 0 | 0 | 0 | 0 | 1 | 0.99151 | 0.010381 | 20 | 1 | 1.05 | 0.95
73 | 1 | 0 | 0 | 0 | 0 | 1 | 0.99164 | 0.0094706 | 20 | 1 | 1.05 | 0.95
74 | 1 | 0 | 0 | 0 | 0 | 1 | 0.99066 | 0.016111 | 20 | 1 | 1.05 | 0.95
78 | 1 | 0.091535 | 0.044332 | 0 | 0 | 1 | 0.99182 | 0.011148 | 20 | 1 | 1.05 | 0.95
187 | 1 | 0.14538 | 0.070411 | 0 | 0 | 1 | 0.99065 | 0.016217 | 20 | 1 | 1.05 | 0.95
76 | 1 | 0 | 0 | 0 | 0 | 1 | 0.99019 | 0.019569 | 20 | 1 | 1.05 | 0.95
77 | 1 | 0 | 0 | 0 | 0 | 1 | 0.99055 | 0.016828 | 20 | 1 | 1.05 | 0.95
165 | 1 | 0 | 0 | 0 | 0 | 1 | 0.99723 | 0.0019691 | 20 | 1 | 1.05 | 0.95
190 | 1 | 0 | 0 | 0 | 0 | 1 | 0.99718 | 0.0024348 | 20 | 1 | 1.05 | 0.95
191 | 1 | 0.20892 | 0.10118 | 0 | 0 | 1 | 0.99717 | 0.0025383 | 20 | 1 | 1.05 | 0.95
201 | 1 | 0.26796 | 0.12978 | 0 | 0 | 1 | 0.99872 | -0.002973 | 20 | 1 | 1.05 | 0.95
38 | 1 | 0 | 0 | 0 | 0 | 1 | 0.99871 | -0.0022952 | 20 | 1 | 1.05 | 0.95
35 | 1 | 0.3829 | 0.18545 | 0 | 0 | 1 | 0.99858 | -0.0018093 | 20 | 1 | 1.05 | 0.95
36 | 1 | 0 | 0 | 0 | 0 | 1 | 0.99863 | -0.0014991 | 20 | 1 | 1.05 | 0.95
206 | 1 | 0.20036 | 0.097039 | 0 | 0 | 1 | 0.99845 | -0.011991 | 20 | 1 | 1.05 | 0.95
184 | 1 | 0.33091 | 0.16027 | 0 | 0 | 1 | 0.99868 | -0.0019721 | 20 | 1 | 1.05 | 0.95
54 | 1 | 0.054643 | 0.026465 | 0 | 0 | 1 | 0.98701 | -0.0043749 | 20 | 1 | 1.05 | 0.95
55 | 1 | 0 | 0 | 0 | 0 | 1 | 0.98701 | -0.0043892 | 20 | 1 | 1.05 | 0.95
56 | 1 | 0 | 0 | 0 | 0 | 1 | 0.98687 | -0.0032673 | 20 | 1 | 1.05 | 0.95
208 | 1 | 0 | 0 | 0 | 0 | 1 | 0.98788 | 0.0025855 | 20 | 1 | 1.05 | 0.95
60 | 1 | 0.15541 | 0.075267 | 0 | 0 | 1 | 0.98682 | -0.0027804 | 20 | 1 | 1.05 | 0.95
57 | 1 | 0.060125 | 0.02912 | 0 | 0 | 1 | 0.98679 | -0.0029009 | 20 | 1 | 1.05 | 0.95
58 | 1 | 0 | 0 | 0 | 0 | 1 | 0.98679 | -0.0029245 | 20 | 1 | 1.05 | 0.95
59 | 1 | 0.10259 | 0.049686 | 0 | 0 | 1 | 0.9868 | -0.0029382 | 20 | 1 | 1.05 | 0.95
160 | 1 | 0 | 0 | 0 | 0 | 1 | 0.99755 | 0.0047701 | 20 | 1 | 1.05 | 0.95
50 | 1 | 0.18144 | 0.087874 | 0 | 0 | 1 | 0.99573 | -0.022544 | 20 | 1 | 1.05 | 0.95
209 | 1 | 0.11064 | 0.053586 | 0 | 0 | 1 | 0.98795 | 0.0020359 | 20 | 1 | 1.05 | 0.95
63 | 1 | 0.053723 | 0.026019 | 0 | 0 | 1 | 0.98853 | 0.007134 | 20 | 1 | 1.05 | 0.95
64 | 1 | 0 | 0 | 0 | 0 | 1 | 0.98853 | 0.0071399 | 20 | 1 | 1.05 | 0.95
65 | 1 | 0 | 0 | 0 | 0 | 1 | 0.98855 | 0.0069459 | 20 | 1 | 1.05 | 0.95
66 | 1 | 0 | 0 | 0 | 0 | 1 | 0.98817 | 0.010062 | 20 | 1 | 1.05 | 0.95
75 | 1 | 0.12462 | 0.060358 | 0 | 0 | 1 | 0.99012 | 0.020096 | 20 | 1 | 1.05 | 0.95
189 | 1 | 0.13023 | 0.063074 | 0 | 0 | 1 | 0.98817 | 0.010088 | 20 | 1 | 1.05 | 0.95
67 | 1 | 0.10945 | 0.053007 | 0 | 0 | 1 | 0.98809 | 0.0096058 | 20 | 1 | 1.05 | 0.95
70 | 1 | 0 | 0 | 0 | 0 | 1 | 0.98806 | 0.0093665 | 20 | 1 | 1.05 | 0.95
170 | 1 | 0.13629 | 0.066008 | 0 | 0 | 1 | 0.99054 | 0.016888 | 20 | 1 | 1.05 | 0.95
186 | 1 | 0.1385 | 0.06708 | 0 | 0 | 1 | 0.98805 | 0.009422 | 20 | 1 | 1.05 | 0.95
159 | 1 | 0.11578 | 0.056073 | 0 | 0 | 1 | 0.99764 | 0.0041635 | 20 | 1 | 1.05 | 0.95
161 | 1 | 0 | 0 | 0 | 0 | 1 | 0.99774 | 0.0034541 | 20 | 1 | 1.05 | 0.95
162 | 1 | 0 | 0 | 0 | 0 | 1 | 0.99863 | -0.0023884 | 20 | 1 | 1.05 | 0.95

## generator_data
GEN_BUS | PG | QG | QMAX | QMIN | VG | MBASE | GEN_STATUS | PMAX | PMIN
32 | 9.6284 | 4.2707 | 10 | -10 | 1 | 100 | 1 | 10 | 0

## branch_data
F_BUS | T_BUS | BR_R | BR_X | BR_B | RATE_A | RATE_B | RATE_C | TAP | SHIFT | BR_STATUS | ANGMIN | ANGMAX | P_in | Q_in | P_out | Q_out
1 | 3 | 0.0019353 | 0.00057407 | 4.1535e-06 | 0 | 0 | 0 | 0 | 0 | 1 | -90 | 90 | 2.9784 | 1.3076 | -2.9782 | -1.3079
1 | 2 | 0.026951 | 0.016881 | 2.167e-06 | 0 | 0 | 0 | 0 | 0 | 1 | -90 | 90 | -3.2282 | -1.4285 | 3.2316 | 1.4305
3 | 5 | 0.0065674 | 0.0019481 | 1.4095e-05 | 0 | 0 | 0 | 0 | 0 | 1 | -90 | 90 | 2.9782 | 1.3079 | -2.9775 | -1.3091
2 | 4 | 0.026674 | 0.0079123 | 5.7247e-05 | 0 | 0 | 0 | 0 | 0 | 1 | -90 | 90 | -3.2316 | -1.4305 | 3.235 | 1.4259
5 | 7 | 0.039588 | 0.011743 | 8.4963e-05 | 0 | 0 | 0 | 0 | 0 | 1 | -90 | 90 | 1.5524 | 0.65937 | -1.5512 | -0.66732
5 | 193 | 0.0080806 | 0.002397 | 1.7342e-05 | 0 | 0 | 0 | 0 | 0 | 1 | -90 | 90 | 1.4251 | 0.64971 | -1.4249 | -0.65135
4 | 27 | 0.014916 | 0.0044246 | 3.2013e-05 | 0 | 0 | 0 | 0 | 0 | 1 | -90 | 90 | -3.235 | -1.4259 | 3.2369 | 1.4233
27 | 28 | 0.01511 | 0.004482 | 3.2428e-05 | 0 | 0 | 0 | 0 | 0 | 1 | -90 | 90 | -3.3896 | -1.4972 | 3.3917 | 1.4947
7 | 8 | 0.07015 | 0.020809 | 0.00015055 | 0 | 0 | 0 | 0 | 0 | 1 | -90 | 90 | 1.3119 | 0.55148 | -1.3104 | -0.56571
7 | 6 | 0.010217 | 0.0063997 | 8.215e-07 | 0 | 0 | 0 | 0 | 0 | 1 | -90 | 90 | 0.23935 | 0.11584 | -0.23934 | -0.11592
193 | 192 | 0.010408 | 0.0030874 | 2.2338e-05 | 0 | 0 | 0 | 0 | 0 | 1 | -90 | 90 | 1.1069 | 0.49736 | -1.1068 | -0.49949
28 | 23 | 0.016863 | 0.010563 | 1.3559e-06 | 0 | 0 | 0 | 0 | 0 | 1 | -90 | 90 | -3.3917 | -1.4947 | 3.3941 | 1.496
23 | 205 | 0.039718 | 0.024878 | 3.1935e-06 | 0 | 0 | 0 | 0 | 0 | 1 | -90 | 90 | -3.6071 | -1.5991 | 3.6134 | 1.6027
23 | 22 | 0.011269 | 0.0070585 | 9.0607e-07 | 0 | 0 | 0 | 0 | 0 | 1 | -90 | 90 | 0.21305 | 0.1031 | -0.21304 | -0.10318
205 | 29 | 0.011952 | 0.0074864 | 9.61e-07 | 0 | 0 | 0 | 0 | 0 | 1 | -90 | 90 | -3.8039 | -1.695 | 3.806 | 1.6962
8 | 9 | 0.093253 | 0.027662 | 0.00020014 | 0 | 0 | 0 | 0 | 0 | 1 | -90 | 90 | 0.11965 | 0.038169 | -0.11963 | -0.05764
8 | 11 | 0.10563 | 0.031333 | 0.0002267 | 0 | 0 | 0 | 0 | 0 | 1 | -90 | 90 | 0.89625 | 0.38597 | -0.8952 | -0.40769
8 | 10 | 0.0051655 | 0.0015322 | 1.1086e-05 | 0 | 0 | 0 | 0 | 0 | 1 | -90 | 90 | 0.29455 | 0.14158 | -0.29454 | -0.14265
192 | 157 | 0.010502 | 0.0031151 | 2.2538e-05 | 0 | 0 | 0 | 0 | 0 | 1 | -90 | 90 | 1.1068 | 0.49949 | -1.1066 | -0.50164
9 | 13 | 0.0014317 | 0.00042468 | 3.0726e-06 | 0 | 0 | 0 | 0 | 0 | 1 | -90 | 90 | 0.11963 | 0.05764 | -0.11963 | -0.057939
11 | 12 | 0.049502 | 0.014684 | 0.00010624 | 0 | 0 | 0 | 0 | 0 | 1 | -90 | 90 | 0.60857 | 0.26896 | -0.60835 | -0.27921
11 | 14 | 0.00041897 | 0.00012428 | 8.9917e-07 | 0 | 0 | 0 | 0 | 0 | 1 | -90 | 90 | 0.28663 | 0.13873 | -0.28663 | -0.13882
12 | 16 | 0.073321 | 0.021749 | 0.00015736 | 0 | 0 | 0 | 0 | 0 | 1 | -90 | 90 | 0.29573 | 0.12784 | -0.29565 | -0.14309
12 | 15 | 0.0054979 | 0.0034437 | 4.4205e-07 | 0 | 0 | 0 | 0 | 0 | 1 | -90 | 90 | 0.31262 | 0.15136 | -0.31261 | -0.1514
16 | 17 | 0.013733 | 0.0086017 | 1.1042e-06 | 0 | 0 | 0 | 0 | 0 | 1 | -90 | 90 | 0.29565 | 0.14309 | -0.29564 | -0.14318
18 | 19 | 0.0079223 | 0.00235 | 1.7003e-05 | 0 | 0 | 0 | 0 | 0 | 1 | -90 | 90 | -0.25156 | -0.12184 | 0.25157 | 0.12019
19 | 20 | 0.006535 | 0.0019385 | 1.4025e-05 | 0 | 0 | 0 | 0 | 0 | 1 | -90 | 90 | 0.52766 | 0.25366 | -0.52763 | -0.25502
19 | 21 | 0.056536 | 0.01677 | 0.00012134 | 0 | 0 | 0 | 0 | 0 | 1 | -90 | 90 | -0.77923 | -0.37385 | 0.77966 | 0.36216
20 | 198 | 0.0084334 | 0.0052824 | 6.7808e-07 | 0 | 0 | 0 | 0 | 0 | 1 | -90 | 90 | 0.52763 | 0.25502 | -0.5276 | -0.25507
21 | 156 | 0.048729 | 0.014455 | 0.00010458 | 0 | 0 | 0 | 0 | 0 | 1 | -90 | 90 | -0.9492 | -0.4422 | 0.94975 | 0.43217
21 | 158 | 0.0098945 | 0.002935 | 2.1235e-05 | 0 | 0 | 0 | 0 | 0 | 1 | -90 | 90 | 0.16954 | 0.080043 | -0.16954 | -0.082111
198 | 199 | 0.060222 | 0.037721 | 4.8421e-06 | 0 | 0 | 0 | 0 | 0 | 1 | -90 | 90 | 0.24817 | 0.11973 | -0.24812 | -0.12017
156 | 155 | 0.0014882 | 0.00044145 | 3.194e-06 | 0 | 0 | 0 | 0 | 0 | 1 | -90 | 90 | 0.08341 | 0.040086 | -0.08341 | -0.040397
156 | 157 | 0.027255 | 0.0080847 | 5.8494e-05 | 0 | 0 | 0 | 0 | 0 | 1 | -90 | 90 | -1.0332 | -0.47226 | 1.0335 | 0.46666
157 | 194 | 0.002011 | 0.00059651 | 4.3158e-06 | 0 | 0 | 0 | 0 | 0 | 1 | -90 | 90 | 0.073107 | 0.034986 | -0.073107 | -0.035407
24 | 45 | 0.02909 | 0.0086289 | 6.2431e-05 | 0 | 0 | 0 | 0 | 0 | 1 | -90 | 90 | 0.28216 | 0.12635 | -0.28213 | -0.13256
24 | 25 | 0.012995 | 0.0094434 | 0.00011076 | 0 | 0 | 0 | 0 | 0 | 1 | -90 | 90 | -4.4124 | -1.9641 | 4.4154 | 1.9553
24 | 26 | 0.038317 | 0.011366 | 8.2235e-05 | 0 | 0 | 0 | 0 | 0 | 1 | -90 | 90 | 3.9489 | 1.7506 | -3.9418 | -1.7567
24 | 44 | 0.0030907 | 0.00091679 | 6.6331e-06 | 0 | 0 | 0 | 0 | 0 | 1 | -90 | 90 | 0.18133 | 0.087158 | -0.18132 | -0.087819
45 | 169 | 0.014054 | 0.0041689 | 3.0163e-05 | 0 | 0 | 0 | 0 | 0 | 1 | -90 | 90 | 0.20037 | 0.093972 | -0.20036 | -0.096977
45 | 168 | 0.004701 | 0.0013945 | 1.0089e-05 | 0 | 0 | 0 | 0 | 0 | 1 | -90 | 90 | 0.081756 | 0.03859 | -0.081756 | -0.039596
25 | 166 | 0.00038356 | 0.00021598 | 9.359e-06 | 0 | 0 | 0 | 0 | 0 | 1 | -90 | 90 | -4.4154 | -1.9553 | 4.4155 | 1.9544
26 | 31 | 0.0060154 | 0.0017843 | 1.291e-05 | 0 | 0 | 0 | 0 | 0 | 1 | -90 | 90 | 3.9418 | 1.7567 | -3.9406 | -1.7576
166 | 34 | 0.001327 | 0.00074722 | 3.2379e-05 | 0 | 0 | 0 | 0 | 0 | 1 | -90 | 90 | -4.4947 | -1.9927 | 4.495 | 1.9896
31 | 30 | 0.018629 | 0.011669 | 1.4979e-06 | 0 | 0 | 0 | 0 | 0 | 1 | -90 | 90 | 3.8123 | 1.6954 | -3.809 | -1.6935
29 | 30 | 0.016834 | 0.0049934 | 3.6128e-05 | 0 | 0 | 0 | 0 | 0 | 1 | -90 | 90 | -3.806 | -1.6962 | 3.809 | 1.6935
169 | 206 | 0.0080128 | 0.0050189 | 6.4426e-07 | 0 | 0 | 0 | 0 | 0 | 1 | -90 | 90 | 0.20036 | 0.096977 | -0.20036 | -0.097039
34 | 167 | 0.010076 | 0.0029887 | 2.1624e-05 | 0 | 0 | 0 | 0 | 0 | 1 | -90 | 90 | 3.6235 | 1.5883 | -3.6219 | -1.59
34 | 33 | 0.0047101 | 0.0026523 | 0.00011493 | 0 | 0 | 0 | 0 | 0 | 1 | -90 | 90 | -8.1185 | -3.5779 | 8.1222 | 3.5685
32 | 33 | 0.00065626 | 0.00036955 | 1.6013e-05 | 0 | 0 | 0 | 0 | 0 | 1 | -90 | 90 | 8.1227 | 3.5672 | -8.1222 | -3.5685
32 | 52 | 0.25392 | 0.15905 | 2.0417e-05 | 0 | 0 | 0 | 0 | 0 | 1 | -90 | 90 | 1.1359 | 0.52437 | -1.1319 | -0.52391
52 | 207 | 0.0053315 | 0.0015815 | 1.1442e-05 | 0 | 0 | 0 | 0 | 0 | 1 | -90 | 90 | 0.35487 | 0.17073 | -0.35486 | -0.17187
52 | 51 | 0.061173 | 0.018146 | 0.00013129 | 0 | 0 | 0 | 0 | 0 | 1 | -90 | 90 | 0.77707 | 0.35318 | -0.77662 | -0.36607
46 | 47 | 0.0026638 | 0.00079016 | 5.717e-06 | 0 | 0 | 0 | 0 | 0 | 1 | -90 | 90 | -0.4241 | -0.20286 | 0.42411 | 0.2023
46 | 53 | 0.32076 | 0.20091 | 2.579e-05 | 0 | 0 | 0 | 0 | 0 | 1 | -90 | 90 | 0.070877 | 0.031787 | -0.070857 | -0.034318
47 | 49 | 0.20062 | 0.12566 | 1.6131e-05 | 0 | 0 | 0 | 0 | 0 | 1 | -90 | 90 | -0.42411 | -0.2023 | 0.42456 | 0.20099
49 | 48 | 0.016277 | 0.0048283 | 3.4933e-05 | 0 | 0 | 0 | 0 | 0 | 1 | -90 | 90 | -0.42456 | -0.20099 | 0.42459 | 0.19754
48 | 51 | 0.16365 | 0.10251 | 1.3158e-05 | 0 | 0 | 0 | 0 | 0 | 1 | -90 | 90 | -0.59447 | -0.27982 | 0.59518 | 0.27896
51 | 50 | 0.0036152 | 0.0010724 | 7.7588e-06 | 0 | 0 | 0 | 0 | 0 | 1 | -90 | 90 | 0.18144 | 0.087105 | -0.18144 | -0.087874
167 | 201 | 0.008761 | 0.0054876 | 7.0442e-07 | 0 | 0 | 0 | 0 | 0 | 1 | -90 | 90 | 2.9078 | 1.2507 | -2.9069 | -1.2502
167 | 38 | 0.035408 | 0.022178 | 2.8469e-06 | 0 | 0 | 0 | 0 | 0 | 1 | -90 | 90 | 0.7141 | 0.33929 | -0.71388 | -0.33943
39 | 40 | 0.0031971 | 0.00094835 | 6.8615e-06 | 0 | 0 | 0 | 0 | 0 | 1 | -90 | 90 | 1.69 | 0.6768 | -1.6899 | -0.67745
39 | 41 | 0.0041094 | 0.001219 | 8.8194e-06 | 0 | 0 | 0 | 0 | 0 | 1 | -90 | 90 | -1.9047 | -0.78076 | 1.9049 | 0.77994
40 | 42 | 0.14478 | 0.042945 | 0.00031071 | 0 | 0 | 0 | 0 | 0 | 1 | -90 | 90 | 1.6899 | 0.67745 | -1.6851 | -0.70672
41 | 164 | 0.061324 | 0.038411 | 4.9307e-06 | 0 | 0 | 0 | 0 | 0 | 1 | -90 | 90 | -1.9049 | -0.77994 | 1.9075 | 0.78109
42 | 79 | 0.046969 | 0.013932 | 0.0001008 | 0 | 0 | 0 | 0 | 0 | 1 | -90 | 90 | 1.5795 | 0.65575 | -1.5781 | -0.66527
42 | 80 | 0.022517 | 0.014104 | 1.8105e-06 | 0 | 0 | 0 | 0 | 0 | 1 | -90 | 90 | 0.1056 | 0.050965 | -0.10559 | -0.051141
164 | 160 | 0.0089306 | 0.0055939 | 7.1806e-07 | 0 | 0 | 0 | 0 | 0 | 1 | -90 | 90 | -2.5193 | -1.0715 | 2.5199 | 1.0718
164 | 165 | 0.0095624 | 0.0059896 | 7.6886e-07 | 0 | 0 | 0 | 0 | 0 | 1 | -90 | 90 | 0.20894 | 0.095307 | -0.20893 | -0.095381
79 | 78 | 0.012552 | 0.0037234 | 2.6939e-05 | 0 | 0 | 0 | 0 | 0 | 1 | -90 | 90 | 1.5781 | 0.66527 | -1.5777 | -0.66781
71 | 72 | 0.0037786 | 0.0011208 | 8.1095e-06 | 0 | 0 | 0 | 0 | 0 | 1 | -90 | 90 | -0.16008 | -0.077529 | 0.16008 | 0.076732
72 | 73 | 0.07217 | 0.021408 | 0.00015489 | 0 | 0 | 0 | 0 | 0 | 1 | -90 | 90 | -0.16008 | -0.076732 | 0.1601 | 0.06151
73 | 74 | 0.064894 | 0.01925 | 0.00013927 | 0 | 0 | 0 | 0 | 0 | 1 | -90 | 90 | 1.3258 | 0.56188 | -1.3244 | -0.57516
73 | 78 | 0.0093697 | 0.0058689 | 7.5337e-07 | 0 | 0 | 0 | 0 | 0 | 1 | -90 | 90 | -1.4859 | -0.62339 | 1.4862 | 0.62347
74 | 187 | 0.0068331 | 0.0020269 | 1.4665e-05 | 0 | 0 | 0 | 0 | 0 | 1 | -90 | 90 | 0.14538 | 0.068972 | -0.14538 | -0.070411
74 | 76 | 0.039237 | 0.011639 | 8.4209e-05 | 0 | 0 | 0 | 0 | 0 | 1 | -90 | 90 | 1.0428 | 0.45606 | -1.0422 | -0.46417
74 | 77 | 0.071318 | 0.021155 | 0.00015306 | 0 | 0 | 0 | 0 | 0 | 1 | -90 | 90 | 0.13631 | 0.050124 | -0.13629 | -0.06514
76 | 75 | 0.0057878 | 0.0017168 | 1.2422e-05 | 0 | 0 | 0 | 0 | 0 | 1 | -90 | 90 | 1.0422 | 0.46417 | -1.0422 | -0.46536
77 | 170 | 0.0041238 | 0.0012232 | 8.8503e-06 | 0 | 0 | 0 | 0 | 0 | 1 | -90 | 90 | 0.13629 | 0.06514 | -0.13629 | -0.066008
165 | 190 | 0.022571 | 0.0066952 | 4.8441e-05 | 0 | 0 | 0 | 0 | 0 | 1 | -90 | 90 | 0.20893 | 0.095381 | -0.20892 | -0.10019
190 | 191 | 0.0046368 | 0.0013754 | 9.9513e-06 | 0 | 0 | 0 | 0 | 0 | 1 | -90 | 90 | 0.20892 | 0.10019 | -0.20892 | -0.10118
201 | 162 | 0.0030111 | 0.00089318 | 6.4623e-06 | 0 | 0 | 0 | 0 | 0 | 1 | -90 | 90 | 2.639 | 1.1204 | -2.6387 | -1.121
38 | 184 | 0.0092008 | 0.0027292 | 1.9746e-05 | 0 | 0 | 0 | 0 | 0 | 1 | -90 | 90 | 0.33092 | 0.1583 | -0.33091 | -0.16027
38 | 36 | 0.019892 | 0.0059004 | 4.2691e-05 | 0 | 0 | 0 | 0 | 0 | 1 | -90 | 90 | 0.38295 | 0.18113 | -0.38292 | -0.18538
35 | 36 | 0.00992 | 0.0062136 | 7.9761e-07 | 0 | 0 | 0 | 0 | 0 | 1 | -90 | 90 | -0.3829 | -0.18545 | 0.38292 | 0.18538
54 | 55 | 0.0024314 | 0.00072121 | 5.2181e-06 | 0 | 0 | 0 | 0 | 0 | 1 | -90 | 90 | -0.054643 | -0.026465 | 0.054643 | 0.025956
55 | 56 | 0.037063 | 0.010994 | 7.9543e-05 | 0 | 0 | 0 | 0 | 0 | 1 | -90 | 90 | 0.31819 | 0.14197 | -0.31814 | -0.14971
55 | 208 | 0.17902 | 0.11213 | 1.4394e-05 | 0 | 0 | 0 | 0 | 0 | 1 | -90 | 90 | -0.37283 | -0.16793 | 0.37314 | 0.16672
56 | 60 | 0.014556 | 0.0043178 | 3.124e-05 | 0 | 0 | 0 | 0 | 0 | 1 | -90 | 90 | 0.31814 | 0.14971 | -0.31813 | -0.15274
208 | 209 | 0.017264 | 0.005121 | 3.7051e-05 | 0 | 0 | 0 | 0 | 0 | 1 | -90 | 90 | -0.37314 | -0.16672 | 0.37317 | 0.16311
60 | 59 | 0.010996 | 0.0068878 | 8.8417e-07 | 0 | 0 | 0 | 0 | 0 | 1 | -90 | 90 | 0.16272 | 0.077478 | -0.16271 | -0.077561
57 | 58 | 0.0036835 | 0.0010926 | 7.9054e-06 | 0 | 0 | 0 | 0 | 0 | 1 | -90 | 90 | -0.060125 | -0.02912 | 0.060125 | 0.02835
58 | 59 | 0.0022734 | 0.00067435 | 4.8791e-06 | 0 | 0 | 0 | 0 | 0 | 1 | -90 | 90 | -0.060125 | -0.02835 | 0.060125 | 0.027875
160 | 159 | 0.0032517 | 0.00096456 | 6.9788e-06 | 0 | 0 | 0 | 0 | 0 | 1 | -90 | 90 | -2.5199 | -1.0718 | 2.5202 | 1.0712
209 | 65 | 0.096505 | 0.060448 | 7.7594e-06 | 0 | 0 | 0 | 0 | 0 | 1 | -90 | 90 | -0.48381 | -0.2167 | 0.48409 | 0.21611
63 | 64 | 0.00019346 | 5.7387e-05 | 4.1521e-07 | 0 | 0 | 0 | 0 | 0 | 1 | -90 | 90 | 0.37835 | 0.16415 | -0.37835 | -0.1642
63 | 65 | 0.0052201 | 0.0015484 | 1.1203e-05 | 0 | 0 | 0 | 0 | 0 | 1 | -90 | 90 | -0.43207 | -0.19017 | 0.43209 | 0.18908
64 | 66 | 0.082239 | 0.024394 | 0.0001765 | 0 | 0 | 0 | 0 | 0 | 1 | -90 | 90 | 0.37835 | 0.1642 | -0.37821 | -0.18139
65 | 75 | 0.13277 | 0.083166 | 1.0676e-05 | 0 | 0 | 0 | 0 | 0 | 1 | -90 | 90 | -0.91617 | -0.4052 | 0.91754 | 0.405
66 | 189 | 0.00063268 | 0.00018767 | 1.3578e-06 | 0 | 0 | 0 | 0 | 0 | 1 | -90 | 90 | 0.37821 | 0.18139 | -0.3782 | -0.18153
189 | 67 | 0.052186 | 0.032688 | 4.196e-06 | 0 | 0 | 0 | 0 | 0 | 1 | -90 | 90 | 0.10945 | 0.052602 | -0.10945 | -0.053007
189 | 70 | 0.059466 | 0.037247 | 4.7813e-06 | 0 | 0 | 0 | 0 | 0 | 1 | -90 | 90 | 0.13852 | 0.065848 | -0.1385 | -0.066306
70 | 186 | 0.0036941 | 0.0010958 | 7.9281e-06 | 0 | 0 | 0 | 0 | 0 | 1 | -90 | 90 | 0.1385 | 0.066306 | -0.1385 | -0.06708
159 | 161 | 0.0035722 | 0.0010596 | 7.6666e-06 | 0 | 0 | 0 | 0 | 0 | 1 | -90 | 90 | -2.636 | -1.1273 | 2.6363 | 1.1266
161 | 162 | 0.029756 | 0.0088264 | 6.3861e-05 | 0 | 0 | 0 | 0 | 0 | 1 | -90 | 90 | -2.6363 | -1.1266 | 2.6387 | 1.121