## bus_data
BUS_I | BUS_TYPE | Pd | Qd | Gs | Bs | area | Vm | Va | baseKV | zone | Vmax | Vmin
1 | 1 | 0.15247 | 0.073846 | 0 | 0 | 1 | 0.99119 | -0.026733 | 20 | 1 | 1.05 | 0.95
2 | 1 | 0 | 0 | 0 | 0 | 1 | 0.9912 | -0.026678 | 20 | 1 | 1.05 | 0.95
3 | 1 | 0 | 0 | 0 | 0 | 1 | 0.99135 | -0.027662 | 20 | 1 | 1.05 | 0.95
15 | 1 | 0 | 0 | 0 | 0 | 1 | 0.99157 | -0.029213 | 20 | 1 | 1.05 | 0.95
26 | 1 | 0.31022 | 0.15025 | 0 | 0 | 1 | 0.99132 | -0.027842 | 20 | 1 | 1.05 | 0.95
4 | 1 | 0.097813 | 0.047373 | 0 | 0 | 1 | 0.99903 | -0.0053183 | 20 | 1 | 1.05 | 0.95
5 | 1 | 0 | 0 | 0 | 0 | 1 | 0.99903 | -0.0053236 | 20 | 1 | 1.05 | 0.95
6 | 1 | 0 | 0 | 0 | 0 | 1 | 0.99907 | -0.0056318 | 20 | 1 | 1.05 | 0.95
11 | 1 | 0 | 0 | 0 | 0 | 1 | 0.99921 | -0.0065573 | 20 | 1 | 1.05 | 0.95
7 | 1 | 0.15189 | 0.073563 | 0 | 0 | 1 | 0.99906 | -0.0056987 | 20 | 1 | 1.05 | 0.95
8 | 1 | 0 | 0 | 0 | 0 | 1 | 0.99911 | -0.0057823 | 20 | 1 | 1.05 | 0.95
203 | 1 | 0.1621 | 0.078508 | 0 | 0 | 1 | 0.99907 | -0.0060223 | 20 | 1 | 1.05 | 0.95
9 | 1 | 0 | 0 | 0 | 0 | 1 | 0.99633 | -0.034738 | 20 | 1 | 1.05 | 0.95
10 | 1 | 0 | 0 | 0 | 0 | 1 | 0.99523 | -0.026451 | 20 | 1 | 1.05 | 0.95
20 | 1 | 0 | 0 | 0 | 0 | 1 | 0.99812 | -0.048331 | 20 | 1 | 1.05 | 0.95
176 | 1 | 0.12995 | 0.062937 | 0 | 0 | 1 | 0.99632 | -0.034679 | 20 | 1 | 1.05 | 0.95
12 | 1 | 0 | 0 | 0 | 0 | 1 | 0.99357 | -0.013814 | 20 | 1 | 1.05 | 0.95
201 | 1 | 0.27048 | 0.131 | 0 | 0 | 1 | 0.99522 | -0.026349 | 20 | 1 | 1.05 | 0.95
22 | 1 | 0.26497 | 0.12833 | 0 | 0 | 1 | 0.99924 | -0.0067089 | 20 | 1 | 1.05 | 0.95
200 | 1 | 0.3101 | 0.15019 | 0 | 0 | 1 | 0.99355 | -0.013904 | 20 | 1 | 1.05 | 0.95
14 | 1 | 0.36077 | 0.17473 | 0 | 0 | 1 | 0.99164 | -0.029752 | 20 | 1 | 1.05 | 0.95
16 | 1 | 0 | 0 | 0 | 0 | 1 | 0.98844 | -0.0052443 | 20 | 1 | 1.05 | 0.95
187 | 1 | 0.31916 | 0.15457 | 0 | 0 | 1 | 0.98838 | -0.0048327 | 20 | 1 | 1.05 | 0.95
17 | 1 | 0 | 0 | 0 | 0 | 1 | 0.99995 | -0.00062713 | 20 | 1 | 1.05 | 0.95
23 | 3 | 0.23097 | 0.11186 | 0 | 0 | 1 | 1 | 0 | 20 | 1 | 1.05 | 0.95
24 | 1 | 0.35154 | 0.17026 | 0 | 0 | 1 | 0.99852 | -0.011037 | 20 | 1 | 1.05 | 0.95
184 | 1 | 0.17855 | 0.086474 | 0 | 0 | 1 | 0.99817 | -0.047653 | 20 | 1 | 1.05 | 0.95
18 | 1 | 0.24183 | 0.11712 | 0 | 0 | 1 | 0.99791 | -0.047363 | 20 | 1 | 1.05 | 0.95
19 | 1 | 0 | 0 | 0 | 0 | 1 | 0.99796 | -0.047039 | 20 | 1 | 1.05 | 0.95
21 | 1 | 0 | 0 | 0 | 0 | 1 | 0.9985 | -0.011165 | 20 | 1 | 1.05 | 0.95
25 | 1 | 0 | 0 | 0 | 0 | 1 | 0.99842 | -0.010522 | 20 | 1 | 1.05 | 0.95
210 | 1 | 0.16245 | 0.07868 | 0 | 0 | 1 | 0.99842 | -0.010466 | 20 | 1 | 1.05 | 0.95
175 | 1 | 0.12067 | 0.058443 | 0 | 0 | 1 | 0.99632 | -0.034661 | 20 | 1 | 1.05 | 0.95
53 | 1 | 0.19372 | 0.093824 | 0 | 0 | 1 | 0.98398 | 0.031718 | 20 | 1 | 1.05 | 0.95
54 | 1 | 0 | 0 | 0 | 0 | 1 | 0.98398 | 0.031701 | 20 | 1 | 1.05 | 0.95
55 | 1 | 0 | 0 | 0 | 0 | 1 | 0.98532 | 0.020131 | 20 | 1 | 1.05 | 0.95
56 | 1 | 0 | 0 | 0 | 0 | 1 | 0.98346 | 0.036411 | 20 | 1 | 1.05 | 0.95
66 | 1 | 0 | 0 | 0 | 0 | 1 | 0.98834 | -0.0044995 | 20 | 1 | 1.05 | 0.95
65 | 1 | 0.3473 | 0.16821 | 0 | 0 | 1 | 0.9853 | 0.020375 | 20 | 1 | 1.05 | 0.95
57 | 1 | 0 | 0 | 0 | 0 | 1 | 0.98336 | 0.037315 | 20 | 1 | 1.05 | 0.95
186 | 1 | 0.39137 | 0.18955 | 0 | 0 | 1 | 0.98342 | 0.036141 | 20 | 1 | 1.05 | 0.95
64 | 1 | 0.30794 | 0.14914 | 0 | 0 | 1 | 0.98324 | 0.035022 | 20 | 1 | 1.05 | 0.95
61 | 1 | 0.26125 | 0.12653 | 0 | 0 | 1 | 0.98335 | 0.037365 | 20 | 1 | 1.05 | 0.95
58 | 1 | 0.20637 | 0.099951 | 0 | 0 | 1 | 0.98311 | 0.034136 | 20 | 1 | 1.05 | 0.95
59 | 1 | 0 | 0 | 0 | 0 | 1 | 0.98314 | 0.03436 | 20 | 1 | 1.05 | 0.95
62 | 1 | 0.13104 | 0.063465 | 0 | 0 | 1 | 0.9852 | 0.01973 | 20 | 1 | 1.05 | 0.95

## generator_data
GEN_BUS | PG | QG | QMAX | QMIN | VG | MBASE | GEN_STATUS | PMAX | PMIN
23 | 5.7022 | 2.5549 | 10 | -10 | 1 | 100 | 1 | 10 | 0

## branch_data
F_BUS | T_BUS | BR_R | BR_X | BR_B | RATE_A | RATE_B | RATE_C | TAP | SHIFT | BR_STATUS | ANGMIN | ANGMAX | P_in | Q_in | P_out | Q_out
1 | 2 | 0.0042815 | 0.0026818 | 3.4425e-07 | 0 | 0 | 0 | 0 | 0 | 1 | -90 | 90 | -0.15247 | -0.073846 | 0.15247 | 0.073812
2 | 3 | 0.08688 | 0.025771 | 0.00018646 | 0 | 0 | 0 | 0 | 0 | 1 | -90 | 90 | -0.15247 | -0.073812 | 0.1525 | 0.055498
3 | 15 | 0.041523 | 0.012317 | 8.9115e-05 | 0 | 0 | 0 | 0 | 0 | 1 | -90 | 90 | -0.46272 | -0.20569 | 0.46283 | 0.19697
3 | 26 | 0.0069866 | 0.0043762 | 5.6176e-07 | 0 | 0 | 0 | 0 | 0 | 1 | -90 | 90 | 0.31023 | 0.1502 | -0.31022 | -0.15025
15 | 16 | 0.12605 | 0.037389 | 0.00027052 | 0 | 0 | 0 | 0 | 0 | 1 | -90 | 90 | 2.1745 | 0.957 | -2.1672 | -0.98136
15 | 14 | 0.0024933 | 0.0007396 | 5.3511e-06 | 0 | 0 | 0 | 0 | 0 | 1 | -90 | 90 | -2.6373 | -1.154 | 2.6375 | 1.1535
4 | 5 | 0.00050908 | 0.00015101 | 1.0926e-06 | 0 | 0 | 0 | 0 | 0 | 1 | -90 | 90 | -0.097813 | -0.047373 | 0.097813 | 0.047264
5 | 6 | 0.037798 | 0.011212 | 8.1121e-05 | 0 | 0 | 0 | 0 | 0 | 1 | -90 | 90 | -0.097813 | -0.047264 | 0.097818 | 0.039169
6 | 11 | 0.048197 | 0.014297 | 0.00010344 | 0 | 0 | 0 | 0 | 0 | 1 | -90 | 90 | -0.24971 | -0.11269 | 0.24974 | 0.10237
6 | 7 | 0.0054009 | 0.003383 | 4.3426e-07 | 0 | 0 | 0 | 0 | 0 | 1 | -90 | 90 | 0.15189 | 0.073521 | -0.15189 | -0.073563
11 | 22 | 0.0057339 | 0.0017009 | 1.2306e-05 | 0 | 0 | 0 | 0 | 0 | 1 | -90 | 90 | -0.41187 | -0.16886 | 0.41188 | 0.16763
11 | 8 | 0.055484 | 0.016458 | 0.00011908 | 0 | 0 | 0 | 0 | 0 | 1 | -90 | 90 | 0.16212 | 0.066484 | -0.1621 | -0.078366
8 | 203 | 0.018101 | 0.011338 | 1.4554e-06 | 0 | 0 | 0 | 0 | 0 | 1 | -90 | 90 | 0.1621 | 0.078366 | -0.1621 | -0.078508
9 | 10 | 0.026747 | 0.007934 | 5.7404e-05 | 0 | 0 | 0 | 0 | 0 | 1 | -90 | 90 | 3.5944 | 1.5996 | -3.5902 | -1.604
9 | 20 | 0.041011 | 0.012165 | 8.8016e-05 | 0 | 0 | 0 | 0 | 0 | 1 | -90 | 90 | -3.845 | -1.7202 | 3.8523 | 1.7136
9 | 176 | 0.0022107 | 0.00065577 | 4.7446e-06 | 0 | 0 | 0 | 0 | 0 | 1 | -90 | 90 | 0.25062 | 0.12061 | -0.25062 | -0.12108
10 | 12 | 0.044169 | 0.013102 | 9.4794e-05 | 0 | 0 | 0 | 0 | 0 | 1 | -90 | 90 | 3.3197 | 1.4738 | -3.3139 | -1.4814
10 | 201 | 0.0035009 | 0.0010385 | 7.5136e-06 | 0 | 0 | 0 | 0 | 0 | 1 | -90 | 90 | 0.27048 | 0.13026 | -0.27048 | -0.131
20 | 184 | 0.0010193 | 0.0007407 | 8.6874e-06 | 0 | 0 | 0 | 0 | 0 | 1 | -90 | 90 | -4.0942 | -1.8184 | 4.0944 | 1.8176
20 | 19 | 0.057429 | 0.017035 | 0.00012325 | 0 | 0 | 0 | 0 | 0 | 1 | -90 | 90 | 0.24188 | 0.10474 | -0.24184 | -0.117
176 | 175 | 0.0014002 | 0.00041534 | 3.005e-06 | 0 | 0 | 0 | 0 | 0 | 1 | -90 | 90 | 0.12067 | 0.058145 | -0.12067 | -0.058443
12 | 200 | 0.0035135 | 0.0022008 | 2.825e-07 | 0 | 0 | 0 | 0 | 0 | 1 | -90 | 90 | 0.3101 | 0.15016 | -0.3101 | -0.15019
12 | 14 | 0.049831 | 0.031212 | 4.0066e-06 | 0 | 0 | 0 | 0 | 0 | 1 | -90 | 90 | 3.0038 | 1.3312 | -2.9983 | -1.3282
22 | 17 | 0.08265 | 0.051769 | 6.6454e-06 | 0 | 0 | 0 | 0 | 0 | 1 | -90 | 90 | -0.67685 | -0.29597 | 0.6773 | 0.29558
16 | 187 | 0.002072 | 0.00061463 | 4.4469e-06 | 0 | 0 | 0 | 0 | 0 | 1 | -90 | 90 | 2.1672 | 0.98136 | -2.1671 | -0.98175
187 | 66 | 0.0020345 | 0.0006035 | 4.3665e-06 | 0 | 0 | 0 | 0 | 0 | 1 | -90 | 90 | 1.8479 | 0.82718 | -1.8479 | -0.82758
17 | 23 | 0.00071412 | 0.00051895 | 6.0866e-06 | 0 | 0 | 0 | 0 | 0 | 1 | -90 | 90 | -5.471 | -2.4435 | 5.4713 | 2.4431
17 | 24 | 0.21549 | 0.13497 | 1.7326e-05 | 0 | 0 | 0 | 0 | 0 | 1 | -90 | 90 | 0.51471 | 0.23735 | -0.51402 | -0.23864
17 | 184 | 0.027458 | 0.031406 | 4.5104e-06 | 0 | 0 | 0 | 0 | 0 | 1 | -90 | 90 | 4.279 | 1.9106 | -4.273 | -1.9041
24 | 21 | 0.0066608 | 0.0041721 | 5.3555e-07 | 0 | 0 | 0 | 0 | 0 | 1 | -90 | 90 | 0.16247 | 0.068381 | -0.16247 | -0.068433
18 | 19 | 0.016363 | 0.010249 | 1.3157e-06 | 0 | 0 | 0 | 0 | 0 | 1 | -90 | 90 | -0.24183 | -0.11712 | 0.24184 | 0.117
21 | 25 | 0.044693 | 0.013257 | 9.5919e-05 | 0 | 0 | 0 | 0 | 0 | 1 | -90 | 90 | 0.16247 | 0.068433 | -0.16246 | -0.077991
25 | 210 | 0.0032222 | 0.00095581 | 6.9155e-06 | 0 | 0 | 0 | 0 | 0 | 1 | -90 | 90 | 0.16246 | 0.077991 | -0.16245 | -0.07868
53 | 54 | 0.00079777 | 0.00023664 | 1.7122e-06 | 0 | 0 | 0 | 0 | 0 | 1 | -90 | 90 | -0.19372 | -0.093824 | 0.19372 | 0.093659
54 | 55 | 0.08524 | 0.025285 | 0.00018294 | 0 | 0 | 0 | 0 | 0 | 1 | -90 | 90 | -1.3615 | -0.64241 | 1.3635 | 0.62527
54 | 56 | 0.038549 | 0.011435 | 8.2732e-05 | 0 | 0 | 0 | 0 | 0 | 1 | -90 | 90 | 1.1678 | 0.54876 | -1.1671 | -0.55656
55 | 66 | 0.14222 | 0.042186 | 0.00030522 | 0 | 0 | 0 | 0 | 0 | 1 | -90 | 90 | -1.8419 | -0.85552 | 1.8479 | 0.82758
55 | 65 | 0.0046694 | 0.0013851 | 1.0021e-05 | 0 | 0 | 0 | 0 | 0 | 1 | -90 | 90 | 0.47837 | 0.23026 | -0.47835 | -0.23123
56 | 57 | 0.033779 | 0.01002 | 7.2496e-05 | 0 | 0 | 0 | 0 | 0 | 1 | -90 | 90 | 0.26128 | 0.11917 | -0.26125 | -0.12617
56 | 186 | 0.0053153 | 0.0033293 | 4.2737e-07 | 0 | 0 | 0 | 0 | 0 | 1 | -90 | 90 | 0.59783 | 0.28863 | -0.59781 | -0.28866
56 | 64 | 0.05333 | 0.033404 | 4.2879e-06 | 0 | 0 | 0 | 0 | 0 | 1 | -90 | 90 | 0.30801 | 0.14877 | -0.30794 | -0.14914
65 | 62 | 0.057998 | 0.036328 | 4.6633e-06 | 0 | 0 | 0 | 0 | 0 | 1 | -90 | 90 | 0.13105 | 0.063021 | -0.13104 | -0.063465
57 | 61 | 0.0017331 | 0.00051407 | 3.7194e-06 | 0 | 0 | 0 | 0 | 0 | 1 | -90 | 90 | 0.26125 | 0.12617 | -0.26125 | -0.12653
186 | 59 | 0.10084 | 0.063161 | 8.1078e-06 | 0 | 0 | 0 | 0 | 0 | 1 | -90 | 90 | 0.20643 | 0.099106 | -0.20638 | -0.099856
58 | 59 | 0.012849 | 0.0080484 | 1.0331e-06 | 0 | 0 | 0 | 0 | 0 | 1 | -90 | 90 | -0.20637 | -0.099951 | 0.20638 | 0.099856