## bus_data
BUS_I | BUS_TYPE | Pd | Qd | Gs | Bs | area | Vm | Va | baseKV | zone | Vmax | Vmin
163 | 1 | 0.16069 | 0.077826 | 0 | 0 | 1 | 0.99684 | -0.0058883 | 20 | 1 | 1.05 | 0.95
164 | 1 | 0 | 0 | 0 | 0 | 1 | 0.99685 | -0.0059498 | 20 | 1 | 1.05 | 0.95
168 | 1 | 0.09296 | 0.045023 | 0 | 0 | 1 | 0.99688 | -0.0061443 | 20 | 1 | 1.05 | 0.95
166 | 1 | 0.091095 | 0.044119 | 0 | 0 | 1 | 0.99684 | -0.0059009 | 20 | 1 | 1.05 | 0.95
165 | 1 | 0 | 0 | 0 | 0 | 1 | 0.99684 | -0.0058674 | 20 | 1 | 1.05 | 0.95
167 | 1 | 0 | 0 | 0 | 0 | 1 | 0.99672 | -0.0051203 | 20 | 1 | 1.05 | 0.95
60 | 1 | 0 | 0 | 0 | 0 | 1 | 0.9966 | -0.0063796 | 20 | 1 | 1.05 | 0.95
173 | 1 | 0.14622 | 0.070816 | 0 | 0 | 1 | 0.99672 | -0.0050695 | 20 | 1 | 1.05 | 0.95
170 | 1 | 0 | 0 | 0 | 0 | 1 | 0.99688 | -0.0062195 | 20 | 1 | 1.05 | 0.95
169 | 1 | 0.15087 | 0.07307 | 0 | 0 | 1 | 0.99702 | -0.007248 | 20 | 1 | 1.05 | 0.95
172 | 1 | 0 | 0 | 0 | 0 | 1 | 0.99699 | -0.0074965 | 20 | 1 | 1.05 | 0.95
195 | 1 | 0.29202 | 0.14143 | 0 | 0 | 1 | 0.99858 | 0.0049498 | 20 | 1 | 1.05 | 0.95
190 | 1 | 0.096788 | 0.046877 | 0 | 0 | 1 | 0.99698 | -0.0074508 | 20 | 1 | 1.05 | 0.95
63 | 1 | 0.062764 | 0.030398 | 0 | 0 | 1 | 0.99659 | -0.0062572 | 20 | 1 | 1.05 | 0.95
194 | 1 | 0.086774 | 0.042027 | 0 | 0 | 1 | 0.99901 | 0.0053194 | 20 | 1 | 1.05 | 0.95
211 | 1 | 0.25719 | 0.12456 | 0 | 0 | 1 | 0.99919 | 0.0064914 | 20 | 1 | 1.05 | 0.95
67 | 1 | 0.23366 | 0.11317 | 0 | 0 | 1 | 0.99721 | 0.0033639 | 20 | 1 | 1.05 | 0.95
76 | 1 | 0 | 0 | 0 | 0 | 1 | 0.99821 | 0.0098557 | 20 | 1 | 1.05 | 0.95
69 | 1 | 0.24867 | 0.12043 | 0 | 0 | 1 | 0.99935 | 0.0053049 | 20 | 1 | 1.05 | 0.95
70 | 1 | 0 | 0 | 0 | 0 | 1 | 0.99937 | 0.0051178 | 20 | 1 | 1.05 | 0.95
71 | 1 | 0 | 0 | 0 | 0 | 1 | 0.99997 | 0.00021692 | 20 | 1 | 1.05 | 0.95
84 | 1 | 0 | 0 | 0 | 0 | 1 | 0.99659 | -0.015848 | 20 | 1 | 1.05 | 0.95
196 | 3 | 0.21309 | 0.10321 | 0 | 0 | 1 | 1 | 0 | 20 | 1 | 1.05 | 0.95
72 | 1 | 0 | 0 | 0 | 0 | 1 | 0.99931 | 0.0053953 | 20 | 1 | 1.05 | 0.95
197 | 1 | 0.30259 | 0.14655 | 0 | 0 | 1 | 0.99927 | 0.0056898 | 20 | 1 | 1.05 | 0.95
73 | 1 | 0 | 0 | 0 | 0 | 1 | 0.9992 | 0.0063246 | 20 | 1 | 1.05 | 0.95
74 | 1 | 0.18587 | 0.09002 | 0 | 0 | 1 | 0.99848 | 0.0078041 | 20 | 1 | 1.05 | 0.95
75 | 1 | 0 | 0 | 0 | 0 | 1 | 0.99848 | 0.007747 | 20 | 1 | 1.05 | 0.95
78 | 1 | 0 | 0 | 0 | 0 | 1 | 0.99873 | 0.0060701 | 20 | 1 | 1.05 | 0.95
208 | 1 | 0.062591 | 0.030314 | 0 | 0 | 1 | 0.9982 | 0.0098111 | 20 | 1 | 1.05 | 0.95
77 | 1 | 0 | 0 | 0 | 0 | 1 | 0.99904 | 0.0037584 | 20 | 1 | 1.05 | 0.95
79 | 1 | 0.2458 | 0.11905 | 0 | 0 | 1 | 0.9958 | -0.0093291 | 20 | 1 | 1.05 | 0.95
80 | 1 | 0 | 0 | 0 | 0 | 1 | 0.99582 | -0.0094402 | 20 | 1 | 1.05 | 0.95
81 | 1 | 0 | 0 | 0 | 0 | 1 | 0.99592 | -0.010328 | 20 | 1 | 1.05 | 0.95
83 | 1 | 0 | 0 | 0 | 0 | 1 | 0.99609 | -0.011716 | 20 | 1 | 1.05 | 0.95
82 | 1 | 0.28039 | 0.1358 | 0 | 0 | 1 | 0.9959 | -0.010124 | 20 | 1 | 1.05 | 0.95
202 | 1 | 0.35208 | 0.17052 | 0 | 0 | 1 | 0.99608 | -0.011592 | 20 | 1 | 1.05 | 0.95
209 | 1 | 0.16628 | 0.080534 | 0 | 0 | 1 | 0.99657 | -0.016022 | 20 | 1 | 1.05 | 0.95

## generator_data
GEN_BUS | PG | QG | QMAX | QMIN | VG | MBASE | GEN_STATUS | PMAX | PMIN
196 | 3.7371 | 1.6943 | 10 | -10 | 1 | 100 | 1 | 10 | 0

## branch_data
F_BUS | T_BUS | BR_R | BR_X | BR_B | RATE_A | RATE_B | RATE_C | TAP | SHIFT | BR_STATUS | ANGMIN | ANGMAX | P_in | Q_in | P_out | Q_out
163 | 164 | 0.0035847 | 0.0010633 | 7.6934e-06 | 0 | 0 | 0 | 0 | 0 | 1 | -90 | 90 | -0.16069 | -0.077826 | 0.16069 | 0.077061
164 | 168 | 0.0050066 | 0.0014851 | 1.0745e-05 | 0 | 0 | 0 | 0 | 0 | 1 | -90 | 90 | -0.4608 | -0.20458 | 0.46082 | 0.20352
164 | 166 | 0.0021906 | 0.00064978 | 4.7013e-06 | 0 | 0 | 0 | 0 | 0 | 1 | -90 | 90 | 0.30011 | 0.12752 | -0.30011 | -0.12799
168 | 170 | 0.001551 | 0.00046009 | 3.3288e-06 | 0 | 0 | 0 | 0 | 0 | 1 | -90 | 90 | -0.55378 | -0.24854 | 0.55378 | 0.24821
166 | 165 | 0.0026198 | 0.00077711 | 5.6225e-06 | 0 | 0 | 0 | 0 | 0 | 1 | -90 | 90 | 0.20901 | 0.083869 | -0.20901 | -0.084428
165 | 167 | 0.047184 | 0.013996 | 0.00010127 | 0 | 0 | 0 | 0 | 0 | 1 | -90 | 90 | 0.20901 | 0.084428 | -0.20899 | -0.094482
167 | 60 | 0.15213 | 0.095288 | 1.2232e-05 | 0 | 0 | 0 | 0 | 0 | 1 | -90 | 90 | 0.062772 | 0.024359 | -0.062765 | -0.02557
167 | 173 | 0.0032514 | 0.00096446 | 6.978e-06 | 0 | 0 | 0 | 0 | 0 | 1 | -90 | 90 | 0.14622 | 0.070123 | -0.14622 | -0.070816
60 | 63 | 0.022652 | 0.0067193 | 4.8615e-05 | 0 | 0 | 0 | 0 | 0 | 1 | -90 | 90 | 0.062765 | 0.02557 | -0.062764 | -0.030398
170 | 169 | 0.021862 | 0.0064848 | 4.6919e-05 | 0 | 0 | 0 | 0 | 0 | 1 | -90 | 90 | -0.55378 | -0.24821 | 0.55386 | 0.24357
169 | 172 | 0.029083 | 0.018217 | 2.3384e-06 | 0 | 0 | 0 | 0 | 0 | 1 | -90 | 90 | 0.096792 | 0.04569 | -0.096789 | -0.04592
169 | 195 | 0.15105 | 0.094615 | 1.2145e-05 | 0 | 0 | 0 | 0 | 0 | 1 | -90 | 90 | -0.80152 | -0.36233 | 0.8027 | 0.36186
172 | 190 | 0.0044835 | 0.0013299 | 9.6223e-06 | 0 | 0 | 0 | 0 | 0 | 1 | -90 | 90 | 0.096789 | 0.04592 | -0.096788 | -0.046877
195 | 78 | 0.010688 | 0.0066949 | 8.5939e-07 | 0 | 0 | 0 | 0 | 0 | 1 | -90 | 90 | -1.0947 | -0.50329 | 1.0949 | 0.5033
194 | 211 | 0.15758 | 0.098702 | 1.267e-05 | 0 | 0 | 0 | 0 | 0 | 1 | -90 | 90 | -0.086774 | -0.042027 | 0.086789 | 0.040771
211 | 73 | 0.0046282 | 0.0013729 | 9.9329e-06 | 0 | 0 | 0 | 0 | 0 | 1 | -90 | 90 | -0.34398 | -0.16533 | 0.34398 | 0.16434
67 | 76 | 0.32694 | 0.20478 | 2.6287e-05 | 0 | 0 | 0 | 0 | 0 | 1 | -90 | 90 | -0.23366 | -0.11317 | 0.23388 | 0.11069
76 | 208 | 0.0086863 | 0.0054408 | 6.9841e-07 | 0 | 0 | 0 | 0 | 0 | 1 | -90 | 90 | 0.062591 | 0.030245 | -0.062591 | -0.030314
76 | 75 | 0.083184 | 0.024675 | 0.00017853 | 0 | 0 | 0 | 0 | 0 | 1 | -90 | 90 | -0.29647 | -0.14093 | 0.29656 | 0.12316
69 | 70 | 0.0071031 | 0.002107 | 1.5244e-05 | 0 | 0 | 0 | 0 | 0 | 1 | -90 | 90 | -0.24867 | -0.12043 | 0.24867 | 0.11891
70 | 71 | 0.041036 | 0.012173 | 8.8071e-05 | 0 | 0 | 0 | 0 | 0 | 1 | -90 | 90 | -1.2966 | -0.59731 | 1.2974 | 0.58875
70 | 84 | 0.20572 | 0.12886 | 1.6541e-05 | 0 | 0 | 0 | 0 | 0 | 1 | -90 | 90 | 1.0479 | 0.47839 | -1.0452 | -0.47833
71 | 196 | 0.00069364 | 0.00020576 | 1.4887e-06 | 0 | 0 | 0 | 0 | 0 | 1 | -90 | 90 | -3.5239 | -1.5912 | 3.5241 | 1.5911
71 | 72 | 0.026195 | 0.0077701 | 5.6218e-05 | 0 | 0 | 0 | 0 | 0 | 1 | -90 | 90 | 2.2265 | 1.0024 | -2.225 | -1.0076
84 | 209 | 0.012743 | 0.0079819 | 1.0246e-06 | 0 | 0 | 0 | 0 | 0 | 1 | -90 | 90 | 0.16629 | 0.080435 | -0.16628 | -0.080534
84 | 83 | 0.050217 | 0.014896 | 0.00010778 | 0 | 0 | 0 | 0 | 0 | 1 | -90 | 90 | 0.87888 | 0.39789 | -0.87841 | -0.40845
72 | 197 | 0.0017616 | 0.00052255 | 3.7808e-06 | 0 | 0 | 0 | 0 | 0 | 1 | -90 | 90 | 1.881 | 0.84907 | -1.8809 | -0.84943
72 | 73 | 0.02727 | 0.0080891 | 5.8526e-05 | 0 | 0 | 0 | 0 | 0 | 1 | -90 | 90 | 0.34402 | 0.15851 | -0.34398 | -0.16434
197 | 77 | 0.01178 | 0.0073787 | 9.4718e-07 | 0 | 0 | 0 | 0 | 0 | 1 | -90 | 90 | 1.5783 | 0.70288 | -1.5779 | -0.70275
74 | 75 | 0.0028727 | 0.00085213 | 6.1653e-06 | 0 | 0 | 0 | 0 | 0 | 1 | -90 | 90 | -0.18587 | -0.09002 | 0.18587 | 0.089406
75 | 78 | 0.045153 | 0.013394 | 9.6906e-05 | 0 | 0 | 0 | 0 | 0 | 1 | -90 | 90 | -0.48243 | -0.21257 | 0.48255 | 0.20294
78 | 77 | 0.017021 | 0.0050489 | 3.653e-05 | 0 | 0 | 0 | 0 | 0 | 1 | -90 | 90 | -1.5774 | -0.70625 | 1.5779 | 0.70275
79 | 80 | 0.0042064 | 0.0012477 | 9.0276e-06 | 0 | 0 | 0 | 0 | 0 | 1 | -90 | 90 | -0.2458 | -0.11905 | 0.24581 | 0.11815
80 | 81 | 0.037238 | 0.011046 | 7.9919e-05 | 0 | 0 | 0 | 0 | 0 | 1 | -90 | 90 | -0.24581 | -0.11815 | 0.24584 | 0.11024
81 | 83 | 0.028112 | 0.0083389 | 6.0333e-05 | 0 | 0 | 0 | 0 | 0 | 1 | -90 | 90 | -0.52623 | -0.24459 | 0.52633 | 0.23863
81 | 82 | 0.0068221 | 0.0020236 | 1.4641e-05 | 0 | 0 | 0 | 0 | 0 | 1 | -90 | 90 | 0.2804 | 0.13435 | -0.28039 | -0.1358
83 | 202 | 0.0032802 | 0.000973 | 7.0399e-06 | 0 | 0 | 0 | 0 | 0 | 1 | -90 | 90 | 0.35208 | 0.16982 | -0.35208 | -0.17052