## bus_data
BUS_I | BUS_TYPE | Pd | Qd | Gs | Bs | area | Vm | Va | baseKV | zone | Vmax | Vmin
154 | 1 | 0 | 0 | 0 | 0 | 1 | 0.98975 | -0.059658 | 20 | 1 | 1.05 | 0.95
35 | 1 | 0 | 0 | 0 | 0 | 1 | 0.98979 | -0.060003 | 20 | 1 | 1.05 | 0.95
178 | 1 | 0.19856 | 0.096167 | 0 | 0 | 1 | 0.98974 | -0.059564 | 20 | 1 | 1.05 | 0.95
155 | 1 | 0.18623 | 0.090196 | 0 | 0 | 1 | 0.98967 | -0.058909 | 20 | 1 | 1.05 | 0.95
38 | 1 | 0 | 0 | 0 | 0 | 1 | 0.98968 | -0.058956 | 20 | 1 | 1.05 | 0.95
19 | 1 | 0.1973 | 0.095557 | 0 | 0 | 1 | 0.99578 | -0.026358 | 20 | 1 | 1.05 | 0.95
20 | 1 | 0 | 0 | 0 | 0 | 1 | 0.99579 | -0.026398 | 20 | 1 | 1.05 | 0.95
21 | 1 | 0 | 0 | 0 | 0 | 1 | 0.99585 | -0.026979 | 20 | 1 | 1.05 | 0.95
22 | 1 | 0 | 0 | 0 | 0 | 1 | 0.99569 | -0.025801 | 20 | 1 | 1.05 | 0.95
23 | 1 | 0 | 0 | 0 | 0 | 1 | 0.99625 | -0.029798 | 20 | 1 | 1.05 | 0.95
183 | 1 | 0.14955 | 0.072428 | 0 | 0 | 1 | 0.99583 | -0.027126 | 20 | 1 | 1.05 | 0.95
26 | 1 | 0 | 0 | 0 | 0 | 1 | 0.99558 | -0.025028 | 20 | 1 | 1.05 | 0.95
25 | 1 | 0.18853 | 0.091308 | 0 | 0 | 1 | 0.99568 | -0.025729 | 20 | 1 | 1.05 | 0.95
24 | 1 | 0.39246 | 0.19008 | 0 | 0 | 1 | 0.99628 | -0.029994 | 20 | 1 | 1.05 | 0.95
41 | 3 | 0.32113 | 0.15553 | 0 | 0 | 1 | 1 | 0 | 20 | 1 | 1.05 | 0.95
186 | 1 | 0.1615 | 0.078219 | 0 | 0 | 1 | 0.99558 | -0.024996 | 20 | 1 | 1.05 | 0.95
148 | 1 | 0.39883 | 0.19316 | 0 | 0 | 1 | 0.99012 | -0.062608 | 20 | 1 | 1.05 | 0.95
149 | 1 | 0.3063 | 0.14835 | 0 | 0 | 1 | 0.99005 | -0.062015 | 20 | 1 | 1.05 | 0.95
176 | 1 | 0 | 0 | 0 | 0 | 1 | 0.99196 | -0.048849 | 20 | 1 | 1.05 | 0.95
150 | 1 | 0 | 0 | 0 | 0 | 1 | 0.98994 | -0.061212 | 20 | 1 | 1.05 | 0.95
151 | 1 | 0.29162 | 0.14124 | 0 | 0 | 1 | 0.98973 | -0.059416 | 20 | 1 | 1.05 | 0.95
152 | 1 | 0.29331 | 0.14205 | 0 | 0 | 1 | 0.9897 | -0.059157 | 20 | 1 | 1.05 | 0.95
31 | 1 | 0.20645 | 0.099989 | 0 | 0 | 1 | 0.98875 | -0.052456 | 20 | 1 | 1.05 | 0.95
32 | 1 | 0 | 0 | 0 | 0 | 1 | 0.98876 | -0.052571 | 20 | 1 | 1.05 | 0.95
33 | 1 | 0 | 0 | 0 | 0 | 1 | 0.98824 | -0.04822 | 20 | 1 | 1.05 | 0.95
175 | 1 | 0.33186 | 0.16072 | 0 | 0 | 1 | 0.98823 | -0.048086 | 20 | 1 | 1.05 | 0.95
34 | 1 | 0 | 0 | 0 | 0 | 1 | 0.9882 | -0.047833 | 20 | 1 | 1.05 | 0.95
40 | 1 | 0.2186 | 0.10587 | 0 | 0 | 1 | 0.98816 | -0.048104 | 20 | 1 | 1.05 | 0.95
36 | 1 | 0.23646 | 0.11452 | 0 | 0 | 1 | 0.98959 | -0.058181 | 20 | 1 | 1.05 | 0.95
37 | 1 | 0 | 0 | 0 | 0 | 1 | 0.9896 | -0.058303 | 20 | 1 | 1.05 | 0.95
153 | 1 | 0 | 0 | 0 | 0 | 1 | 0.98968 | -0.059003 | 20 | 1 | 1.05 | 0.95
39 | 1 | 0 | 0 | 0 | 0 | 1 | 0.99811 | -0.03948 | 20 | 1 | 1.05 | 0.95
49 | 1 | 0 | 0 | 0 | 0 | 1 | 0.99691 | -0.030966 | 20 | 1 | 1.05 | 0.95
45 | 1 | 0.25209 | 0.12209 | 0 | 0 | 1 | 0.99565 | -0.058128 | 20 | 1 | 1.05 | 0.95
174 | 1 | 0.32467 | 0.15724 | 0 | 0 | 1 | 0.99855 | -0.027893 | 20 | 1 | 1.05 | 0.95
42 | 1 | 0 | 0 | 0 | 0 | 1 | 0.99993 | -0.0014214 | 20 | 1 | 1.05 | 0.95
43 | 1 | 0 | 0 | 0 | 0 | 1 | 0.99875 | -0.024075 | 20 | 1 | 1.05 | 0.95
44 | 1 | 0 | 0 | 0 | 0 | 1 | 0.9955 | -0.056987 | 20 | 1 | 1.05 | 0.95
46 | 1 | 0 | 0 | 0 | 0 | 1 | 0.99391 | -0.044013 | 20 | 1 | 1.05 | 0.95
177 | 1 | 0.07982 | 0.038658 | 0 | 0 | 1 | 0.99258 | -0.053968 | 20 | 1 | 1.05 | 0.95
47 | 1 | 0.35088 | 0.16994 | 0 | 0 | 1 | 0.99667 | -0.029277 | 20 | 1 | 1.05 | 0.95
48 | 1 | 0 | 0 | 0 | 0 | 1 | 0.99593 | -0.035793 | 20 | 1 | 1.05 | 0.95
50 | 1 | 0 | 0 | 0 | 0 | 1 | 0.99182 | -0.0064659 | 20 | 1 | 1.05 | 0.95
63 | 1 | 0.34905 | 0.16905 | 0 | 0 | 1 | 0.99144 | -0.0096355 | 20 | 1 | 1.05 | 0.95
51 | 1 | 0 | 0 | 0 | 0 | 1 | 0.99134 | -0.010292 | 20 | 1 | 1.05 | 0.95
66 | 1 | 0.17526 | 0.084883 | 0 | 0 | 1 | 0.99133 | -0.010244 | 20 | 1 | 1.05 | 0.95
52 | 1 | 0.39383 | 0.19074 | 0 | 0 | 1 | 0.98549 | -0.021041 | 20 | 1 | 1.05 | 0.95
53 | 1 | 0 | 0 | 0 | 0 | 1 | 0.98548 | -0.021005 | 20 | 1 | 1.05 | 0.95
67 | 1 | 0.20008 | 0.096905 | 0 | 0 | 1 | 0.98856 | 0.0038303 | 20 | 1 | 1.05 | 0.95
54 | 1 | 0 | 0 | 0 | 0 | 1 | 0.98531 | -0.02002 | 20 | 1 | 1.05 | 0.95
56 | 1 | 0 | 0 | 0 | 0 | 1 | 0.98485 | -0.015786 | 20 | 1 | 1.05 | 0.95
58 | 1 | 0.14271 | 0.069115 | 0 | 0 | 1 | 0.98529 | -0.020119 | 20 | 1 | 1.05 | 0.95
55 | 1 | 0 | 0 | 0 | 0 | 1 | 0.98417 | -0.0096727 | 20 | 1 | 1.05 | 0.95
59 | 1 | 0.33983 | 0.16459 | 0 | 0 | 1 | 0.98411 | -0.010049 | 20 | 1 | 1.05 | 0.95
61 | 1 | 0 | 0 | 0 | 0 | 1 | 0.98379 | -0.012085 | 20 | 1 | 1.05 | 0.95
57 | 1 | 0.21944 | 0.10628 | 0 | 0 | 1 | 0.98485 | -0.015754 | 20 | 1 | 1.05 | 0.95
62 | 1 | 0.37385 | 0.18106 | 0 | 0 | 1 | 0.98373 | -0.012436 | 20 | 1 | 1.05 | 0.95
64 | 1 | 0 | 0 | 0 | 0 | 1 | 0.99141 | -0.0094318 | 20 | 1 | 1.05 | 0.95
65 | 1 | 0 | 0 | 0 | 0 | 1 | 0.9903 | -0.0016637 | 20 | 1 | 1.05 | 0.95
72 | 1 | 0 | 0 | 0 | 0 | 1 | 0.98948 | 0.0031529 | 20 | 1 | 1.05 | 0.95
184 | 1 | 0.27726 | 0.13428 | 0 | 0 | 1 | 0.9902 | -0.00082297 | 20 | 1 | 1.05 | 0.95
68 | 1 | 0 | 0 | 0 | 0 | 1 | 0.98908 | 0.0078605 | 20 | 1 | 1.05 | 0.95
69 | 1 | 0 | 0 | 0 | 0 | 1 | 0.99008 | 8.4788e-05 | 20 | 1 | 1.05 | 0.95
70 | 1 | 0.29809 | 0.14437 | 0 | 0 | 1 | 0.98912 | 0.0059427 | 20 | 1 | 1.05 | 0.95
71 | 1 | 0 | 0 | 0 | 0 | 1 | 0.98915 | 0.005701 | 20 | 1 | 1.05 | 0.95
73 | 1 | 0.20898 | 0.10121 | 0 | 0 | 1 | 0.98945 | 0.0029496 | 20 | 1 | 1.05 | 0.95

## generator_data
GEN_BUS | PG | QG | QMAX | QMIN | VG | MBASE | GEN_STATUS | PMAX | PMIN
41 | 8.137 | 3.6354 | 10 | -10 | 1 | 100 | 1 | 10 | 0

## branch_data
F_BUS | T_BUS | BR_R | BR_X | BR_B | RATE_A | RATE_B | RATE_C | TAP | SHIFT | BR_STATUS | ANGMIN | ANGMAX | P_in | Q_in | P_out | Q_out
154 | 35 | 0.017052 | 0.0050582 | 3.6597e-05 | 0 | 0 | 0 | 0 | 0 | 1 | -90 | 90 | -0.19856 | -0.095248 | 0.19857 | 0.091665
154 | 178 | 0.0043777 | 0.0012986 | 9.3952e-06 | 0 | 0 | 0 | 0 | 0 | 1 | -90 | 90 | 0.19856 | 0.095248 | -0.19856 | -0.096167
35 | 150 | 0.0067756 | 0.0020098 | 1.4542e-05 | 0 | 0 | 0 | 0 | 0 | 1 | -90 | 90 | -1.9644 | -0.88875 | 1.9647 | 0.88742
35 | 151 | 0.005586 | 0.001657 | 1.1988e-05 | 0 | 0 | 0 | 0 | 0 | 1 | -90 | 90 | 1.0077 | 0.47783 | -1.0077 | -0.47899
35 | 32 | 0.11877 | 0.035232 | 0.00025491 | 0 | 0 | 0 | 0 | 0 | 1 | -90 | 90 | 0.75808 | 0.31925 | -0.75725 | -0.34395
155 | 38 | 0.0023389 | 0.00069377 | 5.0196e-06 | 0 | 0 | 0 | 0 | 0 | 1 | -90 | 90 | -0.18623 | -0.090196 | 0.18623 | 0.089704
38 | 153 | 0.0011033 | 0.00032726 | 2.3678e-06 | 0 | 0 | 0 | 0 | 0 | 1 | -90 | 90 | -0.42272 | -0.19743 | 0.42272 | 0.1972
38 | 37 | 0.027609 | 0.0081896 | 5.9253e-05 | 0 | 0 | 0 | 0 | 0 | 1 | -90 | 90 | 0.23649 | 0.10773 | -0.23647 | -0.11353
19 | 20 | 0.0018849 | 0.00055912 | 4.0453e-06 | 0 | 0 | 0 | 0 | 0 | 1 | -90 | 90 | -0.1973 | -0.095557 | 0.1973 | 0.095156
20 | 21 | 0.030076 | 0.0089213 | 6.4548e-05 | 0 | 0 | 0 | 0 | 0 | 1 | -90 | 90 | -0.1973 | -0.095156 | 0.19732 | 0.088759
21 | 22 | 0.042294 | 0.012545 | 9.0769e-05 | 0 | 0 | 0 | 0 | 0 | 1 | -90 | 90 | 0.35011 | 0.14756 | -0.35005 | -0.15654
21 | 23 | 0.050565 | 0.014999 | 0.00010852 | 0 | 0 | 0 | 0 | 0 | 1 | -90 | 90 | -0.69698 | -0.30865 | 0.69727 | 0.29797
21 | 183 | 0.011985 | 0.007507 | 9.6365e-07 | 0 | 0 | 0 | 0 | 0 | 1 | -90 | 90 | 0.14955 | 0.072335 | -0.14955 | -0.072428
22 | 26 | 0.055733 | 0.016532 | 0.00011961 | 0 | 0 | 0 | 0 | 0 | 1 | -90 | 90 | 0.16152 | 0.065981 | -0.1615 | -0.077833
22 | 25 | 0.0035255 | 0.0010458 | 7.5663e-06 | 0 | 0 | 0 | 0 | 0 | 1 | -90 | 90 | 0.18853 | 0.090559 | -0.18853 | -0.091308
23 | 24 | 0.003754 | 0.0011136 | 8.0568e-06 | 0 | 0 | 0 | 0 | 0 | 1 | -90 | 90 | -0.69727 | -0.29797 | 0.69729 | 0.29718
26 | 186 | 0.0018156 | 0.00053856 | 3.8966e-06 | 0 | 0 | 0 | 0 | 0 | 1 | -90 | 90 | 0.1615 | 0.077833 | -0.1615 | -0.078219
24 | 41 | 0.26557 | 0.16634 | 2.1353e-05 | 0 | 0 | 0 | 0 | 0 | 1 | -90 | 90 | -1.0898 | -0.48726 | 1.0936 | 0.48752
41 | 42 | 0.00078043 | 0.00071646 | 9.7751e-06 | 0 | 0 | 0 | 0 | 0 | 1 | -90 | 90 | 6.7223 | 2.9923 | -6.7219 | -2.9929
148 | 149 | 0.0028116 | 0.000834 | 6.0342e-06 | 0 | 0 | 0 | 0 | 0 | 1 | -90 | 90 | 2.2714 | 1.0343 | -2.2712 | -1.0349
148 | 176 | 0.052969 | 0.033178 | 4.259e-06 | 0 | 0 | 0 | 0 | 0 | 1 | -90 | 90 | -2.6702 | -1.2275 | 2.6749 | 1.23
149 | 150 | 0.0045135 | 0.0013388 | 9.6867e-06 | 0 | 0 | 0 | 0 | 0 | 1 | -90 | 90 | 1.9649 | 0.88653 | -1.9647 | -0.88742
176 | 177 | 0.02025 | 0.0060068 | 4.346e-05 | 0 | 0 | 0 | 0 | 0 | 1 | -90 | 90 | -2.6749 | -1.23 | 2.6767 | 1.2263
151 | 152 | 0.0035266 | 0.0010461 | 7.5686e-06 | 0 | 0 | 0 | 0 | 0 | 1 | -90 | 90 | 0.71606 | 0.33775 | -0.71603 | -0.33848
152 | 153 | 0.0036838 | 0.0010927 | 7.906e-06 | 0 | 0 | 0 | 0 | 0 | 1 | -90 | 90 | 0.42273 | 0.19643 | -0.42272 | -0.1972
31 | 32 | 0.0051519 | 0.0015282 | 1.1057e-05 | 0 | 0 | 0 | 0 | 0 | 1 | -90 | 90 | -0.20645 | -0.099989 | 0.20645 | 0.098909
32 | 33 | 0.082197 | 0.024382 | 0.00017641 | 0 | 0 | 0 | 0 | 0 | 1 | -90 | 90 | 0.55079 | 0.24504 | -0.55048 | -0.26219
33 | 175 | 0.0037024 | 0.0010982 | 7.946e-06 | 0 | 0 | 0 | 0 | 0 | 1 | -90 | 90 | 0.33186 | 0.15995 | -0.33186 | -0.16072
33 | 34 | 0.016844 | 0.0049965 | 3.6151e-05 | 0 | 0 | 0 | 0 | 0 | 1 | -90 | 90 | 0.21862 | 0.10224 | -0.21861 | -0.10576
34 | 40 | 0.01486 | 0.0093077 | 1.1948e-06 | 0 | 0 | 0 | 0 | 0 | 1 | -90 | 90 | 0.21861 | 0.10576 | -0.2186 | -0.10587
36 | 37 | 0.0047558 | 0.0014107 | 1.0207e-05 | 0 | 0 | 0 | 0 | 0 | 1 | -90 | 90 | -0.23646 | -0.11452 | 0.23647 | 0.11353
39 | 49 | 0.031632 | 0.009383 | 6.7888e-05 | 0 | 0 | 0 | 0 | 0 | 1 | -90 | 90 | 3.3629 | 1.4616 | -3.3586 | -1.4671
39 | 45 | 0.063242 | 0.039613 | 5.0849e-06 | 0 | 0 | 0 | 0 | 0 | 1 | -90 | 90 | 3.0242 | 1.3826 | -3.0172 | -1.3787
39 | 174 | 0.0045179 | 0.0051676 | 7.4214e-07 | 0 | 0 | 0 | 0 | 0 | 1 | -90 | 90 | -6.3871 | -2.8442 | 6.3893 | 2.8466
49 | 47 | 0.0062112 | 0.0018424 | 1.333e-05 | 0 | 0 | 0 | 0 | 0 | 1 | -90 | 90 | 3.3586 | 1.4671 | -3.3578 | -1.4682
45 | 44 | 0.0045192 | 0.0013405 | 9.699e-06 | 0 | 0 | 0 | 0 | 0 | 1 | -90 | 90 | 2.7651 | 1.2566 | -2.7647 | -1.2574
174 | 43 | 0.0021023 | 0.00193 | 2.6331e-05 | 0 | 0 | 0 | 0 | 0 | 1 | -90 | 90 | -6.714 | -3.0039 | 6.7151 | 3.0023
42 | 43 | 0.012455 | 0.011434 | 0.000156 | 0 | 0 | 0 | 0 | 0 | 1 | -90 | 90 | 6.7219 | 2.9929 | -6.7151 | -3.0023
44 | 46 | 0.050603 | 0.01501 | 0.0001086 | 0 | 0 | 0 | 0 | 0 | 1 | -90 | 90 | 2.7647 | 1.2574 | -2.76 | -1.2668
46 | 177 | 0.037116 | 0.023248 | 2.9843e-06 | 0 | 0 | 0 | 0 | 0 | 1 | -90 | 90 | 2.76 | 1.2668 | -2.7565 | -1.2649
47 | 48 | 0.019293 | 0.012084 | 1.5512e-06 | 0 | 0 | 0 | 0 | 0 | 1 | -90 | 90 | 3.0069 | 1.2982 | -3.0048 | -1.2971
48 | 50 | 0.12078 | 0.035827 | 0.00025922 | 0 | 0 | 0 | 0 | 0 | 1 | -90 | 90 | 3.0048 | 1.2971 | -2.9917 | -1.3188
50 | 63 | 0.0097996 | 0.0061381 | 7.8793e-07 | 0 | 0 | 0 | 0 | 0 | 1 | -90 | 90 | 2.9917 | 1.3188 | -2.9907 | -1.3182
63 | 64 | 0.0010474 | 0.00031069 | 2.2479e-06 | 0 | 0 | 0 | 0 | 0 | 1 | -90 | 90 | 2.4663 | 1.0651 | -2.4663 | -1.0653
63 | 51 | 0.044007 | 0.027565 | 3.5384e-06 | 0 | 0 | 0 | 0 | 0 | 1 | -90 | 90 | 0.17528 | 0.084015 | -0.17526 | -0.084352
51 | 66 | 0.0025201 | 0.00074755 | 5.4087e-06 | 0 | 0 | 0 | 0 | 0 | 1 | -90 | 90 | 0.17526 | 0.084352 | -0.17526 | -0.084883
52 | 53 | 0.00040573 | 0.00012035 | 8.7076e-07 | 0 | 0 | 0 | 0 | 0 | 1 | -90 | 90 | 1.0772 | 0.46839 | -1.0772 | -0.46847
52 | 67 | 0.16085 | 0.10075 | 1.2933e-05 | 0 | 0 | 0 | 0 | 0 | 1 | -90 | 90 | -1.471 | -0.65913 | 1.4753 | 0.66056
53 | 54 | 0.10767 | 0.03194 | 0.00023109 | 0 | 0 | 0 | 0 | 0 | 1 | -90 | 90 | 0.14273 | 0.046622 | -0.14271 | -0.069053
53 | 56 | 0.058644 | 0.017395 | 0.00012586 | 0 | 0 | 0 | 0 | 0 | 1 | -90 | 90 | 0.93447 | 0.42185 | -0.93383 | -0.43387
67 | 68 | 0.023549 | 0.01475 | 1.8935e-06 | 0 | 0 | 0 | 0 | 0 | 1 | -90 | 90 | -1.6754 | -0.75747 | 1.6762 | 0.75779
54 | 58 | 0.0081916 | 0.005131 | 6.5864e-07 | 0 | 0 | 0 | 0 | 0 | 1 | -90 | 90 | 0.14271 | 0.069053 | -0.14271 | -0.069115
56 | 57 | 0.001326 | 0.00039333 | 2.8458e-06 | 0 | 0 | 0 | 0 | 0 | 1 | -90 | 90 | 0.21944 | 0.106 | -0.21944 | -0.10628
56 | 55 | 0.082997 | 0.024619 | 0.00017812 | 0 | 0 | 0 | 0 | 0 | 1 | -90 | 90 | 0.71438 | 0.32787 | -0.71385 | -0.34498
55 | 59 | 0.013147 | 0.0082351 | 1.0571e-06 | 0 | 0 | 0 | 0 | 0 | 1 | -90 | 90 | 0.33985 | 0.1645 | -0.33983 | -0.16459
55 | 61 | 0.076218 | 0.047741 | 6.1283e-06 | 0 | 0 | 0 | 0 | 0 | 1 | -90 | 90 | 0.374 | 0.18048 | -0.37387 | -0.18099
61 | 62 | 0.011142 | 0.0069793 | 8.9591e-07 | 0 | 0 | 0 | 0 | 0 | 1 | -90 | 90 | 0.37387 | 0.18099 | -0.37385 | -0.18106
64 | 65 | 0.039391 | 0.011685 | 8.454e-05 | 0 | 0 | 0 | 0 | 0 | 1 | -90 | 90 | 2.4663 | 1.0653 | -2.4634 | -1.0728
65 | 72 | 0.14266 | 0.042318 | 0.00030618 | 0 | 0 | 0 | 0 | 0 | 1 | -90 | 90 | 0.50763 | 0.19331 | -0.50719 | -0.22318
65 | 184 | 0.0047987 | 0.0014234 | 1.0299e-05 | 0 | 0 | 0 | 0 | 0 | 1 | -90 | 90 | 1.9557 | 0.87947 | -1.9555 | -0.88041
72 | 73 | 0.011687 | 0.0073206 | 9.3972e-07 | 0 | 0 | 0 | 0 | 0 | 1 | -90 | 90 | 0.20898 | 0.10112 | -0.20898 | -0.10121
72 | 71 | 0.098944 | 0.02935 | 0.00021235 | 0 | 0 | 0 | 0 | 0 | 1 | -90 | 90 | 0.29821 | 0.12205 | -0.2981 | -0.14281
184 | 69 | 0.0062387 | 0.0018506 | 1.3389e-05 | 0 | 0 | 0 | 0 | 0 | 1 | -90 | 90 | 1.6782 | 0.74613 | -1.678 | -0.74738
68 | 69 | 0.052095 | 0.015453 | 0.0001118 | 0 | 0 | 0 | 0 | 0 | 1 | -90 | 90 | -1.6762 | -0.75779 | 1.678 | 0.74738
70 | 71 | 0.0074808 | 0.002219 | 1.6055e-05 | 0 | 0 | 0 | 0 | 0 | 1 | -90 | 90 | -0.29809 | -0.14437 | 0.2981 | 0.14281