## bus_data
BUS_I | BUS_TYPE | Pd | Qd | Gs | Bs | area | Vm | Va | baseKV | zone | Vmax | Vmin
1 | 1 | 0.30907 | 0.14969 | 0 | 0 | 1 | 0.98494 | -0.33225 | 20 | 1 | 1.05 | 0.95
3 | 1 | 0 | 0 | 0 | 0 | 1 | 0.98479 | -0.33112 | 20 | 1 | 1.05 | 0.95
2 | 1 | 0 | 0 | 0 | 0 | 1 | 0.98551 | -0.32763 | 20 | 1 | 1.05 | 0.95
5 | 1 | 0 | 0 | 0 | 0 | 1 | 0.98363 | -0.3223 | 20 | 1 | 1.05 | 0.95
4 | 1 | 0 | 0 | 0 | 0 | 1 | 0.98566 | -0.3288 | 20 | 1 | 1.05 | 0.95
6 | 1 | 0 | 0 | 0 | 0 | 1 | 0.98542 | -0.32822 | 20 | 1 | 1.05 | 0.95
48 | 1 | 0 | 0 | 0 | 0 | 1 | 0.99928 | -0.02578 | 20 | 1 | 1.05 | 0.95
50 | 3 | 0.28139 | 0.13628 | 0 | 0 | 1 | 1 | 0 | 20 | 1 | 1.05 | 0.95
133 | 1 | 0.32142 | 0.15567 | 0 | 0 | 1 | 0.99919 | -0.026331 | 20 | 1 | 1.05 | 0.95
46 | 1 | 0 | 0 | 0 | 0 | 1 | 0.99664 | -0.077813 | 20 | 1 | 1.05 | 0.95
131 | 1 | 0.43019 | 0.20835 | 0 | 0 | 1 | 0.98579 | -0.32982 | 20 | 1 | 1.05 | 0.95
16 | 1 | 0.18468 | 0.089443 | 0 | 0 | 1 | 0.9854 | -0.3283 | 20 | 1 | 1.05 | 0.95
161 | 1 | 0 | 0 | 0 | 0 | 1 | 0.99211 | -0.1755 | 20 | 1 | 1.05 | 0.95
162 | 1 | 0.37404 | 0.18115 | 0 | 0 | 1 | 0.99209 | -0.17532 | 20 | 1 | 1.05 | 0.95
160 | 1 | 0 | 0 | 0 | 0 | 1 | 0.99302 | -0.1652 | 20 | 1 | 1.05 | 0.95
127 | 1 | 0 | 0 | 0 | 0 | 1 | 0.98607 | -0.3321 | 20 | 1 | 1.05 | 0.95
158 | 1 | 0.35143 | 0.17021 | 0 | 0 | 1 | 0.98351 | -0.32333 | 20 | 1 | 1.05 | 0.95
132 | 1 | 0 | 0 | 0 | 0 | 1 | 0.98585 | -0.33033 | 20 | 1 | 1.05 | 0.95
13 | 1 | 0 | 0 | 0 | 0 | 1 | 0.98347 | -0.32311 | 20 | 1 | 1.05 | 0.95
7 | 1 | 0.36563 | 0.17708 | 0 | 0 | 1 | 0.98259 | -0.32011 | 20 | 1 | 1.05 | 0.95
14 | 1 | 0 | 0 | 0 | 0 | 1 | 0.9829 | -0.31814 | 20 | 1 | 1.05 | 0.95
152 | 1 | 0.20273 | 0.098187 | 0 | 0 | 1 | 0.9829 | -0.31807 | 20 | 1 | 1.05 | 0.95
10 | 1 | 0.17441 | 0.084471 | 0 | 0 | 1 | 0.98314 | -0.32068 | 20 | 1 | 1.05 | 0.95
11 | 1 | 0 | 0 | 0 | 0 | 1 | 0.98319 | -0.32108 | 20 | 1 | 1.05 | 0.95
12 | 1 | 0 | 0 | 0 | 0 | 1 | 0.98308 | -0.32023 | 20 | 1 | 1.05 | 0.95
15 | 1 | 0 | 0 | 0 | 0 | 1 | 0.9821 | -0.31267 | 20 | 1 | 1.05 | 0.95
19 | 1 | 0 | 0 | 0 | 0 | 1 | 0.98196 | -0.31142 | 20 | 1 | 1.05 | 0.95
20 | 1 | 0.17947 | 0.086922 | 0 | 0 | 1 | 0.98209 | -0.31275 | 20 | 1 | 1.05 | 0.95
154 | 1 | 0.40466 | 0.19599 | 0 | 0 | 1 | 0.98189 | -0.31185 | 20 | 1 | 1.05 | 0.95
18 | 1 | 0 | 0 | 0 | 0 | 1 | 0.98183 | -0.31046 | 20 | 1 | 1.05 | 0.95
17 | 1 | 0.18265 | 0.088462 | 0 | 0 | 1 | 0.98182 | -0.31053 | 20 | 1 | 1.05 | 0.95
113 | 1 | 0 | 0 | 0 | 0 | 1 | 0.98601 | -0.18694 | 20 | 1 | 1.05 | 0.95
115 | 1 | 0.32383 | 0.15684 | 0 | 0 | 1 | 0.98598 | -0.18668 | 20 | 1 | 1.05 | 0.95
109 | 1 | 0 | 0 | 0 | 0 | 1 | 0.98625 | -0.18896 | 20 | 1 | 1.05 | 0.95
21 | 1 | 0.26768 | 0.12964 | 0 | 0 | 1 | 0.98673 | -0.061446 | 20 | 1 | 1.05 | 0.95
102 | 1 | 0.4096 | 0.19838 | 0 | 0 | 1 | 0.98721 | -0.058325 | 20 | 1 | 1.05 | 0.95
103 | 1 | 0 | 0 | 0 | 0 | 1 | 0.98726 | -0.058737 | 20 | 1 | 1.05 | 0.95
96 | 1 | 0.087514 | 0.042385 | 0 | 0 | 1 | 0.98591 | -0.068321 | 20 | 1 | 1.05 | 0.95
36 | 1 | 0 | 0 | 0 | 0 | 1 | 0.98601 | -0.067686 | 20 | 1 | 1.05 | 0.95
22 | 1 | 0.36004 | 0.17438 | 0 | 0 | 1 | 0.9897 | -0.17106 | 20 | 1 | 1.05 | 0.95
24 | 1 | 0 | 0 | 0 | 0 | 1 | 0.98971 | -0.17116 | 20 | 1 | 1.05 | 0.95
27 | 1 | 0 | 0 | 0 | 0 | 1 | 0.98993 | -0.17307 | 20 | 1 | 1.05 | 0.95
23 | 1 | 0 | 0 | 0 | 0 | 1 | 0.99557 | -0.08375 | 20 | 1 | 1.05 | 0.95
25 | 1 | 0 | 0 | 0 | 0 | 1 | 0.99706 | -0.056053 | 20 | 1 | 1.05 | 0.95
159 | 1 | 0.29347 | 0.14213 | 0 | 0 | 1 | 0.99326 | -0.16234 | 20 | 1 | 1.05 | 0.95
26 | 1 | 0 | 0 | 0 | 0 | 1 | 0.99808 | -0.036622 | 20 | 1 | 1.05 | 0.95
51 | 1 | 0.29241 | 0.14162 | 0 | 0 | 1 | 0.99704 | -0.055875 | 20 | 1 | 1.05 | 0.95
52 | 1 | 0.27959 | 0.13541 | 0 | 0 | 1 | 0.99816 | -0.035129 | 20 | 1 | 1.05 | 0.95
122 | 1 | 0.37397 | 0.18112 | 0 | 0 | 1 | 0.9921 | -0.17088 | 20 | 1 | 1.05 | 0.95
155 | 1 | 0.31881 | 0.15441 | 0 | 0 | 1 | 0.99122 | -0.17885 | 20 | 1 | 1.05 | 0.95
116 | 1 | 0.32292 | 0.1564 | 0 | 0 | 1 | 0.98987 | -0.17251 | 20 | 1 | 1.05 | 0.95
117 | 1 | 0 | 0 | 0 | 0 | 1 | 0.99008 | -0.17437 | 20 | 1 | 1.05 | 0.95
44 | 1 | 0 | 0 | 0 | 0 | 1 | 0.99828 | -0.032848 | 20 | 1 | 1.05 | 0.95
118 | 1 | 0.34634 | 0.16774 | 0 | 0 | 1 | 0.99008 | -0.17431 | 20 | 1 | 1.05 | 0.95
119 | 1 | 0 | 0 | 0 | 0 | 1 | 0.99073 | -0.17973 | 20 | 1 | 1.05 | 0.95
28 | 1 | 0.32926 | 0.15947 | 0 | 0 | 1 | 0.99943 | -0.01006 | 20 | 1 | 1.05 | 0.95
29 | 1 | 0 | 0 | 0 | 0 | 1 | 0.99946 | -0.01034 | 20 | 1 | 1.05 | 0.95
30 | 1 | 0 | 0 | 0 | 0 | 1 | 0.9989 | -0.021145 | 20 | 1 | 1.05 | 0.95
32 | 1 | 0 | 0 | 0 | 0 | 1 | 0.99979 | -0.0040415 | 20 | 1 | 1.05 | 0.95
42 | 1 | 0 | 0 | 0 | 0 | 1 | 0.99862 | -0.018857 | 20 | 1 | 1.05 | 0.95
53 | 1 | 0.30602 | 0.14821 | 0 | 0 | 1 | 0.99887 | -0.020939 | 20 | 1 | 1.05 | 0.95
41 | 1 | 0.32862 | 0.15916 | 0 | 0 | 1 | 0.99854 | -0.019371 | 20 | 1 | 1.05 | 0.95
33 | 1 | 0.097195 | 0.047074 | 0 | 0 | 1 | 0.98585 | -0.066389 | 20 | 1 | 1.05 | 0.95
34 | 1 | 0.18008 | 0.087218 | 0 | 0 | 1 | 0.98584 | -0.0663 | 20 | 1 | 1.05 | 0.95
35 | 1 | 0 | 0 | 0 | 0 | 1 | 0.98588 | -0.066598 | 20 | 1 | 1.05 | 0.95
168 | 1 | 0.51442 | 0.24914 | 0 | 0 | 1 | 0.98592 | -0.066868 | 20 | 1 | 1.05 | 0.95
104 | 1 | 0 | 0 | 0 | 0 | 1 | 0.98909 | -0.074569 | 20 | 1 | 1.05 | 0.95
38 | 1 | 0.14596 | 0.070693 | 0 | 0 | 1 | 0.99286 | -0.047941 | 20 | 1 | 1.05 | 0.95
39 | 1 | 0 | 0 | 0 | 0 | 1 | 0.99286 | -0.047998 | 20 | 1 | 1.05 | 0.95
40 | 1 | 0 | 0 | 0 | 0 | 1 | 0.9929 | -0.048283 | 20 | 1 | 1.05 | 0.95
165 | 1 | 0.13821 | 0.066936 | 0 | 0 | 1 | 0.99299 | -0.049091 | 20 | 1 | 1.05 | 0.95
151 | 1 | 0.15296 | 0.074082 | 0 | 0 | 1 | 0.98922 | -0.075659 | 20 | 1 | 1.05 | 0.95
49 | 1 | 0 | 0 | 0 | 0 | 1 | 0.9931 | -0.04998 | 20 | 1 | 1.05 | 0.95
45 | 1 | 0.26296 | 0.12736 | 0 | 0 | 1 | 0.9966 | -0.078046 | 20 | 1 | 1.05 | 0.95
47 | 1 | 0 | 0 | 0 | 0 | 1 | 0.99587 | -0.093005 | 20 | 1 | 1.05 | 0.95
69 | 1 | 0 | 0 | 0 | 0 | 1 | 0.99512 | -0.10659 | 20 | 1 | 1.05 | 0.95
65 | 1 | 0.20941 | 0.10142 | 0 | 0 | 1 | 0.99579 | -0.094467 | 20 | 1 | 1.05 | 0.95
68 | 1 | 0 | 0 | 0 | 0 | 1 | 0.99415 | -0.1141 | 20 | 1 | 1.05 | 0.95
157 | 1 | 0.38786 | 0.18785 | 0 | 0 | 1 | 0.99412 | -0.1138 | 20 | 1 | 1.05 | 0.95
70 | 1 | 0 | 0 | 0 | 0 | 1 | 0.99431 | -0.11545 | 20 | 1 | 1.05 | 0.95
169 | 1 | 0.26403 | 0.12787 | 0 | 0 | 1 | 0.99511 | -0.10668 | 20 | 1 | 1.05 | 0.95
156 | 1 | 0.11682 | 0.056577 | 0 | 0 | 1 | 0.9943 | -0.11538 | 20 | 1 | 1.05 | 0.95
94 | 1 | 0 | 0 | 0 | 0 | 1 | 0.99354 | -0.10852 | 20 | 1 | 1.05 | 0.95
95 | 1 | 0 | 0 | 0 | 0 | 1 | 0.9942 | -0.11446 | 20 | 1 | 1.05 | 0.95
66 | 1 | 0 | 0 | 0 | 0 | 1 | 0.99555 | -0.10325 | 20 | 1 | 1.05 | 0.95
105 | 1 | 0.39867 | 0.19309 | 0 | 0 | 1 | 0.98805 | -0.20361 | 20 | 1 | 1.05 | 0.95
106 | 1 | 0 | 0 | 0 | 0 | 1 | 0.98811 | -0.20326 | 20 | 1 | 1.05 | 0.95
107 | 1 | 0 | 0 | 0 | 0 | 1 | 0.98713 | -0.19567 | 20 | 1 | 1.05 | 0.95
163 | 1 | 0.25514 | 0.12357 | 0 | 0 | 1 | 0.98711 | -0.19554 | 20 | 1 | 1.05 | 0.95
108 | 1 | 0.32389 | 0.15687 | 0 | 0 | 1 | 0.98624 | -0.18889 | 20 | 1 | 1.05 | 0.95
111 | 1 | 0 | 0 | 0 | 0 | 1 | 0.98683 | -0.19334 | 20 | 1 | 1.05 | 0.95
112 | 1 | 0 | 0 | 0 | 0 | 1 | 0.9861 | -0.18778 | 20 | 1 | 1.05 | 0.95
110 | 1 | 0 | 0 | 0 | 0 | 1 | 0.98707 | -0.1952 | 20 | 1 | 1.05 | 0.95
166 | 1 | 0.31632 | 0.1532 | 0 | 0 | 1 | 0.98682 | -0.19328 | 20 | 1 | 1.05 | 0.95
114 | 1 | 0.2114 | 0.10239 | 0 | 0 | 1 | 0.9861 | -0.18777 | 20 | 1 | 1.05 | 0.95
120 | 1 | 0.092359 | 0.044732 | 0 | 0 | 1 | 0.99091 | -0.17829 | 20 | 1 | 1.05 | 0.95
121 | 1 | 0 | 0 | 0 | 0 | 1 | 0.99103 | -0.17921 | 20 | 1 | 1.05 | 0.95
125 | 1 | 0.33857 | 0.16398 | 0 | 0 | 1 | 0.986 | -0.3315 | 20 | 1 | 1.05 | 0.95
126 | 1 | 0 | 0 | 0 | 0 | 1 | 0.98601 | -0.33159 | 20 | 1 | 1.05 | 0.95
128 | 1 | 0.090639 | 0.043898 | 0 | 0 | 1 | 0.98594 | -0.33105 | 20 | 1 | 1.05 | 0.95
129 | 1 | 0.13922 | 0.067429 | 0 | 0 | 1 | 0.98606 | -0.33205 | 20 | 1 | 1.05 | 0.95
130 | 1 | 0.11321 | 0.054828 | 0 | 0 | 1 | 0.98586 | -0.33039 | 20 | 1 | 1.05 | 0.95
54 | 1 | 0.34583 | 0.16749 | 0 | 0 | 1 | 0.9905 | -0.29153 | 20 | 1 | 1.05 | 0.95
55 | 1 | 0 | 0 | 0 | 0 | 1 | 0.99052 | -0.29168 | 20 | 1 | 1.05 | 0.95
56 | 1 | 0 | 0 | 0 | 0 | 1 | 0.98985 | -0.30482 | 20 | 1 | 1.05 | 0.95
171 | 1 | 0.096243 | 0.046612 | 0 | 0 | 1 | 0.99243 | -0.17853 | 20 | 1 | 1.05 | 0.95
82 | 1 | 0 | 0 | 0 | 0 | 1 | 0.99246 | -0.17757 | 20 | 1 | 1.05 | 0.95
57 | 1 | 0 | 0 | 0 | 0 | 1 | 0.98974 | -0.30389 | 20 | 1 | 1.05 | 0.95
58 | 1 | 0.36578 | 0.17716 | 0 | 0 | 1 | 0.98977 | -0.30647 | 20 | 1 | 1.05 | 0.95
60 | 1 | 0.26521 | 0.12845 | 0 | 0 | 1 | 0.98972 | -0.3037 | 20 | 1 | 1.05 | 0.95
85 | 1 | 0 | 0 | 0 | 0 | 1 | 0.98825 | -0.36084 | 20 | 1 | 1.05 | 0.95
170 | 1 | 0.33302 | 0.16129 | 0 | 0 | 1 | 0.98824 | -0.36073 | 20 | 1 | 1.05 | 0.95
83 | 1 | 0 | 0 | 0 | 0 | 1 | 0.98617 | -0.34625 | 20 | 1 | 1.05 | 0.95
167 | 1 | 0.20387 | 0.09874 | 0 | 0 | 1 | 0.99295 | -0.16586 | 20 | 1 | 1.05 | 0.95
89 | 1 | 0 | 0 | 0 | 0 | 1 | 0.99296 | -0.16589 | 20 | 1 | 1.05 | 0.95
61 | 1 | 0.37741 | 0.18279 | 0 | 0 | 1 | 0.99309 | -0.15532 | 20 | 1 | 1.05 | 0.95
62 | 1 | 0 | 0 | 0 | 0 | 1 | 0.99314 | -0.15501 | 20 | 1 | 1.05 | 0.95
63 | 1 | 0.11003 | 0.05329 | 0 | 0 | 1 | 0.99314 | -0.15497 | 20 | 1 | 1.05 | 0.95
149 | 1 | 0.31846 | 0.15424 | 0 | 0 | 1 | 0.99335 | -0.15368 | 20 | 1 | 1.05 | 0.95
150 | 1 | 0.11803 | 0.057166 | 0 | 0 | 1 | 0.99346 | -0.15477 | 20 | 1 | 1.05 | 0.95
67 | 1 | 0 | 0 | 0 | 0 | 1 | 0.99438 | -0.12705 | 20 | 1 | 1.05 | 0.95
153 | 1 | 0.36588 | 0.1772 | 0 | 0 | 1 | 0.99431 | -0.12848 | 20 | 1 | 1.05 | 0.95
88 | 1 | 0 | 0 | 0 | 0 | 1 | 0.99355 | -0.15557 | 20 | 1 | 1.05 | 0.95
87 | 1 | 0 | 0 | 0 | 0 | 1 | 0.99332 | -0.16038 | 20 | 1 | 1.05 | 0.95
92 | 1 | 0 | 0 | 0 | 0 | 1 | 0.99334 | -0.1068 | 20 | 1 | 1.05 | 0.95
93 | 1 | 0 | 0 | 0 | 0 | 1 | 0.99323 | -0.10584 | 20 | 1 | 1.05 | 0.95
91 | 1 | 0.32263 | 0.15626 | 0 | 0 | 1 | 0.99332 | -0.10693 | 20 | 1 | 1.05 | 0.95
144 | 1 | 0.24292 | 0.11765 | 0 | 0 | 1 | 0.99326 | -0.10593 | 20 | 1 | 1.05 | 0.95
137 | 1 | 0.17866 | 0.086528 | 0 | 0 | 1 | 0.99418 | -0.11427 | 20 | 1 | 1.05 | 0.95
71 | 1 | 0.38211 | 0.18507 | 0 | 0 | 1 | 0.98256 | -0.32227 | 20 | 1 | 1.05 | 0.95
72 | 1 | 0 | 0 | 0 | 0 | 1 | 0.98259 | -0.32249 | 20 | 1 | 1.05 | 0.95
74 | 1 | 0 | 0 | 0 | 0 | 1 | 0.98303 | -0.3261 | 20 | 1 | 1.05 | 0.95
73 | 1 | 0 | 0 | 0 | 0 | 1 | 0.98362 | -0.33021 | 20 | 1 | 1.05 | 0.95
75 | 1 | 0 | 0 | 0 | 0 | 1 | 0.98454 | -0.3358 | 20 | 1 | 1.05 | 0.95
100 | 1 | 0.16169 | 0.07831 | 0 | 0 | 1 | 0.98361 | -0.33006 | 20 | 1 | 1.05 | 0.95
101 | 1 | 0.22132 | 0.10719 | 0 | 0 | 1 | 0.98302 | -0.32599 | 20 | 1 | 1.05 | 0.95
76 | 1 | 0 | 0 | 0 | 0 | 1 | 0.98501 | -0.33881 | 20 | 1 | 1.05 | 0.95
97 | 1 | 0.30417 | 0.14732 | 0 | 0 | 1 | 0.9845 | -0.33601 | 20 | 1 | 1.05 | 0.95
99 | 1 | 0.20578 | 0.099662 | 0 | 0 | 1 | 0.985 | -0.33869 | 20 | 1 | 1.05 | 0.95
164 | 1 | 0.26776 | 0.12968 | 0 | 0 | 1 | 0.98617 | -0.34617 | 20 | 1 | 1.05 | 0.95
84 | 1 | 0 | 0 | 0 | 0 | 1 | 0.98597 | -0.34446 | 20 | 1 | 1.05 | 0.95
79 | 1 | 0 | 0 | 0 | 0 | 1 | 0.98581 | -0.34307 | 20 | 1 | 1.05 | 0.95
77 | 1 | 0.40272 | 0.19505 | 0 | 0 | 1 | 0.98579 | -0.34279 | 20 | 1 | 1.05 | 0.95
90 | 1 | 0.27332 | 0.13237 | 0 | 0 | 1 | 0.98597 | -0.34444 | 20 | 1 | 1.05 | 0.95
78 | 1 | 0 | 0 | 0 | 0 | 1 | 0.99285 | -0.1698 | 20 | 1 | 1.05 | 0.95
81 | 1 | 0 | 0 | 0 | 0 | 1 | 0.99302 | -0.16643 | 20 | 1 | 1.05 | 0.95
86 | 1 | 0.17109 | 0.082864 | 0 | 0 | 1 | 0.9932 | -0.16266 | 20 | 1 | 1.05 | 0.95
98 | 1 | 0.31096 | 0.1506 | 0 | 0 | 1 | 0.99323 | -0.10577 | 20 | 1 | 1.05 | 0.95
143 | 1 | 0 | 0 | 0 | 0 | 1 | 0.99306 | -0.10412 | 20 | 1 | 1.05 | 0.95
136 | 1 | 0 | 0 | 0 | 0 | 1 | 0.99417 | -0.11418 | 20 | 1 | 1.05 | 0.95
134 | 1 | 0.10826 | 0.052433 | 0 | 0 | 1 | 0.99416 | -0.11409 | 20 | 1 | 1.05 | 0.95
135 | 1 | 0.11164 | 0.054071 | 0 | 0 | 1 | 0.99416 | -0.11409 | 20 | 1 | 1.05 | 0.95
138 | 1 | 0.29984 | 0.14522 | 0 | 0 | 1 | 0.99416 | -0.11411 | 20 | 1 | 1.05 | 0.95
139 | 1 | 0.42981 | 0.20817 | 0 | 0 | 1 | 0.99275 | -0.10116 | 20 | 1 | 1.05 | 0.95
140 | 1 | 0 | 0 | 0 | 0 | 1 | 0.99262 | -0.09996 | 20 | 1 | 1.05 | 0.95
141 | 1 | 0 | 0 | 0 | 0 | 1 | 0.99293 | -0.10287 | 20 | 1 | 1.05 | 0.95
142 | 1 | 0.80596 | 0.39035 | 0 | 0 | 1 | 0.99252 | -0.099047 | 20 | 1 | 1.05 | 0.95
145 | 1 | 0 | 0 | 0 | 0 | 1 | 0.99251 | -0.098978 | 20 | 1 | 1.05 | 0.95
146 | 1 | 0 | 0 | 0 | 0 | 1 | 0.99247 | -0.098571 | 20 | 1 | 1.05 | 0.95
147 | 1 | 0.074905 | 0.036278 | 0 | 0 | 1 | 0.99247 | -0.098553 | 20 | 1 | 1.05 | 0.95
148 | 1 | 0.86233 | 0.41764 | 0 | 0 | 1 | 0.99242 | -0.098097 | 20 | 1 | 1.05 | 0.95

## generator_data
GEN_BUS | PG | QG | QMAX | QMIN | VG | MBASE | GEN_STATUS | PMAX | PMIN
50 | 22.3805 | 9.856 | 10 | -10 | 1 | 100 | 1 | 10 | 0

## branch_data
F_BUS | T_BUS | BR_R | BR_X | BR_B | RATE_A | RATE_B | RATE_C | TAP | SHIFT | BR_STATUS | ANGMIN | ANGMAX | P_in | Q_in | P_out | Q_out
1 | 3 | 0.0070905 | 0.0021033 | 1.5217e-05 | 0 | 0 | 0 | 0 | 0 | 1 | -90 | 90 | 1.8657 | 0.82328 | -1.8654 | -0.82466
1 | 2 | 0.020117 | 0.0126 | 1.6175e-06 | 0 | 0 | 0 | 0 | 0 | 1 | -90 | 90 | -2.1748 | -0.97296 | 2.1759 | 0.97354
3 | 5 | 0.053856 | 0.015975 | 0.00011559 | 0 | 0 | 0 | 0 | 0 | 1 | -90 | 90 | 1.8654 | 0.82466 | -1.8631 | -0.83517
2 | 4 | 0.0054787 | 0.0016251 | 1.1758e-05 | 0 | 0 | 0 | 0 | 0 | 1 | -90 | 90 | -2.3606 | -1.0627 | 2.361 | 1.0616
2 | 6 | 0.037689 | 0.023607 | 3.0303e-06 | 0 | 0 | 0 | 0 | 0 | 1 | -90 | 90 | 0.1847 | 0.089119 | -0.18468 | -0.089403
5 | 158 | 0.0052691 | 0.0033004 | 4.2366e-07 | 0 | 0 | 0 | 0 | 0 | 1 | -90 | 90 | 1.8631 | 0.83517 | -1.8628 | -0.83507
4 | 131 | 0.0047985 | 0.0014234 | 1.0298e-05 | 0 | 0 | 0 | 0 | 0 | 1 | -90 | 90 | -2.361 | -1.0616 | 2.3613 | 1.0607
6 | 16 | 0.0053204 | 0.0033325 | 4.2779e-07 | 0 | 0 | 0 | 0 | 0 | 1 | -90 | 90 | 0.18468 | 0.089403 | -0.18468 | -0.089443
48 | 50 | 0.0034998 | 0.0050671 | 3.0505e-06 | 0 | 0 | 0 | 0 | 0 | 1 | -90 | 90 | -12.6891 | -5.5248 | 12.6959 | 5.5342
48 | 133 | 0.020995 | 0.01315 | 1.6881e-06 | 0 | 0 | 0 | 0 | 0 | 1 | -90 | 90 | 0.32144 | 0.15552 | -0.32142 | -0.15567
48 | 46 | 0.015209 | 0.013963 | 0.000762 | 0 | 0 | 0 | 0 | 0 | 1 | -90 | 90 | 12.3677 | 5.3693 | -12.3399 | -5.4197
50 | 32 | 0.0015873 | 0.0014571 | 7.9522e-05 | 0 | 0 | 0 | 0 | 0 | 1 | -90 | 90 | 9.4033 | 4.1855 | -9.4016 | -4.1919
46 | 47 | 0.0054537 | 0.0050067 | 0.00027323 | 0 | 0 | 0 | 0 | 0 | 1 | -90 | 90 | 10.0647 | 4.4007 | -10.0581 | -4.4217
46 | 49 | 0.15446 | 0.045817 | 0.0003315 | 0 | 0 | 0 | 0 | 0 | 1 | -90 | 90 | 2.0122 | 0.89172 | -2.0047 | -0.92228
46 | 45 | 0.010789 | 0.0067577 | 8.6746e-07 | 0 | 0 | 0 | 0 | 0 | 1 | -90 | 90 | 0.26297 | 0.12728 | -0.26296 | -0.12736
131 | 132 | 0.001983 | 0.00058822 | 4.2559e-06 | 0 | 0 | 0 | 0 | 0 | 1 | -90 | 90 | -2.7915 | -1.2691 | 2.7917 | 1.2687
161 | 162 | 0.004474 | 0.0013271 | 9.602e-06 | 0 | 0 | 0 | 0 | 0 | 1 | -90 | 90 | 0.37404 | 0.18021 | -0.37404 | -0.18115
161 | 160 | 0.017329 | 0.012593 | 0.0001477 | 0 | 0 | 0 | 0 | 0 | 1 | -90 | 90 | -3.865 | -1.7943 | 3.8682 | 1.7821
161 | 127 | 0.11244 | 0.12861 | 1.8471e-05 | 0 | 0 | 0 | 0 | 0 | 1 | -90 | 90 | 3.491 | 1.6141 | -3.4741 | -1.5966
160 | 155 | 0.064204 | 0.040215 | 5.1623e-06 | 0 | 0 | 0 | 0 | 0 | 1 | -90 | 90 | 2.1597 | 0.9874 | -2.156 | -0.98561
160 | 159 | 0.0030534 | 0.002219 | 2.6025e-05 | 0 | 0 | 0 | 0 | 0 | 1 | -90 | 90 | -6.0279 | -2.7695 | 6.0293 | 2.7679
127 | 129 | 0.0033424 | 0.00099145 | 7.1733e-06 | 0 | 0 | 0 | 0 | 0 | 1 | -90 | 90 | 0.13922 | 0.066732 | -0.13922 | -0.067429
127 | 126 | 0.001593 | 0.00047253 | 3.4188e-06 | 0 | 0 | 0 | 0 | 0 | 1 | -90 | 90 | 3.3349 | 1.5299 | -3.3346 | -1.5301
158 | 13 | 0.0017432 | 0.00051708 | 3.7411e-06 | 0 | 0 | 0 | 0 | 0 | 1 | -90 | 90 | 1.5114 | 0.66486 | -1.5114 | -0.66521
132 | 130 | 0.00023201 | 6.8822e-05 | 4.9794e-07 | 0 | 0 | 0 | 0 | 0 | 1 | -90 | 90 | -2.7917 | -1.2687 | 2.7917 | 1.2687
13 | 14 | 0.08677 | 0.025739 | 0.00018622 | 0 | 0 | 0 | 0 | 0 | 1 | -90 | 90 | 0.56883 | 0.25623 | -0.56848 | -0.27413
13 | 11 | 0.025928 | 0.0076909 | 5.5645e-05 | 0 | 0 | 0 | 0 | 0 | 1 | -90 | 90 | 0.94254 | 0.40898 | -0.94226 | -0.41428
7 | 14 | 0.063667 | 0.039879 | 5.1192e-06 | 0 | 0 | 0 | 0 | 0 | 1 | -90 | 90 | -0.36563 | -0.17708 | 0.36574 | 0.17666
14 | 152 | 0.0034552 | 0.0010249 | 7.4154e-06 | 0 | 0 | 0 | 0 | 0 | 1 | -90 | 90 | 0.20273 | 0.097471 | -0.20273 | -0.098187
10 | 11 | 0.0049761 | 0.0014761 | 1.068e-05 | 0 | 0 | 0 | 0 | 0 | 1 | -90 | 90 | -0.9422 | -0.41529 | 0.94226 | 0.41428
10 | 12 | 0.007228 | 0.002144 | 1.5513e-05 | 0 | 0 | 0 | 0 | 0 | 1 | -90 | 90 | 0.76779 | 0.33082 | -0.76774 | -0.3323
12 | 15 | 0.10988 | 0.032593 | 0.00023582 | 0 | 0 | 0 | 0 | 0 | 1 | -90 | 90 | 0.76774 | 0.3323 | -0.76693 | -0.35483
15 | 19 | 0.02196 | 0.0065141 | 4.7131e-05 | 0 | 0 | 0 | 0 | 0 | 1 | -90 | 90 | 0.58746 | 0.26795 | -0.58736 | -0.27247
15 | 20 | 0.0052334 | 0.003278 | 4.2079e-07 | 0 | 0 | 0 | 0 | 0 | 1 | -90 | 90 | 0.17947 | 0.086883 | -0.17947 | -0.086922
19 | 154 | 0.012691 | 0.0079494 | 1.0204e-06 | 0 | 0 | 0 | 0 | 0 | 1 | -90 | 90 | 0.40469 | 0.1959 | -0.40466 | -0.19599
19 | 18 | 0.057369 | 0.017017 | 0.00012312 | 0 | 0 | 0 | 0 | 0 | 1 | -90 | 90 | 0.18268 | 0.076563 | -0.18265 | -0.088426
18 | 17 | 0.0047371 | 0.0029672 | 3.8089e-07 | 0 | 0 | 0 | 0 | 0 | 1 | -90 | 90 | 0.18265 | 0.088426 | -0.18265 | -0.088462
113 | 115 | 0.0073682 | 0.0021856 | 1.5813e-05 | 0 | 0 | 0 | 0 | 0 | 1 | -90 | 90 | 0.32384 | 0.15531 | -0.32383 | -0.15684
113 | 109 | 0.065282 | 0.019364 | 0.00014011 | 0 | 0 | 0 | 0 | 0 | 1 | -90 | 90 | -0.32384 | -0.15531 | 0.32393 | 0.14171
109 | 111 | 0.058595 | 0.017381 | 0.00012575 | 0 | 0 | 0 | 0 | 0 | 1 | -90 | 90 | -0.85925 | -0.38799 | 0.85979 | 0.37591
109 | 112 | 0.059638 | 0.01769 | 0.00012799 | 0 | 0 | 0 | 0 | 0 | 1 | -90 | 90 | 0.21143 | 0.089822 | -0.2114 | -0.10226
109 | 108 | 0.0019449 | 0.00057693 | 4.1742e-06 | 0 | 0 | 0 | 0 | 0 | 1 | -90 | 90 | 0.32389 | 0.15646 | -0.32389 | -0.15687
21 | 102 | 0.13758 | 0.086174 | 1.1062e-05 | 0 | 0 | 0 | 0 | 0 | 1 | -90 | 90 | -0.26768 | -0.12964 | 0.2678 | 0.12864
102 | 103 | 0.0055817 | 0.0016557 | 1.1979e-05 | 0 | 0 | 0 | 0 | 0 | 1 | -90 | 90 | -0.6774 | -0.32702 | 0.67744 | 0.32586
103 | 104 | 0.10215 | 0.0303 | 0.00021922 | 0 | 0 | 0 | 0 | 0 | 1 | -90 | 90 | -1.5578 | -0.73693 | 1.5609 | 0.71644
103 | 36 | 0.10864 | 0.06805 | 8.7353e-06 | 0 | 0 | 0 | 0 | 0 | 1 | -90 | 90 | 0.88037 | 0.41107 | -0.87932 | -0.41126
96 | 36 | 0.084405 | 0.052869 | 6.7866e-06 | 0 | 0 | 0 | 0 | 0 | 1 | -90 | 90 | -0.087514 | -0.042385 | 0.087523 | 0.041731
36 | 168 | 0.014599 | 0.0043305 | 3.1332e-05 | 0 | 0 | 0 | 0 | 0 | 1 | -90 | 90 | 0.51447 | 0.24611 | -0.51442 | -0.24914
36 | 35 | 0.040642 | 0.012055 | 8.7223e-05 | 0 | 0 | 0 | 0 | 0 | 1 | -90 | 90 | 0.27733 | 0.12341 | -0.27729 | -0.13188
22 | 24 | 0.0026175 | 0.00077642 | 5.6176e-06 | 0 | 0 | 0 | 0 | 0 | 1 | -90 | 90 | -0.36004 | -0.17438 | 0.36005 | 0.17383
24 | 27 | 0.053041 | 0.015734 | 0.00011384 | 0 | 0 | 0 | 0 | 0 | 1 | -90 | 90 | -0.36005 | -0.17383 | 0.36013 | 0.1627
27 | 116 | 0.016119 | 0.0047813 | 3.4594e-05 | 0 | 0 | 0 | 0 | 0 | 1 | -90 | 90 | 0.32294 | 0.15301 | -0.32292 | -0.1564
27 | 117 | 0.020032 | 0.0059422 | 4.2993e-05 | 0 | 0 | 0 | 0 | 0 | 1 | -90 | 90 | -0.68307 | -0.31571 | 0.68319 | 0.31153
23 | 25 | 0.013306 | 0.012215 | 0.00066663 | 0 | 0 | 0 | 0 | 0 | 1 | -90 | 90 | -7.8356 | -3.62 | 7.8456 | 3.563
23 | 159 | 0.017562 | 0.025426 | 1.5307e-05 | 0 | 0 | 0 | 0 | 0 | 1 | -90 | 90 | 7.8356 | 3.62 | -7.8224 | -3.6024
25 | 26 | 0.0089051 | 0.0081752 | 0.00044615 | 0 | 0 | 0 | 0 | 0 | 1 | -90 | 90 | -8.138 | -3.7034 | 8.1452 | 3.6656
25 | 51 | 0.005686 | 0.0016866 | 1.2203e-05 | 0 | 0 | 0 | 0 | 0 | 1 | -90 | 90 | 0.29242 | 0.14041 | -0.29241 | -0.14162
159 | 122 | 0.059472 | 0.037252 | 4.7819e-06 | 0 | 0 | 0 | 0 | 0 | 1 | -90 | 90 | 1.4997 | 0.69238 | -1.498 | -0.69182
26 | 52 | 0.00068058 | 0.00062479 | 3.4097e-05 | 0 | 0 | 0 | 0 | 0 | 1 | -90 | 90 | -8.1452 | -3.6656 | 8.1457 | 3.6627
52 | 44 | 0.0010071 | 0.00092457 | 5.0458e-05 | 0 | 0 | 0 | 0 | 0 | 1 | -90 | 90 | -8.4253 | -3.7981 | 8.4262 | 3.7939
122 | 121 | 0.074049 | 0.046382 | 5.9539e-06 | 0 | 0 | 0 | 0 | 0 | 1 | -90 | 90 | 1.1241 | 0.5107 | -1.1229 | -0.51056
155 | 106 | 0.13078 | 0.081918 | 1.0515e-05 | 0 | 0 | 0 | 0 | 0 | 1 | -90 | 90 | 1.8372 | 0.8312 | -1.8318 | -0.82884
117 | 118 | 0.001626 | 0.00048233 | 3.4897e-06 | 0 | 0 | 0 | 0 | 0 | 1 | -90 | 90 | 0.34634 | 0.1674 | -0.34634 | -0.16774
117 | 119 | 0.05465 | 0.016211 | 0.00011729 | 0 | 0 | 0 | 0 | 0 | 1 | -90 | 90 | -1.0295 | -0.47893 | 1.0302 | 0.46764
44 | 30 | 0.0051506 | 0.0047284 | 0.00025805 | 0 | 0 | 0 | 0 | 0 | 1 | -90 | 90 | -8.4262 | -3.7939 | 8.4306 | 3.7722
119 | 120 | 0.013808 | 0.008649 | 1.1102e-06 | 0 | 0 | 0 | 0 | 0 | 1 | -90 | 90 | -1.0302 | -0.46764 | 1.0304 | 0.46764
28 | 29 | 0.008 | 0.002373 | 1.7169e-05 | 0 | 0 | 0 | 0 | 0 | 1 | -90 | 90 | -0.32926 | -0.15947 | 0.32927 | 0.15776
29 | 30 | 0.0044082 | 0.0040468 | 0.00022085 | 0 | 0 | 0 | 0 | 0 | 1 | -90 | 90 | 9.0697 | 4.0441 | -9.0654 | -4.0622
29 | 32 | 0.002478 | 0.0022749 | 0.00012415 | 0 | 0 | 0 | 0 | 0 | 1 | -90 | 90 | -9.399 | -4.2019 | 9.4016 | 4.1919
30 | 42 | 0.074363 | 0.022058 | 0.0001596 | 0 | 0 | 0 | 0 | 0 | 1 | -90 | 90 | 0.32875 | 0.14313 | -0.32865 | -0.15902
30 | 53 | 0.0063345 | 0.001879 | 1.3595e-05 | 0 | 0 | 0 | 0 | 0 | 1 | -90 | 90 | 0.30602 | 0.14686 | -0.30602 | -0.14821
42 | 41 | 0.019127 | 0.01198 | 1.5379e-06 | 0 | 0 | 0 | 0 | 0 | 1 | -90 | 90 | 0.32865 | 0.15902 | -0.32862 | -0.15916
33 | 34 | 0.0045172 | 0.0013399 | 9.6946e-06 | 0 | 0 | 0 | 0 | 0 | 1 | -90 | 90 | 0.18008 | 0.086276 | -0.18008 | -0.087218
33 | 35 | 0.0070545 | 0.0020926 | 1.514e-05 | 0 | 0 | 0 | 0 | 0 | 1 | -90 | 90 | -0.27728 | -0.13335 | 0.27729 | 0.13188
104 | 151 | 0.0073629 | 0.002184 | 1.5802e-05 | 0 | 0 | 0 | 0 | 0 | 1 | -90 | 90 | -1.5609 | -0.71644 | 1.5611 | 0.71496
38 | 39 | 0.0036275 | 0.001076 | 7.7853e-06 | 0 | 0 | 0 | 0 | 0 | 1 | -90 | 90 | -0.14596 | -0.070693 | 0.14596 | 0.069925
39 | 40 | 0.020062 | 0.005951 | 4.3057e-05 | 0 | 0 | 0 | 0 | 0 | 1 | -90 | 90 | -0.14596 | -0.069925 | 0.14597 | 0.065682
40 | 165 | 0.0045855 | 0.0013602 | 9.8413e-06 | 0 | 0 | 0 | 0 | 0 | 1 | -90 | 90 | -1.866 | -0.85717 | 1.8662 | 0.85626
40 | 151 | 0.16452 | 0.10305 | 1.3228e-05 | 0 | 0 | 0 | 0 | 0 | 1 | -90 | 90 | 1.7201 | 0.79149 | -1.7141 | -0.78904
165 | 49 | 0.00466 | 0.0013823 | 1.0001e-05 | 0 | 0 | 0 | 0 | 0 | 1 | -90 | 90 | -2.0044 | -0.9232 | 2.0047 | 0.92228
47 | 69 | 0.011478 | 0.010537 | 0.00057505 | 0 | 0 | 0 | 0 | 0 | 1 | -90 | 90 | 4.528 | 2.0815 | -4.5252 | -2.1358
47 | 65 | 0.00092528 | 0.00084944 | 4.6357e-05 | 0 | 0 | 0 | 0 | 0 | 1 | -90 | 90 | 5.53 | 2.3402 | -5.5297 | -2.3445
69 | 70 | 0.014135 | 0.010272 | 0.00012048 | 0 | 0 | 0 | 0 | 0 | 1 | -90 | 90 | 4.2611 | 2.008 | -4.258 | -2.0176
69 | 169 | 0.0043482 | 0.0027236 | 3.4961e-07 | 0 | 0 | 0 | 0 | 0 | 1 | -90 | 90 | 0.26403 | 0.12784 | -0.26403 | -0.12787
65 | 66 | 0.0027826 | 0.0040287 | 2.4253e-06 | 0 | 0 | 0 | 0 | 0 | 1 | -90 | 90 | 5.3203 | 2.2431 | -5.3194 | -2.242
68 | 157 | 0.0072575 | 0.0021528 | 1.5576e-05 | 0 | 0 | 0 | 0 | 0 | 1 | -90 | 90 | 0.38788 | 0.18632 | -0.38786 | -0.18785
68 | 70 | 0.034364 | 0.010193 | 7.3752e-05 | 0 | 0 | 0 | 0 | 0 | 1 | -90 | 90 | -0.38788 | -0.18632 | 0.38794 | 0.17904
70 | 156 | 0.0053826 | 0.0015966 | 1.1552e-05 | 0 | 0 | 0 | 0 | 0 | 1 | -90 | 90 | 0.11682 | 0.055435 | -0.11682 | -0.056577
70 | 94 | 0.02188 | 0.0064902 | 4.6958e-05 | 0 | 0 | 0 | 0 | 0 | 1 | -90 | 90 | 3.0547 | 1.4498 | -3.0522 | -1.4537
70 | 95 | 0.013422 | 0.0039813 | 2.8805e-05 | 0 | 0 | 0 | 0 | 0 | 1 | -90 | 90 | 0.69851 | 0.3333 | -0.69842 | -0.33612
94 | 144 | 0.010084 | 0.0029911 | 2.1641e-05 | 0 | 0 | 0 | 0 | 0 | 1 | -90 | 90 | 2.4184 | 1.1594 | -2.4177 | -1.1614
94 | 92 | 0.027185 | 0.0080639 | 5.8344e-05 | 0 | 0 | 0 | 0 | 0 | 1 | -90 | 90 | 0.63377 | 0.29427 | -0.63363 | -0.29999
95 | 137 | 0.0024954 | 0.00074021 | 5.3556e-06 | 0 | 0 | 0 | 0 | 0 | 1 | -90 | 90 | 0.69842 | 0.33612 | -0.69841 | -0.33664
66 | 67 | 0.015807 | 0.014511 | 0.00079195 | 0 | 0 | 0 | 0 | 0 | 1 | -90 | 90 | 5.3194 | 2.242 | -5.314 | -2.3155
105 | 106 | 0.010484 | 0.0065667 | 8.4294e-07 | 0 | 0 | 0 | 0 | 0 | 1 | -90 | 90 | -0.39867 | -0.19309 | 0.39869 | 0.19302
106 | 107 | 0.059572 | 0.017671 | 0.00012785 | 0 | 0 | 0 | 0 | 0 | 1 | -90 | 90 | 1.4331 | 0.63582 | -1.4316 | -0.64785
107 | 163 | 0.00095886 | 0.00028443 | 2.0579e-06 | 0 | 0 | 0 | 0 | 0 | 1 | -90 | 90 | 1.4316 | 0.64785 | -1.4316 | -0.64804
163 | 110 | 0.0032888 | 0.00097555 | 7.0583e-06 | 0 | 0 | 0 | 0 | 0 | 1 | -90 | 90 | 1.1765 | 0.52447 | -1.1764 | -0.52514
111 | 166 | 0.0015787 | 0.0004683 | 3.3883e-06 | 0 | 0 | 0 | 0 | 0 | 1 | -90 | 90 | 0.31632 | 0.15287 | -0.31632 | -0.1532
111 | 110 | 0.017824 | 0.005287 | 3.8253e-05 | 0 | 0 | 0 | 0 | 0 | 1 | -90 | 90 | -1.1761 | -0.52878 | 1.1764 | 0.52514
112 | 114 | 0.00060086 | 0.00017823 | 1.2895e-06 | 0 | 0 | 0 | 0 | 0 | 1 | -90 | 90 | 0.2114 | 0.10226 | -0.2114 | -0.10239
120 | 121 | 0.0087811 | 0.0026047 | 1.8846e-05 | 0 | 0 | 0 | 0 | 0 | 1 | -90 | 90 | -1.1228 | -0.51237 | 1.1229 | 0.51056
125 | 126 | 0.0023174 | 0.00068742 | 4.9736e-06 | 0 | 0 | 0 | 0 | 0 | 1 | -90 | 90 | -0.33857 | -0.16398 | 0.33857 | 0.16349
126 | 128 | 0.0019023 | 0.00056428 | 4.0827e-06 | 0 | 0 | 0 | 0 | 0 | 1 | -90 | 90 | 2.9961 | 1.3666 | -2.9958 | -1.367
128 | 130 | 0.0024261 | 0.00071965 | 5.2068e-06 | 0 | 0 | 0 | 0 | 0 | 1 | -90 | 90 | 2.9052 | 1.3231 | -2.905 | -1.3235
54 | 55 | 0.0037838 | 0.0011224 | 8.1207e-06 | 0 | 0 | 0 | 0 | 0 | 1 | -90 | 90 | -0.34583 | -0.16749 | 0.34584 | 0.1667
55 | 56 | 0.014726 | 0.013519 | 0.00018445 | 0 | 0 | 0 | 0 | 0 | 1 | -90 | 90 | 3.1964 | 1.3978 | -3.1946 | -1.4142
55 | 171 | 0.024383 | 0.065567 | 1.1329e-05 | 0 | 0 | 0 | 0 | 0 | 1 | -90 | 90 | -3.5423 | -1.5645 | 3.546 | 1.5734
56 | 57 | 0.035844 | 0.010632 | 7.6926e-05 | 0 | 0 | 0 | 0 | 0 | 1 | -90 | 90 | 0.26524 | 0.11959 | -0.26521 | -0.12712
56 | 58 | 0.0020206 | 0.001855 | 2.5309e-05 | 0 | 0 | 0 | 0 | 0 | 1 | -90 | 90 | 2.9294 | 1.2946 | -2.9291 | -1.2969
171 | 82 | 0.00045 | 0.00065152 | 3.9223e-07 | 0 | 0 | 0 | 0 | 0 | 1 | -90 | 90 | -3.6422 | -1.62 | 3.6423 | 1.6201
82 | 78 | 0.0076732 | 0.0070443 | 0.00038443 | 0 | 0 | 0 | 0 | 0 | 1 | -90 | 90 | -3.6423 | -1.6201 | 3.6435 | 1.5833
57 | 60 | 0.0063141 | 0.0018729 | 1.3551e-05 | 0 | 0 | 0 | 0 | 0 | 1 | -90 | 90 | 0.26521 | 0.12712 | -0.26521 | -0.12845
58 | 85 | 0.03582 | 0.051861 | 7.8053e-06 | 0 | 0 | 0 | 0 | 0 | 1 | -90 | 90 | 2.5634 | 1.1198 | -2.5605 | -1.1164
85 | 170 | 0.0028049 | 0.00083203 | 6.0199e-06 | 0 | 0 | 0 | 0 | 0 | 1 | -90 | 90 | 0.33302 | 0.1607 | -0.33302 | -0.16129
85 | 83 | 0.081733 | 0.024244 | 0.00017541 | 0 | 0 | 0 | 0 | 0 | 1 | -90 | 90 | 2.2275 | 0.95567 | -2.2225 | -0.9713
83 | 164 | 0.0029809 | 0.00088424 | 6.3976e-06 | 0 | 0 | 0 | 0 | 0 | 1 | -90 | 90 | 0.26776 | 0.12906 | -0.26776 | -0.12968
83 | 84 | 0.026333 | 0.007811 | 5.6514e-05 | 0 | 0 | 0 | 0 | 0 | 1 | -90 | 90 | 0.67627 | 0.31367 | -0.67612 | -0.31912
83 | 76 | 0.080019 | 0.023736 | 0.00017173 | 0 | 0 | 0 | 0 | 0 | 1 | -90 | 90 | 1.2785 | 0.52857 | -1.2769 | -0.54478
167 | 89 | 0.0013868 | 0.00041138 | 2.9764e-06 | 0 | 0 | 0 | 0 | 0 | 1 | -90 | 90 | -0.20387 | -0.09874 | 0.20387 | 0.098447
89 | 81 | 0.026604 | 0.0078915 | 5.7096e-05 | 0 | 0 | 0 | 0 | 0 | 1 | -90 | 90 | -0.20387 | -0.098447 | 0.20389 | 0.092821
61 | 62 | 0.0099955 | 0.0062608 | 8.0368e-07 | 0 | 0 | 0 | 0 | 0 | 1 | -90 | 90 | -0.37741 | -0.18279 | 0.37743 | 0.18272
62 | 63 | 0.003393 | 0.0010065 | 7.282e-06 | 0 | 0 | 0 | 0 | 0 | 1 | -90 | 90 | 0.11003 | 0.052572 | -0.11003 | -0.05329
62 | 149 | 0.032544 | 0.020384 | 2.6167e-06 | 0 | 0 | 0 | 0 | 0 | 1 | -90 | 90 | -0.48746 | -0.23529 | 0.48756 | 0.23509
149 | 150 | 0.012535 | 0.0037183 | 2.6903e-05 | 0 | 0 | 0 | 0 | 0 | 1 | -90 | 90 | -0.80601 | -0.38933 | 0.80611 | 0.38671
150 | 88 | 0.0082205 | 0.0024384 | 1.7643e-05 | 0 | 0 | 0 | 0 | 0 | 1 | -90 | 90 | -0.92415 | -0.44387 | 0.92423 | 0.44216
67 | 153 | 0.00096255 | 0.00088365 | 4.8224e-05 | 0 | 0 | 0 | 0 | 0 | 1 | -90 | 90 | 5.314 | 2.3155 | -5.3137 | -2.32
153 | 88 | 0.0093041 | 0.013471 | 8.1095e-06 | 0 | 0 | 0 | 0 | 0 | 1 | -90 | 90 | 4.9478 | 2.1427 | -4.9451 | -2.1396
88 | 87 | 0.0041743 | 0.0038321 | 0.00020913 | 0 | 0 | 0 | 0 | 0 | 1 | -90 | 90 | 4.0209 | 1.6974 | -4.02 | -1.7173
87 | 86 | 0.0019973 | 0.0018336 | 0.00010007 | 0 | 0 | 0 | 0 | 0 | 1 | -90 | 90 | 4.02 | 1.7173 | -4.0197 | -1.7268
92 | 93 | 0.030163 | 0.0089472 | 6.4735e-05 | 0 | 0 | 0 | 0 | 0 | 1 | -90 | 90 | 0.31099 | 0.14377 | -0.31096 | -0.15014
92 | 91 | 0.0050054 | 0.0031352 | 4.0246e-07 | 0 | 0 | 0 | 0 | 0 | 1 | -90 | 90 | 0.32264 | 0.15622 | -0.32263 | -0.15626
93 | 98 | 0.0021788 | 0.00064631 | 4.6761e-06 | 0 | 0 | 0 | 0 | 0 | 1 | -90 | 90 | 0.31096 | 0.15014 | -0.31096 | -0.1506
144 | 143 | 0.0077946 | 0.0023121 | 1.6728e-05 | 0 | 0 | 0 | 0 | 0 | 1 | -90 | 90 | 2.1747 | 1.0437 | -2.1743 | -1.0452
137 | 136 | 0.001605 | 0.0004761 | 3.4447e-06 | 0 | 0 | 0 | 0 | 0 | 1 | -90 | 90 | 0.51975 | 0.25012 | -0.51974 | -0.25045
71 | 72 | 0.0052601 | 0.0015603 | 1.1289e-05 | 0 | 0 | 0 | 0 | 0 | 1 | -90 | 90 | -0.38211 | -0.18507 | 0.38212 | 0.18398
72 | 74 | 0.10125 | 0.030034 | 0.0002173 | 0 | 0 | 0 | 0 | 0 | 1 | -90 | 90 | -0.38212 | -0.18398 | 0.38231 | 0.16304
74 | 101 | 0.0046679 | 0.0013846 | 1.0018e-05 | 0 | 0 | 0 | 0 | 0 | 1 | -90 | 90 | 0.22132 | 0.10622 | -0.22132 | -0.10719
74 | 73 | 0.085064 | 0.025232 | 0.00018256 | 0 | 0 | 0 | 0 | 0 | 1 | -90 | 90 | -0.60363 | -0.26927 | 0.60401 | 0.25173
73 | 75 | 0.10472 | 0.031062 | 0.00022474 | 0 | 0 | 0 | 0 | 0 | 1 | -90 | 90 | -0.7657 | -0.32834 | 0.76645 | 0.30679
73 | 100 | 0.0081928 | 0.0024302 | 1.7583e-05 | 0 | 0 | 0 | 0 | 0 | 1 | -90 | 90 | 0.16169 | 0.07661 | -0.16169 | -0.07831
75 | 76 | 0.038452 | 0.011406 | 8.2525e-05 | 0 | 0 | 0 | 0 | 0 | 1 | -90 | 90 | -1.0706 | -0.45405 | 1.0712 | 0.44621
75 | 97 | 0.0081877 | 0.0051285 | 6.5833e-07 | 0 | 0 | 0 | 0 | 0 | 1 | -90 | 90 | 0.30418 | 0.14726 | -0.30417 | -0.14732
76 | 99 | 0.0052143 | 0.0015467 | 1.1191e-05 | 0 | 0 | 0 | 0 | 0 | 1 | -90 | 90 | 0.20578 | 0.098577 | -0.20578 | -0.099662
84 | 90 | 0.00043165 | 0.00012804 | 9.2639e-07 | 0 | 0 | 0 | 0 | 0 | 1 | -90 | 90 | 0.27332 | 0.13228 | -0.27332 | -0.13237
84 | 79 | 0.033268 | 0.0098683 | 7.1399e-05 | 0 | 0 | 0 | 0 | 0 | 1 | -90 | 90 | 0.4028 | 0.18684 | -0.40273 | -0.19376
79 | 77 | 0.0061895 | 0.001836 | 1.3284e-05 | 0 | 0 | 0 | 0 | 0 | 1 | -90 | 90 | 0.40273 | 0.19376 | -0.40272 | -0.19505
78 | 81 | 0.0032735 | 0.0030052 | 0.000164 | 0 | 0 | 0 | 0 | 0 | 1 | -90 | 90 | -3.6435 | -1.5833 | 3.6441 | 1.5677
81 | 86 | 0.0034517 | 0.0031688 | 0.00017293 | 0 | 0 | 0 | 0 | 0 | 1 | -90 | 90 | -3.848 | -1.6605 | 3.8486 | 1.644
143 | 141 | 0.0053705 | 0.001593 | 1.1526e-05 | 0 | 0 | 0 | 0 | 0 | 1 | -90 | 90 | 2.1743 | 1.0452 | -2.174 | -1.0463
136 | 138 | 0.0021814 | 0.00064705 | 4.6815e-06 | 0 | 0 | 0 | 0 | 0 | 1 | -90 | 90 | 0.29984 | 0.14476 | -0.29984 | -0.14522
136 | 134 | 0.0037292 | 0.0011062 | 8.0034e-06 | 0 | 0 | 0 | 0 | 0 | 1 | -90 | 90 | 0.2199 | 0.1057 | -0.2199 | -0.10649
134 | 135 | 6.9946e-05 | 2.0748e-05 | 1.5012e-07 | 0 | 0 | 0 | 0 | 0 | 1 | -90 | 90 | 0.11164 | 0.054056 | -0.11164 | -0.054071
139 | 140 | 0.006385 | 0.001894 | 1.3703e-05 | 0 | 0 | 0 | 0 | 0 | 1 | -90 | 90 | 1.7437 | 0.83952 | -1.7435 | -0.8408
139 | 141 | 0.0073047 | 0.0021668 | 1.5677e-05 | 0 | 0 | 0 | 0 | 0 | 1 | -90 | 90 | -2.1735 | -1.0477 | 2.174 | 1.0463
140 | 142 | 0.0048453 | 0.0014373 | 1.0399e-05 | 0 | 0 | 0 | 0 | 0 | 1 | -90 | 90 | 1.7435 | 0.8408 | -1.7433 | -0.84177
142 | 145 | 0.00068339 | 0.00020271 | 1.4667e-06 | 0 | 0 | 0 | 0 | 0 | 1 | -90 | 90 | 0.93733 | 0.45143 | -0.93732 | -0.45157
145 | 146 | 0.0040217 | 0.0011929 | 8.6312e-06 | 0 | 0 | 0 | 0 | 0 | 1 | -90 | 90 | 0.93732 | 0.45157 | -0.93728 | -0.45241
146 | 147 | 0.0021922 | 0.00065027 | 4.7049e-06 | 0 | 0 | 0 | 0 | 0 | 1 | -90 | 90 | 0.074905 | 0.035815 | -0.074905 | -0.036278
146 | 148 | 0.0050529 | 0.0014988 | 1.0844e-05 | 0 | 0 | 0 | 0 | 0 | 1 | -90 | 90 | 0.86237 | 0.41659 | -0.86233 | -0.41764