## bus_data
BUS_I | BUS_TYPE | Pd | Qd | Gs | Bs | area | Vm | Va | baseKV | zone | Vmax | Vmin
1 | 1 | 0.25852 | 0.12521 | 0 | 0 | 1 | 0.99609 | -0.041409 | 20 | 1 | 1.05 | 0.95
2 | 1 | 0 | 0 | 0 | 0 | 1 | 0.99605 | -0.041611 | 20 | 1 | 1.05 | 0.95
3 | 1 | 0 | 0 | 0 | 0 | 1 | 0.99614 | -0.041085 | 20 | 1 | 1.05 | 0.95
4 | 1 | 0 | 0 | 0 | 0 | 1 | 0.99596 | -0.042186 | 20 | 1 | 1.05 | 0.95
6 | 1 | 0 | 0 | 0 | 0 | 1 | 0.9963 | -0.040057 | 20 | 1 | 1.05 | 0.95
80 | 1 | 0.072775 | 0.035247 | 0 | 0 | 1 | 0.99594 | -0.042292 | 20 | 1 | 1.05 | 0.95
87 | 1 | 0.2224 | 0.10771 | 0 | 0 | 1 | 0.99595 | -0.04252 | 20 | 1 | 1.05 | 0.95
5 | 1 | 0 | 0 | 0 | 0 | 1 | 0.99645 | -0.039091 | 20 | 1 | 1.05 | 0.95
7 | 1 | 0 | 0 | 0 | 0 | 1 | 0.99662 | -0.037962 | 20 | 1 | 1.05 | 0.95
31 | 1 | 0.22976 | 0.11128 | 0 | 0 | 1 | 0.99641 | -0.040042 | 20 | 1 | 1.05 | 0.95
24 | 1 | 0.3497 | 0.16937 | 0 | 0 | 1 | 0.99626 | -0.040925 | 20 | 1 | 1.05 | 0.95
123 | 1 | 0.2627 | 0.12723 | 0 | 0 | 1 | 0.99664 | -0.037816 | 20 | 1 | 1.05 | 0.95
39 | 1 | 0 | 0 | 0 | 0 | 1 | 0.99592 | -0.042401 | 20 | 1 | 1.05 | 0.95
18 | 1 | 0 | 0 | 0 | 0 | 1 | 0.99664 | -0.037775 | 20 | 1 | 1.05 | 0.95
11 | 1 | 0 | 0 | 0 | 0 | 1 | 0.99686 | -0.020428 | 20 | 1 | 1.05 | 0.95
124 | 1 | 0.89541 | 0.43367 | 0 | 0 | 1 | 0.99686 | -0.020445 | 20 | 1 | 1.05 | 0.95
12 | 1 | 0 | 0 | 0 | 0 | 1 | 0.99679 | -0.020817 | 20 | 1 | 1.05 | 0.95
9 | 1 | 0 | 0 | 0 | 0 | 1 | 0.99695 | -0.019916 | 20 | 1 | 1.05 | 0.95
103 | 1 | 0.10269 | 0.049734 | 0 | 0 | 1 | 0.99679 | -0.020825 | 20 | 1 | 1.05 | 0.95
104 | 1 | 0 | 0 | 0 | 0 | 1 | 0.99679 | -0.020861 | 20 | 1 | 1.05 | 0.95
105 | 1 | 0 | 0 | 0 | 0 | 1 | 0.99676 | -0.020987 | 20 | 1 | 1.05 | 0.95
106 | 1 | 1.1782 | 0.57063 | 0 | 0 | 1 | 0.99674 | -0.021065 | 20 | 1 | 1.05 | 0.95
8 | 1 | 0.23881 | 0.11566 | 0 | 0 | 1 | 0.99693 | -0.020066 | 20 | 1 | 1.05 | 0.95
10 | 1 | 0 | 0 | 0 | 0 | 1 | 0.99704 | -0.019349 | 20 | 1 | 1.05 | 0.95
76 | 1 | 0.068932 | 0.033385 | 0 | 0 | 1 | 0.99705 | -0.019316 | 20 | 1 | 1.05 | 0.95
15 | 1 | 0 | 0 | 0 | 0 | 1 | 0.99707 | -0.020129 | 20 | 1 | 1.05 | 0.95
20 | 1 | 0 | 0 | 0 | 0 | 1 | 0.99704 | -0.021954 | 20 | 1 | 1.05 | 0.95
75 | 1 | 0.10281 | 0.049795 | 0 | 0 | 1 | 0.99702 | -0.021417 | 20 | 1 | 1.05 | 0.95
79 | 1 | 0.069431 | 0.033627 | 0 | 0 | 1 | 0.99709 | -0.019061 | 20 | 1 | 1.05 | 0.95
77 | 1 | 0 | 0 | 0 | 0 | 1 | 0.99706 | -0.019202 | 20 | 1 | 1.05 | 0.95
14 | 1 | 0.31172 | 0.15097 | 0 | 0 | 1 | 0.99719 | -0.018411 | 20 | 1 | 1.05 | 0.95
16 | 1 | 0 | 0 | 0 | 0 | 1 | 0.99717 | -0.018538 | 20 | 1 | 1.05 | 0.95
17 | 1 | 0 | 0 | 0 | 0 | 1 | 0.99728 | -0.017819 | 20 | 1 | 1.05 | 0.95
19 | 1 | 0 | 0 | 0 | 0 | 1 | 0.99712 | -0.018819 | 20 | 1 | 1.05 | 0.95
21 | 1 | 0 | 0 | 0 | 0 | 1 | 0.99796 | -0.01337 | 20 | 1 | 1.05 | 0.95
120 | 1 | 0.39111 | 0.18942 | 0 | 0 | 1 | 0.99703 | -0.02197 | 20 | 1 | 1.05 | 0.95
82 | 1 | 0 | 0 | 0 | 0 | 1 | 0.99703 | -0.022098 | 20 | 1 | 1.05 | 0.95
133 | 1 | 1.2725 | 0.61629 | 0 | 0 | 1 | 0.99795 | -0.013272 | 20 | 1 | 1.05 | 0.95
22 | 1 | 0 | 0 | 0 | 0 | 1 | 0.99841 | -0.010521 | 20 | 1 | 1.05 | 0.95
23 | 1 | 0 | 0 | 0 | 0 | 1 | 0.99784 | -0.012335 | 20 | 1 | 1.05 | 0.95
51 | 1 | 0 | 0 | 0 | 0 | 1 | 0.99996 | -0.0003119 | 20 | 1 | 1.05 | 0.95
50 | 1 | 0.34028 | 0.1648 | 0 | 0 | 1 | 0.99838 | -0.01027 | 20 | 1 | 1.05 | 0.95
102 | 1 | 0.19888 | 0.096321 | 0 | 0 | 1 | 0.99779 | -0.011838 | 20 | 1 | 1.05 | 0.95
78 | 1 | 0 | 0 | 0 | 0 | 1 | 0.99706 | -0.019199 | 20 | 1 | 1.05 | 0.95
132 | 1 | 0 | 0 | 0 | 0 | 1 | 0.99717 | -0.015828 | 20 | 1 | 1.05 | 0.95
131 | 1 | 0.28858 | 0.13977 | 0 | 0 | 1 | 0.99716 | -0.015687 | 20 | 1 | 1.05 | 0.95
81 | 1 | 0.075191 | 0.036416 | 0 | 0 | 1 | 0.99703 | -0.022105 | 20 | 1 | 1.05 | 0.95
74 | 1 | 0 | 0 | 0 | 0 | 1 | 0.99966 | -0.0033592 | 20 | 1 | 1.05 | 0.95
73 | 3 | 0.073295 | 0.035499 | 0 | 0 | 1 | 1 | 0 | 20 | 1 | 1.05 | 0.95
25 | 1 | 0.22877 | 0.1108 | 0 | 0 | 1 | 0.9975 | -0.12418 | 20 | 1 | 1.05 | 0.95
26 | 1 | 0 | 0 | 0 | 0 | 1 | 0.99755 | -0.12387 | 20 | 1 | 1.05 | 0.95
28 | 1 | 0 | 0 | 0 | 0 | 1 | 0.99797 | -0.11942 | 20 | 1 | 1.05 | 0.95
43 | 1 | 0.29462 | 0.14269 | 0 | 0 | 1 | 0.99626 | -0.2138 | 20 | 1 | 1.05 | 0.95
44 | 1 | 0 | 0 | 0 | 0 | 1 | 0.99622 | -0.21422 | 20 | 1 | 1.05 | 0.95
29 | 1 | 0.268 | 0.1298 | 0 | 0 | 1 | 0.99797 | -0.11936 | 20 | 1 | 1.05 | 0.95
128 | 1 | 0.40483 | 0.19607 | 0 | 0 | 1 | 0.99964 | -0.0035558 | 20 | 1 | 1.05 | 0.95
130 | 1 | 0.26084 | 0.12633 | 0 | 0 | 1 | 0.99529 | -0.22453 | 20 | 1 | 1.05 | 0.95
48 | 1 | 0 | 0 | 0 | 0 | 1 | 0.99529 | -0.22452 | 20 | 1 | 1.05 | 0.95
32 | 1 | 0.36904 | 0.17874 | 0 | 0 | 1 | 0.99579 | -0.045503 | 20 | 1 | 1.05 | 0.95
34 | 1 | 0 | 0 | 0 | 0 | 1 | 0.99581 | -0.045708 | 20 | 1 | 1.05 | 0.95
40 | 1 | 0 | 0 | 0 | 0 | 1 | 0.99585 | -0.045508 | 20 | 1 | 1.05 | 0.95
37 | 1 | 0 | 0 | 0 | 0 | 1 | 0.99572 | -0.051292 | 20 | 1 | 1.05 | 0.95
84 | 1 | 0.072209 | 0.034972 | 0 | 0 | 1 | 0.99572 | -0.05129 | 20 | 1 | 1.05 | 0.95
33 | 1 | 0 | 0 | 0 | 0 | 1 | 0.99569 | -0.051452 | 20 | 1 | 1.05 | 0.95
35 | 1 | 0 | 0 | 0 | 0 | 1 | 0.99569 | -0.051457 | 20 | 1 | 1.05 | 0.95
36 | 1 | 0 | 0 | 0 | 0 | 1 | 0.99565 | -0.051712 | 20 | 1 | 1.05 | 0.95
122 | 1 | 0.069084 | 0.033459 | 0 | 0 | 1 | 0.99569 | -0.051459 | 20 | 1 | 1.05 | 0.95
93 | 1 | 0 | 0 | 0 | 0 | 1 | 0.99565 | -0.051723 | 20 | 1 | 1.05 | 0.95
38 | 1 | 0 | 0 | 0 | 0 | 1 | 0.99562 | -0.05147 | 20 | 1 | 1.05 | 0.95
91 | 1 | 0.48792 | 0.23631 | 0 | 0 | 1 | 0.99564 | -0.051743 | 20 | 1 | 1.05 | 0.95
41 | 1 | 0.17848 | 0.086441 | 0 | 0 | 1 | 0.9956 | -0.051279 | 20 | 1 | 1.05 | 0.95
85 | 1 | 0.12828 | 0.062128 | 0 | 0 | 1 | 0.99587 | -0.045353 | 20 | 1 | 1.05 | 0.95
94 | 1 | 0.078587 | 0.038062 | 0 | 0 | 1 | 0.99565 | -0.051727 | 20 | 1 | 1.05 | 0.95
96 | 1 | 0 | 0 | 0 | 0 | 1 | 0.9956 | -0.052081 | 20 | 1 | 1.05 | 0.95
92 | 1 | 0.87406 | 0.42333 | 0 | 0 | 1 | 0.99564 | -0.051759 | 20 | 1 | 1.05 | 0.95
42 | 1 | 0.081831 | 0.039633 | 0 | 0 | 1 | 0.9956 | -0.051266 | 20 | 1 | 1.05 | 0.95
45 | 1 | 0 | 0 | 0 | 0 | 1 | 0.99592 | -0.21769 | 20 | 1 | 1.05 | 0.95
129 | 1 | 0.16585 | 0.080326 | 0 | 0 | 1 | 0.99615 | -0.21468 | 20 | 1 | 1.05 | 0.95
118 | 1 | 0.21007 | 0.10174 | 0 | 0 | 1 | 0.99616 | -0.21772 | 20 | 1 | 1.05 | 0.95
46 | 1 | 0.36006 | 0.17438 | 0 | 0 | 1 | 0.99588 | -0.21807 | 20 | 1 | 1.05 | 0.95
47 | 1 | 0 | 0 | 0 | 0 | 1 | 0.99585 | -0.21843 | 20 | 1 | 1.05 | 0.95
49 | 1 | 0 | 0 | 0 | 0 | 1 | 0.99509 | -0.2229 | 20 | 1 | 1.05 | 0.95
53 | 1 | 0 | 0 | 0 | 0 | 1 | 0.99458 | -0.23158 | 20 | 1 | 1.05 | 0.95
52 | 1 | 0.27192 | 0.1317 | 0 | 0 | 1 | 0.99508 | -0.22278 | 20 | 1 | 1.05 | 0.95
61 | 1 | 0 | 0 | 0 | 0 | 1 | 0.99456 | -0.23172 | 20 | 1 | 1.05 | 0.95
64 | 1 | 0 | 0 | 0 | 0 | 1 | 0.99438 | -0.23367 | 20 | 1 | 1.05 | 0.95
58 | 1 | 0.17114 | 0.082886 | 0 | 0 | 1 | 0.99458 | -0.23156 | 20 | 1 | 1.05 | 0.95
60 | 1 | 0 | 0 | 0 | 0 | 1 | 0.99455 | -0.23175 | 20 | 1 | 1.05 | 0.95
62 | 1 | 0 | 0 | 0 | 0 | 1 | 0.99455 | -0.23175 | 20 | 1 | 1.05 | 0.95
116 | 1 | 0.068524 | 0.033187 | 0 | 0 | 1 | 0.99455 | -0.23175 | 20 | 1 | 1.05 | 0.95
115 | 1 | 0.33211 | 0.16085 | 0 | 0 | 1 | 0.99456 | -0.23172 | 20 | 1 | 1.05 | 0.95
113 | 1 | 0.3627 | 0.17567 | 0 | 0 | 1 | 0.99455 | -0.23175 | 20 | 1 | 1.05 | 0.95
125 | 1 | 0.25126 | 0.12169 | 0 | 0 | 1 | 0.99435 | -0.23384 | 20 | 1 | 1.05 | 0.95
55 | 1 | 0 | 0 | 0 | 0 | 1 | 0.99412 | -0.25144 | 20 | 1 | 1.05 | 0.95
63 | 1 | 0 | 0 | 0 | 0 | 1 | 0.99356 | -0.28975 | 20 | 1 | 1.05 | 0.95
67 | 1 | 0 | 0 | 0 | 0 | 1 | 0.99341 | -0.29169 | 20 | 1 | 1.05 | 0.95
66 | 1 | 0.20363 | 0.098621 | 0 | 0 | 1 | 0.99358 | -0.28786 | 20 | 1 | 1.05 | 0.95
54 | 1 | 0.30004 | 0.14532 | 0 | 0 | 1 | 0.99406 | -0.25544 | 20 | 1 | 1.05 | 0.95
127 | 1 | 0.37382 | 0.18105 | 0 | 0 | 1 | 0.99382 | -0.27276 | 20 | 1 | 1.05 | 0.95
56 | 1 | 0 | 0 | 0 | 0 | 1 | 0.99372 | -0.28046 | 20 | 1 | 1.05 | 0.95
65 | 1 | 0.19105 | 0.092531 | 0 | 0 | 1 | 0.99367 | -0.28104 | 20 | 1 | 1.05 | 0.95
112 | 1 | 0 | 0 | 0 | 0 | 1 | 0.99456 | -0.23172 | 20 | 1 | 1.05 | 0.95
114 | 1 | 0.091813 | 0.044467 | 0 | 0 | 1 | 0.99455 | -0.23176 | 20 | 1 | 1.05 | 0.95
68 | 1 | 0 | 0 | 0 | 0 | 1 | 0.99339 | -0.29179 | 20 | 1 | 1.05 | 0.95
70 | 1 | 0 | 0 | 0 | 0 | 1 | 0.99332 | -0.2929 | 20 | 1 | 1.05 | 0.95
126 | 1 | 0.37605 | 0.18213 | 0 | 0 | 1 | 0.99341 | -0.29169 | 20 | 1 | 1.05 | 0.95
72 | 1 | 0.25499 | 0.1235 | 0 | 0 | 1 | 0.99334 | -0.29212 | 20 | 1 | 1.05 | 0.95
69 | 1 | 0 | 0 | 0 | 0 | 1 | 0.99328 | -0.29343 | 20 | 1 | 1.05 | 0.95
121 | 1 | 0.30951 | 0.1499 | 0 | 0 | 1 | 0.99328 | -0.29343 | 20 | 1 | 1.05 | 0.95
108 | 1 | 0 | 0 | 0 | 0 | 1 | 0.99327 | -0.2935 | 20 | 1 | 1.05 | 0.95
71 | 1 | 0.27286 | 0.13215 | 0 | 0 | 1 | 0.99331 | -0.29299 | 20 | 1 | 1.05 | 0.95
109 | 1 | 0 | 0 | 0 | 0 | 1 | 0.99327 | -0.29351 | 20 | 1 | 1.05 | 0.95
107 | 1 | 0.14459 | 0.070027 | 0 | 0 | 1 | 0.99327 | -0.29351 | 20 | 1 | 1.05 | 0.95
88 | 1 | 0.24489 | 0.1186 | 0 | 0 | 1 | 0.99559 | -0.052138 | 20 | 1 | 1.05 | 0.95
89 | 1 | 0 | 0 | 0 | 0 | 1 | 0.99559 | -0.052133 | 20 | 1 | 1.05 | 0.95
90 | 1 | 0 | 0 | 0 | 0 | 1 | 0.9956 | -0.052108 | 20 | 1 | 1.05 | 0.95
98 | 1 | 0 | 0 | 0 | 0 | 1 | 0.9956 | -0.052113 | 20 | 1 | 1.05 | 0.95
97 | 1 | 0.12097 | 0.058588 | 0 | 0 | 1 | 0.9956 | -0.052095 | 20 | 1 | 1.05 | 0.95
99 | 1 | 0.10864 | 0.052616 | 0 | 0 | 1 | 0.9956 | -0.052115 | 20 | 1 | 1.05 | 0.95
95 | 1 | 0 | 0 | 0 | 0 | 1 | 0.99559 | -0.052112 | 20 | 1 | 1.05 | 0.95
100 | 1 | 0.12363 | 0.059877 | 0 | 0 | 1 | 0.99559 | -0.052119 | 20 | 1 | 1.05 | 0.95
101 | 1 | 0.26605 | 0.12886 | 0 | 0 | 1 | 0.99557 | -0.05224 | 20 | 1 | 1.05 | 0.95
117 | 1 | 0.0847 | 0.041022 | 0 | 0 | 1 | 0.99327 | -0.29353 | 20 | 1 | 1.05 | 0.95
110 | 1 | 0.10453 | 0.050625 | 0 | 0 | 1 | 0.99456 | -0.23173 | 20 | 1 | 1.05 | 0.95
111 | 1 | 0 | 0 | 0 | 0 | 1 | 0.99456 | -0.23173 | 20 | 1 | 1.05 | 0.95

## generator_data
GEN_BUS | PG | QG | QMAX | QMIN | VG | MBASE | GEN_STATUS | PMAX | PMIN
73 | 16.6208 | 6.4898 | 10 | -10 | 1 | 100 | 1 | 10 | 0

## branch_data
F_BUS | T_BUS | BR_R | BR_X | BR_B | RATE_A | RATE_B | RATE_C | TAP | SHIFT | BR_STATUS | ANGMIN | ANGMAX | P_in | Q_in | P_out | Q_out
1 | 2 | 0.00074456 | 0.00041927 | 7.2671e-05 | 0 | 0 | 0 | 0 | 0 | 1 | -90 | 90 | 3.5001 | 1.4985 | -3.5 | -1.5057
1 | 3 | 0.0011276 | 0.00063494 | 0.00011005 | 0 | 0 | 0 | 0 | 0 | 1 | -90 | 90 | -3.7586 | -1.6237 | 3.7588 | 1.6129
2 | 4 | 0.0021915 | 0.001234 | 0.00021389 | 0 | 0 | 0 | 0 | 0 | 1 | -90 | 90 | 3.5 | 1.5057 | -3.4996 | -1.5267
3 | 6 | 0.0034224 | 0.0019272 | 0.00033404 | 0 | 0 | 0 | 0 | 0 | 1 | -90 | 90 | -3.7588 | -1.6129 | 3.7593 | 1.5801
4 | 80 | 0.0004295 | 0.00024186 | 4.1921e-05 | 0 | 0 | 0 | 0 | 0 | 1 | -90 | 90 | 3.2772 | 1.4192 | -3.2772 | -1.4233
4 | 87 | 0.0011774 | 0.0031661 | 2.1883e-06 | 0 | 0 | 0 | 0 | 0 | 1 | -90 | 90 | 0.2224 | 0.1075 | -0.2224 | -0.10771
6 | 24 | 0.0065181 | 0.0074553 | 1.0707e-06 | 0 | 0 | 0 | 0 | 0 | 1 | -90 | 90 | 0.34971 | 0.16927 | -0.3497 | -0.16937
6 | 5 | 0.0028952 | 0.0016303 | 0.00028258 | 0 | 0 | 0 | 0 | 0 | 1 | -90 | 90 | -4.1091 | -1.7494 | 4.1096 | 1.7216
80 | 39 | 0.00045626 | 0.00025692 | 4.4532e-05 | 0 | 0 | 0 | 0 | 0 | 1 | -90 | 90 | 3.2044 | 1.3881 | -3.2043 | -1.3925
5 | 7 | 0.0031258 | 0.0017601 | 0.00030508 | 0 | 0 | 0 | 0 | 0 | 1 | -90 | 90 | -4.3394 | -1.8328 | 4.3401 | 1.8028
5 | 31 | 0.010881 | 0.012445 | 1.7873e-06 | 0 | 0 | 0 | 0 | 0 | 1 | -90 | 90 | 0.22977 | 0.11111 | -0.22976 | -0.11128
7 | 123 | 0.00039349 | 0.00022157 | 3.8405e-05 | 0 | 0 | 0 | 0 | 0 | 1 | -90 | 90 | -4.3401 | -1.8028 | 4.3402 | 1.7991
123 | 18 | 0.00010672 | 6.0095e-05 | 1.0416e-05 | 0 | 0 | 0 | 0 | 0 | 1 | -90 | 90 | -4.6029 | -1.9263 | 4.6029 | 1.9253
39 | 85 | 0.0007075 | 0.0019025 | 1.3149e-06 | 0 | 0 | 0 | 0 | 0 | 1 | -90 | 90 | 3.2043 | 1.3925 | -3.2043 | -1.3924
18 | 8 | 0.0029379 | 0.0079004 | 5.4603e-06 | 0 | 0 | 0 | 0 | 0 | 1 | -90 | 90 | -4.6029 | -1.9253 | 4.6037 | 1.9267
11 | 124 | 7.5305e-05 | 6.9132e-05 | 3.7728e-06 | 0 | 0 | 0 | 0 | 0 | 1 | -90 | 90 | 0.89541 | 0.43329 | -0.89541 | -0.43367
11 | 12 | 0.0042396 | 0.0023873 | 0.00041379 | 0 | 0 | 0 | 0 | 0 | 1 | -90 | 90 | 1.281 | 0.54192 | -1.281 | -0.58299
11 | 9 | 0.0033346 | 0.0018777 | 0.00032547 | 0 | 0 | 0 | 0 | 0 | 1 | -90 | 90 | -2.1764 | -0.97521 | 2.1766 | 0.94297
12 | 103 | 9.9112e-05 | 5.5811e-05 | 9.6736e-06 | 0 | 0 | 0 | 0 | 0 | 1 | -90 | 90 | 1.281 | 0.58299 | -1.281 | -0.58395
9 | 10 | 0.0010081 | 0.00056768 | 9.8395e-05 | 0 | 0 | 0 | 0 | 0 | 1 | -90 | 90 | -7.0192 | -2.9817 | 7.0198 | 2.9723
9 | 8 | 0.00037924 | 0.00021355 | 3.7015e-05 | 0 | 0 | 0 | 0 | 0 | 1 | -90 | 90 | 4.8426 | 2.0388 | -4.8425 | -2.0424
103 | 104 | 0.00049877 | 0.00028086 | 4.8681e-05 | 0 | 0 | 0 | 0 | 0 | 1 | -90 | 90 | 1.1783 | 0.53421 | -1.1783 | -0.53905
104 | 105 | 0.0018868 | 0.0010625 | 0.00018416 | 0 | 0 | 0 | 0 | 0 | 1 | -90 | 90 | 1.1783 | 0.53905 | -1.1782 | -0.55732
105 | 106 | 0.0013733 | 0.00077329 | 0.00013403 | 0 | 0 | 0 | 0 | 0 | 1 | -90 | 90 | 1.1782 | 0.55732 | -1.1782 | -0.57063
10 | 76 | 5.7724e-05 | 3.2505e-05 | 5.634e-06 | 0 | 0 | 0 | 0 | 0 | 1 | -90 | 90 | -7.0198 | -2.9723 | 7.0198 | 2.9718
76 | 77 | 0.00020126 | 0.00011333 | 1.9644e-05 | 0 | 0 | 0 | 0 | 0 | 1 | -90 | 90 | -7.0888 | -3.0051 | 7.0889 | 3.0033
15 | 20 | 0.0030262 | 0.0081376 | 5.6243e-06 | 0 | 0 | 0 | 0 | 0 | 1 | -90 | 90 | 0.46631 | 0.20722 | -0.4663 | -0.20776
15 | 75 | 0.032836 | 0.037558 | 5.3939e-06 | 0 | 0 | 0 | 0 | 0 | 1 | -90 | 90 | 0.10282 | 0.049264 | -0.10281 | -0.049795
15 | 79 | 0.0014547 | 0.0039118 | 2.7036e-06 | 0 | 0 | 0 | 0 | 0 | 1 | -90 | 90 | -0.56913 | -0.25648 | 0.56913 | 0.25623
20 | 120 | 0.00076977 | 0.00043346 | 7.5132e-05 | 0 | 0 | 0 | 0 | 0 | 1 | -90 | 90 | 0.39111 | 0.18196 | -0.39111 | -0.18942
20 | 82 | 0.0014162 | 0.0038084 | 2.6322e-06 | 0 | 0 | 0 | 0 | 0 | 1 | -90 | 90 | 0.075191 | 0.025802 | -0.075191 | -0.026064
79 | 19 | 0.00039485 | 0.00022234 | 3.8539e-05 | 0 | 0 | 0 | 0 | 0 | 1 | -90 | 90 | -7.7276 | -3.2908 | 7.7279 | 3.2871
79 | 78 | 0.00024202 | 0.00013628 | 2.3622e-05 | 0 | 0 | 0 | 0 | 0 | 1 | -90 | 90 | 7.089 | 3.0009 | -7.0889 | -3.0032
77 | 78 | 4.8024e-06 | 2.7042e-06 | 4.6873e-07 | 0 | 0 | 0 | 0 | 0 | 1 | -90 | 90 | -7.0889 | -3.0033 | 7.0889 | 3.0032
14 | 16 | 0.00020632 | 0.00011618 | 2.0138e-05 | 0 | 0 | 0 | 0 | 0 | 1 | -90 | 90 | 7.7284 | 3.281 | -7.7282 | -3.2829
14 | 17 | 0.00093478 | 0.00052638 | 9.1237e-05 | 0 | 0 | 0 | 0 | 0 | 1 | -90 | 90 | -8.0401 | -3.4319 | 8.0408 | 3.4233
16 | 19 | 0.00045722 | 0.00025746 | 4.4626e-05 | 0 | 0 | 0 | 0 | 0 | 1 | -90 | 90 | 7.7282 | 3.2829 | -7.7279 | -3.2871
17 | 21 | 0.0067928 | 0.0038251 | 0.000663 | 0 | 0 | 0 | 0 | 0 | 1 | -90 | 90 | -8.0408 | -3.4233 | 8.046 | 3.3602
21 | 133 | 0.00071422 | 0.00021186 | 1.5328e-06 | 0 | 0 | 0 | 0 | 0 | 1 | -90 | 90 | 1.2725 | 0.61614 | -1.2725 | -0.61629
21 | 22 | 0.0037077 | 0.0020878 | 0.00036188 | 0 | 0 | 0 | 0 | 0 | 1 | -90 | 90 | -9.8062 | -4.2037 | 9.8104 | 4.17
21 | 23 | 0.021192 | 0.0062861 | 4.5481e-05 | 0 | 0 | 0 | 0 | 0 | 1 | -90 | 90 | 0.48772 | 0.22733 | -0.48766 | -0.23184
82 | 81 | 0.001067 | 0.00060084 | 0.00010414 | 0 | 0 | 0 | 0 | 0 | 1 | -90 | 90 | 0.075191 | 0.026064 | -0.075191 | -0.036416
22 | 51 | 0.012331 | 0.0069439 | 0.0012036 | 0 | 0 | 0 | 0 | 0 | 1 | -90 | 90 | -10.1507 | -4.3333 | 10.1657 | 4.2216
22 | 50 | 0.0069086 | 0.0020493 | 1.4827e-05 | 0 | 0 | 0 | 0 | 0 | 1 | -90 | 90 | 0.34029 | 0.16333 | -0.34028 | -0.1648
23 | 102 | 0.0097862 | 0.0029029 | 2.1003e-05 | 0 | 0 | 0 | 0 | 0 | 1 | -90 | 90 | 0.48766 | 0.23184 | -0.48763 | -0.23392
51 | 74 | 0.0039685 | 0.0022347 | 0.00038733 | 0 | 0 | 0 | 0 | 0 | 1 | -90 | 90 | 6.3812 | 2.2342 | -6.3794 | -2.2719
51 | 73 | 0.00019014 | 0.00010707 | 1.8559e-05 | 0 | 0 | 0 | 0 | 0 | 1 | -90 | 90 | -16.5469 | -6.4558 | 16.5475 | 6.4543
102 | 132 | 0.16259 | 0.10184 | 1.3073e-05 | 0 | 0 | 0 | 0 | 0 | 1 | -90 | 90 | 0.28875 | 0.1376 | -0.28859 | -0.1388
132 | 131 | 0.004553 | 0.0013506 | 9.7715e-06 | 0 | 0 | 0 | 0 | 0 | 1 | -90 | 90 | 0.28859 | 0.1388 | -0.28858 | -0.13977
74 | 128 | 0.00025986 | 0.00014633 | 2.5363e-05 | 0 | 0 | 0 | 0 | 0 | 1 | -90 | 90 | 6.3794 | 2.2719 | -6.3793 | -2.2744
25 | 26 | 0.01645 | 0.010304 | 1.3227e-06 | 0 | 0 | 0 | 0 | 0 | 1 | -90 | 90 | -0.22877 | -0.1108 | 0.22878 | 0.11067
26 | 28 | 0.0062243 | 0.0035049 | 0.0006075 | 0 | 0 | 0 | 0 | 0 | 1 | -90 | 90 | -5.6984 | -1.9953 | 5.7007 | 1.9361
26 | 43 | 0.012164 | 0.032711 | 2.2608e-05 | 0 | 0 | 0 | 0 | 0 | 1 | -90 | 90 | 5.4696 | 1.8846 | -5.4655 | -1.8758
28 | 29 | 0.0018782 | 0.00055714 | 4.031e-06 | 0 | 0 | 0 | 0 | 0 | 1 | -90 | 90 | 0.26801 | 0.1294 | -0.268 | -0.1298
28 | 128 | 0.014424 | 0.038787 | 2.6808e-05 | 0 | 0 | 0 | 0 | 0 | 1 | -90 | 90 | -5.9687 | -2.0655 | 5.9744 | 2.0783
43 | 44 | 0.00062262 | 0.0003506 | 6.077e-05 | 0 | 0 | 0 | 0 | 0 | 1 | -90 | 90 | 5.1709 | 1.7331 | -5.1707 | -1.7391
44 | 45 | 0.0053985 | 0.00304 | 0.00052691 | 0 | 0 | 0 | 0 | 0 | 1 | -90 | 90 | 4.7948 | 1.5596 | -4.7934 | -1.6111
44 | 129 | 0.033418 | 0.020932 | 2.6869e-06 | 0 | 0 | 0 | 0 | 0 | 1 | -90 | 90 | 0.16586 | 0.080066 | -0.16585 | -0.080326
44 | 118 | 0.01306 | 0.03512 | 2.4273e-05 | 0 | 0 | 0 | 0 | 0 | 1 | -90 | 90 | 0.21008 | 0.099354 | -0.21007 | -0.10174
130 | 48 | 0.00042033 | 0.00023669 | 4.1025e-05 | 0 | 0 | 0 | 0 | 0 | 1 | -90 | 90 | -0.26084 | -0.12633 | 0.26084 | 0.12227
48 | 49 | 0.06494 | 0.019263 | 0.00013937 | 0 | 0 | 0 | 0 | 0 | 1 | -90 | 90 | 0.27198 | 0.11706 | -0.27193 | -0.13085
48 | 53 | 0.015014 | 0.0084544 | 0.0014654 | 0 | 0 | 0 | 0 | 0 | 1 | -90 | 90 | 3.8979 | 1.3098 | -3.8953 | -1.4534
48 | 47 | 0.010567 | 0.0059505 | 0.0010314 | 0 | 0 | 0 | 0 | 0 | 1 | -90 | 90 | -4.4307 | -1.5491 | 4.433 | 1.4482
32 | 34 | 0.0051699 | 0.0015335 | 1.1095e-05 | 0 | 0 | 0 | 0 | 0 | 1 | -90 | 90 | -0.36904 | -0.17874 | 0.36905 | 0.17764
34 | 40 | 0.00088627 | 0.00049906 | 8.6502e-05 | 0 | 0 | 0 | 0 | 0 | 1 | -90 | 90 | -3.0758 | -1.3452 | 3.0759 | 1.3367
34 | 37 | 0.0015811 | 0.0042518 | 2.9386e-06 | 0 | 0 | 0 | 0 | 0 | 1 | -90 | 90 | 2.7068 | 1.1676 | -2.7066 | -1.1675
40 | 85 | 0.00067274 | 0.00037883 | 6.5662e-05 | 0 | 0 | 0 | 0 | 0 | 1 | -90 | 90 | -3.0759 | -1.3367 | 3.076 | 1.3303
37 | 84 | 0.00016255 | 4.8218e-05 | 3.4887e-07 | 0 | 0 | 0 | 0 | 0 | 1 | -90 | 90 | 0.072209 | 0.034938 | -0.072209 | -0.034972
37 | 33 | 0.00079762 | 0.00044915 | 7.785e-05 | 0 | 0 | 0 | 0 | 0 | 1 | -90 | 90 | 2.6344 | 1.1326 | -2.6343 | -1.1403
33 | 35 | 0.00068147 | 0.00038374 | 6.6514e-05 | 0 | 0 | 0 | 0 | 0 | 1 | -90 | 90 | 0.069084 | 0.022436 | -0.069084 | -0.02903
33 | 36 | 0.001409 | 0.0007934 | 0.00013752 | 0 | 0 | 0 | 0 | 0 | 1 | -90 | 90 | 2.5653 | 1.1178 | -2.5651 | -1.1314
35 | 122 | 0.00045768 | 0.00025772 | 4.4671e-05 | 0 | 0 | 0 | 0 | 0 | 1 | -90 | 90 | 0.069084 | 0.02903 | -0.069084 | -0.033459
36 | 93 | 0.00010427 | 5.8718e-05 | 1.0178e-05 | 0 | 0 | 0 | 0 | 0 | 1 | -90 | 90 | 0.94282 | 0.355 | -0.94281 | -0.35601
36 | 38 | 0.0090702 | 0.0026905 | 1.9466e-05 | 0 | 0 | 0 | 0 | 0 | 1 | -90 | 90 | 0.26032 | 0.12237 | -0.26032 | -0.1243
36 | 91 | 0.00048044 | 0.00027054 | 4.6893e-05 | 0 | 0 | 0 | 0 | 0 | 1 | -90 | 90 | 1.362 | 0.65403 | -1.362 | -0.65868
93 | 94 | 0.00076604 | 0.00043136 | 7.4768e-05 | 0 | 0 | 0 | 0 | 0 | 1 | -90 | 90 | 0.078587 | 0.03065 | -0.078587 | -0.038062
93 | 96 | 0.004432 | 0.0024957 | 0.00043258 | 0 | 0 | 0 | 0 | 0 | 1 | -90 | 90 | 0.86423 | 0.32536 | -0.86419 | -0.36821
38 | 41 | 0.0069277 | 0.002055 | 1.4868e-05 | 0 | 0 | 0 | 0 | 0 | 1 | -90 | 90 | 0.26032 | 0.1243 | -0.26031 | -0.12577
91 | 92 | 0.00039947 | 0.00022494 | 9.7474e-06 | 0 | 0 | 0 | 0 | 0 | 1 | -90 | 90 | 0.87407 | 0.42236 | -0.87406 | -0.42333
41 | 42 | 0.0014393 | 0.00042693 | 3.0889e-06 | 0 | 0 | 0 | 0 | 0 | 1 | -90 | 90 | 0.081832 | 0.039327 | -0.081831 | -0.039633
96 | 97 | 0.00034103 | 0.00019203 | 3.3285e-05 | 0 | 0 | 0 | 0 | 0 | 1 | -90 | 90 | 0.4745 | 0.19579 | -0.47449 | -0.19909
96 | 95 | 0.0013287 | 0.00074818 | 0.00012968 | 0 | 0 | 0 | 0 | 0 | 1 | -90 | 90 | 0.38969 | 0.17243 | -0.38969 | -0.18528
45 | 46 | 0.00059445 | 0.00033474 | 5.802e-05 | 0 | 0 | 0 | 0 | 0 | 1 | -90 | 90 | 4.7934 | 1.6111 | -4.7932 | -1.6168
46 | 47 | 0.00060483 | 0.00034058 | 5.9033e-05 | 0 | 0 | 0 | 0 | 0 | 1 | -90 | 90 | 4.4332 | 1.4424 | -4.433 | -1.4482
49 | 52 | 0.0040166 | 0.0011914 | 8.6202e-06 | 0 | 0 | 0 | 0 | 0 | 1 | -90 | 90 | 0.27193 | 0.13085 | -0.27192 | -0.1317
53 | 61 | 0.0022471 | 0.0012653 | 0.00021932 | 0 | 0 | 0 | 0 | 0 | 1 | -90 | 90 | 0.95971 | 0.4228 | -0.95968 | -0.44448
53 | 64 | 0.0062299 | 0.0035081 | 0.00060805 | 0 | 0 | 0 | 0 | 0 | 1 | -90 | 90 | 2.7644 | 0.94801 | -2.7639 | -1.0078
53 | 58 | 0.0013761 | 0.00040818 | 2.9532e-06 | 0 | 0 | 0 | 0 | 0 | 1 | -90 | 90 | 0.17114 | 0.082594 | -0.17114 | -0.082886
61 | 115 | 4.9311e-05 | 2.7768e-05 | 4.8129e-06 | 0 | 0 | 0 | 0 | 0 | 1 | -90 | 90 | 0.43664 | 0.20633 | -0.43664 | -0.20681
61 | 62 | 0.00077217 | 0.00043482 | 7.5366e-05 | 0 | 0 | 0 | 0 | 0 | 1 | -90 | 90 | 0.52304 | 0.23814 | -0.52304 | -0.2456
64 | 125 | 0.0080422 | 0.0050374 | 6.4663e-07 | 0 | 0 | 0 | 0 | 0 | 1 | -90 | 90 | 0.25126 | 0.12163 | -0.25126 | -0.12169
64 | 55 | 0.0052222 | 0.014043 | 9.7057e-06 | 0 | 0 | 0 | 0 | 0 | 1 | -90 | 90 | 2.5126 | 0.88621 | -2.5123 | -0.88616
60 | 62 | 0.00011933 | 6.7194e-05 | 1.1647e-05 | 0 | 0 | 0 | 0 | 0 | 1 | -90 | 90 | -0.068524 | -0.030448 | 0.068524 | 0.029296
60 | 116 | 0.00028376 | 0.00015979 | 2.7695e-05 | 0 | 0 | 0 | 0 | 0 | 1 | -90 | 90 | 0.068524 | 0.030448 | -0.068524 | -0.033187
62 | 113 | 0.00024004 | 0.00013517 | 2.3429e-05 | 0 | 0 | 0 | 0 | 0 | 1 | -90 | 90 | 0.45452 | 0.2163 | -0.45452 | -0.21862
115 | 112 | 0.00011732 | 6.6062e-05 | 1.145e-05 | 0 | 0 | 0 | 0 | 0 | 1 | -90 | 90 | 0.10453 | 0.045958 | -0.10453 | -0.047091
113 | 114 | 0.00030549 | 0.00028045 | 1.5305e-05 | 0 | 0 | 0 | 0 | 0 | 1 | -90 | 90 | 0.091813 | 0.042953 | -0.091813 | -0.044467
55 | 54 | 0.0011757 | 0.0031616 | 2.1851e-06 | 0 | 0 | 0 | 0 | 0 | 1 | -90 | 90 | 2.5123 | 0.88616 | -2.5122 | -0.88615
63 | 67 | 0.0087689 | 0.0049378 | 0.00085587 | 0 | 0 | 0 | 0 | 0 | 1 | -90 | 90 | 1.443 | 0.38986 | -1.4428 | -0.47422
63 | 66 | 0.00093548 | 0.0025156 | 1.7386e-06 | 0 | 0 | 0 | 0 | 0 | 1 | -90 | 90 | -1.443 | -0.38986 | 1.443 | 0.38975
67 | 68 | 0.0060741 | 0.0034204 | 0.00014821 | 0 | 0 | 0 | 0 | 0 | 1 | -90 | 90 | 0.25501 | 0.10876 | -0.255 | -0.12338
67 | 70 | 0.0091952 | 0.0051779 | 0.00089748 | 0 | 0 | 0 | 0 | 0 | 1 | -90 | 90 | 0.81176 | 0.18572 | -0.81169 | -0.27424
67 | 126 | 0.00024693 | 0.00013905 | 2.4101e-05 | 0 | 0 | 0 | 0 | 0 | 1 | -90 | 90 | 0.37605 | 0.17975 | -0.37605 | -0.18213
66 | 65 | 0.0029841 | 0.0080245 | 5.5461e-06 | 0 | 0 | 0 | 0 | 0 | 1 | -90 | 90 | -1.6467 | -0.48837 | 1.6468 | 0.48806
54 | 127 | 0.0057361 | 0.015425 | 1.0661e-05 | 0 | 0 | 0 | 0 | 0 | 1 | -90 | 90 | 2.2121 | 0.74083 | -2.2118 | -0.74104
127 | 56 | 0.0030294 | 0.0081462 | 5.6303e-06 | 0 | 0 | 0 | 0 | 0 | 1 | -90 | 90 | 1.838 | 0.55999 | -1.8379 | -0.56024
56 | 65 | 0.002116 | 0.0011916 | 0.00020653 | 0 | 0 | 0 | 0 | 0 | 1 | -90 | 90 | 1.8379 | 0.56024 | -1.8378 | -0.58059
112 | 111 | 7.1289e-05 | 4.0143e-05 | 6.958e-06 | 0 | 0 | 0 | 0 | 0 | 1 | -90 | 90 | 0.10453 | 0.047091 | -0.10453 | -0.047779
68 | 72 | 0.015829 | 0.0099149 | 1.2727e-06 | 0 | 0 | 0 | 0 | 0 | 1 | -90 | 90 | 0.255 | 0.12338 | -0.25499 | -0.1235
70 | 71 | 0.0036725 | 0.0023003 | 2.9528e-07 | 0 | 0 | 0 | 0 | 0 | 1 | -90 | 90 | 0.27287 | 0.13213 | -0.27286 | -0.13215
70 | 69 | 0.0071638 | 0.004034 | 0.00069921 | 0 | 0 | 0 | 0 | 0 | 1 | -90 | 90 | 0.53882 | 0.14212 | -0.5388 | -0.21109
69 | 121 | 0.00014244 | 8.0207e-05 | 1.3902e-05 | 0 | 0 | 0 | 0 | 0 | 1 | -90 | 90 | 0.30951 | 0.14853 | -0.30951 | -0.1499
69 | 108 | 0.0022017 | 0.0012398 | 0.00021489 | 0 | 0 | 0 | 0 | 0 | 1 | -90 | 90 | 0.22929 | 0.062557 | -0.22929 | -0.083758
108 | 109 | 0.00074159 | 0.0004176 | 7.2382e-05 | 0 | 0 | 0 | 0 | 0 | 1 | -90 | 90 | 0.0847 | 0.017704 | -0.0847 | -0.024845
108 | 107 | 0.001651 | 0.00092969 | 4.0285e-05 | 0 | 0 | 0 | 0 | 0 | 1 | -90 | 90 | 0.14459 | 0.066053 | -0.14459 | -0.070027
109 | 117 | 0.0016799 | 0.00094598 | 0.00016397 | 0 | 0 | 0 | 0 | 0 | 1 | -90 | 90 | 0.0847 | 0.024845 | -0.0847 | -0.041022
88 | 89 | 0.00040452 | 0.00022779 | 3.9483e-05 | 0 | 0 | 0 | 0 | 0 | 1 | -90 | 90 | -0.24489 | -0.1186 | 0.24489 | 0.11469
89 | 90 | 0.0014383 | 0.00080992 | 0.00014038 | 0 | 0 | 0 | 0 | 0 | 1 | -90 | 90 | -0.24489 | -0.11469 | 0.24489 | 0.10078
90 | 98 | 0.00054285 | 0.00030568 | 5.2984e-05 | 0 | 0 | 0 | 0 | 0 | 1 | -90 | 90 | 0.10864 | 0.043766 | -0.10864 | -0.049018
90 | 97 | 0.00041796 | 0.00023535 | 4.0794e-05 | 0 | 0 | 0 | 0 | 0 | 1 | -90 | 90 | -0.35352 | -0.14454 | 0.35353 | 0.1405
98 | 99 | 0.00037191 | 0.00020943 | 3.63e-05 | 0 | 0 | 0 | 0 | 0 | 1 | -90 | 90 | 0.10864 | 0.049018 | -0.10864 | -0.052616
95 | 100 | 0.00035275 | 0.00019863 | 3.4429e-05 | 0 | 0 | 0 | 0 | 0 | 1 | -90 | 90 | 0.38969 | 0.18528 | -0.38969 | -0.18869
100 | 101 | 0.0055411 | 0.0034708 | 4.4553e-07 | 0 | 0 | 0 | 0 | 0 | 1 | -90 | 90 | 0.26606 | 0.12881 | -0.26605 | -0.12886
110 | 111 | 0.00029477 | 0.00016599 | 2.8771e-05 | 0 | 0 | 0 | 0 | 0 | 1 | -90 | 90 | -0.10453 | -0.050625 | 0.10453 | 0.047779