## bus_data
BUS_I | BUS_TYPE | Pd | Qd | Gs | Bs | area | Vm | Va | baseKV | zone | Vmax | Vmin
1 | 1 | 0.35667 | 0.17275 | 0 | 0 | 1 | 0.99015 | -0.054147 | 20 | 1 | 1.05 | 0.95
2 | 1 | 0 | 0 | 0 | 0 | 1 | 0.99029 | -0.053277 | 20 | 1 | 1.05 | 0.95
3 | 1 | 0.095373 | 0.046191 | 0 | 0 | 1 | 0.99034 | -0.053803 | 20 | 1 | 1.05 | 0.95
46 | 1 | 0 | 0 | 0 | 0 | 1 | 0.9917 | -0.044659 | 20 | 1 | 1.05 | 0.95
47 | 1 | 0 | 0 | 0 | 0 | 1 | 0.99185 | -0.045991 | 20 | 1 | 1.05 | 0.95
45 | 1 | 0.22459 | 0.10878 | 0 | 0 | 1 | 0.99169 | -0.044727 | 20 | 1 | 1.05 | 0.95
126 | 1 | 0 | 0 | 0 | 0 | 1 | 0.99488 | -0.021049 | 20 | 1 | 1.05 | 0.95
138 | 1 | 0.068214 | 0.033038 | 0 | 0 | 1 | 0.9948 | -0.021775 | 20 | 1 | 1.05 | 0.95
55 | 1 | 0 | 0 | 0 | 0 | 1 | 0.99662 | -0.0065198 | 20 | 1 | 1.05 | 0.95
48 | 1 | 0 | 0 | 0 | 0 | 1 | 0.99143 | -0.043476 | 20 | 1 | 1.05 | 0.95
140 | 1 | 0.23833 | 0.11543 | 0 | 0 | 1 | 0.99142 | -0.043385 | 20 | 1 | 1.05 | 0.95
21 | 1 | 0.32067 | 0.15531 | 0 | 0 | 1 | 0.99649 | 0.0029703 | 20 | 1 | 1.05 | 0.95
22 | 1 | 0.16194 | 0.078432 | 0 | 0 | 1 | 0.99652 | 0.0027376 | 20 | 1 | 1.05 | 0.95
23 | 1 | 0 | 0 | 0 | 0 | 1 | 0.99663 | 0.0016987 | 20 | 1 | 1.05 | 0.95
112 | 1 | 0 | 0 | 0 | 0 | 1 | 0.99672 | 0.00094696 | 20 | 1 | 1.05 | 0.95
113 | 1 | 0.083437 | 0.04041 | 0 | 0 | 1 | 0.99681 | 0.00020859 | 20 | 1 | 1.05 | 0.95
24 | 1 | 0.13931 | 0.067471 | 0 | 0 | 1 | 0.9944 | 0.013563 | 20 | 1 | 1.05 | 0.95
25 | 1 | 0 | 0 | 0 | 0 | 1 | 0.99442 | 0.013408 | 20 | 1 | 1.05 | 0.95
26 | 1 | 0 | 0 | 0 | 0 | 1 | 0.99446 | 0.013093 | 20 | 1 | 1.05 | 0.95
27 | 1 | 0 | 0 | 0 | 0 | 1 | 0.99404 | 0.015816 | 20 | 1 | 1.05 | 0.95
29 | 1 | 0 | 0 | 0 | 0 | 1 | 0.99507 | 0.0094198 | 20 | 1 | 1.05 | 0.95
41 | 1 | 0.11394 | 0.055184 | 0 | 0 | 1 | 0.99445 | 0.013197 | 20 | 1 | 1.05 | 0.95
44 | 1 | 0 | 0 | 0 | 0 | 1 | 0.99374 | 0.017733 | 20 | 1 | 1.05 | 0.95
43 | 1 | 0.35577 | 0.17231 | 0 | 0 | 1 | 0.994 | 0.016167 | 20 | 1 | 1.05 | 0.95
28 | 1 | 0 | 0 | 0 | 0 | 1 | 0.99559 | 0.0061618 | 20 | 1 | 1.05 | 0.95
37 | 1 | 0 | 0 | 0 | 0 | 1 | 0.99371 | 0.020452 | 20 | 1 | 1.05 | 0.95
34 | 1 | 0.31443 | 0.15229 | 0 | 0 | 1 | 0.99595 | 0.0036908 | 20 | 1 | 1.05 | 0.95
42 | 1 | 0.25464 | 0.12333 | 0 | 0 | 1 | 0.99505 | 0.0096441 | 20 | 1 | 1.05 | 0.95
145 | 1 | 0.21404 | 0.10366 | 0 | 0 | 1 | 0.9937 | 0.01745 | 20 | 1 | 1.05 | 0.95
57 | 1 | 0 | 0 | 0 | 0 | 1 | 0.99283 | 0.02729 | 20 | 1 | 1.05 | 0.95
35 | 1 | 0 | 0 | 0 | 0 | 1 | 0.99612 | 0.0024751 | 20 | 1 | 1.05 | 0.95
30 | 1 | 0.39609 | 0.19183 | 0 | 0 | 1 | 0.99701 | -0.0021945 | 20 | 1 | 1.05 | 0.95
31 | 1 | 0 | 0 | 0 | 0 | 1 | 0.99705 | -0.0019339 | 20 | 1 | 1.05 | 0.95
32 | 1 | 0 | 0 | 0 | 0 | 1 | 0.9969 | -0.0005273 | 20 | 1 | 1.05 | 0.95
33 | 1 | 0 | 0 | 0 | 0 | 1 | 0.99813 | -0.011667 | 20 | 1 | 1.05 | 0.95
114 | 1 | 0 | 0 | 0 | 0 | 1 | 0.99688 | -0.00038271 | 20 | 1 | 1.05 | 0.95
153 | 1 | 0.25183 | 0.12197 | 0 | 0 | 1 | 0.99792 | -0.010198 | 20 | 1 | 1.05 | 0.95
111 | 1 | 0 | 0 | 0 | 0 | 1 | 0.99828 | -0.0088251 | 20 | 1 | 1.05 | 0.95
115 | 1 | 2.2466 | 1.0881 | 0 | 0 | 1 | 0.9964 | 0.0041601 | 20 | 1 | 1.05 | 0.95
36 | 1 | 0 | 0 | 0 | 0 | 1 | 0.99773 | -0.0088639 | 20 | 1 | 1.05 | 0.95
110 | 1 | 0.070001 | 0.033903 | 0 | 0 | 1 | 0.99846 | -0.0078788 | 20 | 1 | 1.05 | 0.95
51 | 1 | 0 | 0 | 0 | 0 | 1 | 0.99604 | -0.0016051 | 20 | 1 | 1.05 | 0.95
53 | 1 | 0 | 0 | 0 | 0 | 1 | 0.99621 | -0.0030748 | 20 | 1 | 1.05 | 0.95
54 | 1 | 0 | 0 | 0 | 0 | 1 | 0.99602 | -0.0014008 | 20 | 1 | 1.05 | 0.95
49 | 1 | 0.40185 | 0.19462 | 0 | 0 | 1 | 0.99598 | -0.0011053 | 20 | 1 | 1.05 | 0.95
121 | 1 | 0.082595 | 0.040003 | 0 | 0 | 1 | 0.9962 | -0.0029219 | 20 | 1 | 1.05 | 0.95
123 | 1 | 0.34623 | 0.16769 | 0 | 0 | 1 | 0.99659 | -0.0061891 | 20 | 1 | 1.05 | 0.95
125 | 1 | 0 | 0 | 0 | 0 | 1 | 0.99774 | 0.0020354 | 20 | 1 | 1.05 | 0.95
56 | 1 | 0 | 0 | 0 | 0 | 1 | 0.99253 | 0.029433 | 20 | 1 | 1.05 | 0.95
130 | 1 | 0 | 0 | 0 | 0 | 1 | 0.99249 | 0.02974 | 20 | 1 | 1.05 | 0.95
129 | 1 | 0.14562 | 0.070528 | 0 | 0 | 1 | 0.99251 | 0.029599 | 20 | 1 | 1.05 | 0.95
61 | 1 | 0 | 0 | 0 | 0 | 1 | 0.99192 | 0.034458 | 20 | 1 | 1.05 | 0.95
139 | 1 | 0.22484 | 0.10889 | 0 | 0 | 1 | 0.99283 | 0.027302 | 20 | 1 | 1.05 | 0.95
142 | 1 | 0.36773 | 0.1781 | 0 | 0 | 1 | 0.9927 | 0.026503 | 20 | 1 | 1.05 | 0.95
59 | 1 | 0 | 0 | 0 | 0 | 1 | 0.99145 | 0.038309 | 20 | 1 | 1.05 | 0.95
58 | 1 | 0.26732 | 0.12947 | 0 | 0 | 1 | 0.99141 | 0.038656 | 20 | 1 | 1.05 | 0.95
60 | 1 | 0 | 0 | 0 | 0 | 1 | 0.99191 | 0.034506 | 20 | 1 | 1.05 | 0.95
127 | 1 | 0.072691 | 0.035206 | 0 | 0 | 1 | 0.99191 | 0.034512 | 20 | 1 | 1.05 | 0.95
65 | 1 | 0.30552 | 0.14797 | 0 | 0 | 1 | 0.99189 | 0.034692 | 20 | 1 | 1.05 | 0.95
38 | 1 | 0.30408 | 0.14727 | 0 | 0 | 1 | 0.99127 | 0.03941 | 20 | 1 | 1.05 | 0.95
39 | 1 | 0 | 0 | 0 | 0 | 1 | 0.9913 | 0.039616 | 20 | 1 | 1.05 | 0.95
40 | 1 | 0 | 0 | 0 | 0 | 1 | 0.99141 | 0.038693 | 20 | 1 | 1.05 | 0.95
116 | 1 | 0.068297 | 0.033078 | 0 | 0 | 1 | 0.9919 | -0.046329 | 20 | 1 | 1.05 | 0.95
50 | 1 | 0 | 0 | 0 | 0 | 1 | 0.99598 | -0.0010631 | 20 | 1 | 1.05 | 0.95
52 | 1 | 0 | 0 | 0 | 0 | 1 | 0.99577 | 0.00061731 | 20 | 1 | 1.05 | 0.95
118 | 1 | 0.098026 | 0.047476 | 0 | 0 | 1 | 0.99577 | 0.00065958 | 20 | 1 | 1.05 | 0.95
128 | 1 | 0.27676 | 0.13404 | 0 | 0 | 1 | 0.996 | -0.0012312 | 20 | 1 | 1.05 | 0.95
117 | 1 | 0.11628 | 0.056319 | 0 | 0 | 1 | 0.99575 | 0.00078432 | 20 | 1 | 1.05 | 0.95
122 | 1 | 0.2458 | 0.11905 | 0 | 0 | 1 | 0.99617 | -0.0026632 | 20 | 1 | 1.05 | 0.95
124 | 1 | 0.15401 | 0.074591 | 0 | 0 | 1 | 0.99896 | -0.0076609 | 20 | 1 | 1.05 | 0.95
132 | 1 | 0 | 0 | 0 | 0 | 1 | 0.99245 | 0.030161 | 20 | 1 | 1.05 | 0.95
131 | 1 | 0.07597 | 0.036794 | 0 | 0 | 1 | 0.99249 | 0.02977 | 20 | 1 | 1.05 | 0.95
64 | 1 | 0 | 0 | 0 | 0 | 1 | 0.99187 | 0.034864 | 20 | 1 | 1.05 | 0.95
62 | 1 | 0.41506 | 0.20102 | 0 | 0 | 1 | 0.99153 | 0.036959 | 20 | 1 | 1.05 | 0.95
63 | 1 | 0 | 0 | 0 | 0 | 1 | 0.99159 | 0.037337 | 20 | 1 | 1.05 | 0.95
107 | 3 | 0.12014 | 0.058188 | 0 | 0 | 1 | 1 | 0 | 20 | 1 | 1.05 | 0.95
108 | 1 | 0 | 0 | 0 | 0 | 1 | 0.99987 | -0.00065272 | 20 | 1 | 1.05 | 0.95
109 | 1 | 0 | 0 | 0 | 0 | 1 | 0.99854 | -0.0075255 | 20 | 1 | 1.05 | 0.95
119 | 1 | 0 | 0 | 0 | 0 | 1 | 0.99574 | 0.00087875 | 20 | 1 | 1.05 | 0.95
120 | 1 | 0 | 0 | 0 | 0 | 1 | 0.99574 | 0.00092012 | 20 | 1 | 1.05 | 0.95
144 | 1 | 0.15585 | 0.075483 | 0 | 0 | 1 | 0.99573 | 0.0010002 | 20 | 1 | 1.05 | 0.95
133 | 1 | 0.17491 | 0.084714 | 0 | 0 | 1 | 0.99244 | 0.030194 | 20 | 1 | 1.05 | 0.95

## generator_data
GEN_BUS | PG | QG | QMAX | QMIN | VG | MBASE | GEN_STATUS | PMAX | PMIN
107 | 10.3804 | 4.6755 | 10 | -10 | 1 | 100 | 1 | 10 | 0

## branch_data
F_BUS | T_BUS | BR_R | BR_X | BR_B | RATE_A | RATE_B | RATE_C | TAP | SHIFT | BR_STATUS | ANGMIN | ANGMAX | P_in | Q_in | P_out | Q_out
1 | 2 | 0.029344 | 0.01838 | 2.3594e-06 | 0 | 0 | 0 | 0 | 0 | 1 | -90 | 90 | -0.35667 | -0.17275 | 0.35672 | 0.17254
2 | 3 | 0.013805 | 0.0040948 | 2.9627e-05 | 0 | 0 | 0 | 0 | 0 | 1 | -90 | 90 | -0.35672 | -0.17254 | 0.35674 | 0.16964
3 | 46 | 0.22962 | 0.14383 | 1.8462e-05 | 0 | 0 | 0 | 0 | 0 | 1 | -90 | 90 | -0.45212 | -0.21584 | 0.4527 | 0.21439
46 | 47 | 0.019015 | 0.0056405 | 4.081e-05 | 0 | 0 | 0 | 0 | 0 | 1 | -90 | 90 | -0.6773 | -0.32314 | 0.67741 | 0.31916
46 | 45 | 0.0036653 | 0.0022958 | 2.9471e-07 | 0 | 0 | 0 | 0 | 0 | 1 | -90 | 90 | 0.2246 | 0.10875 | -0.22459 | -0.10878
47 | 116 | 0.0045282 | 0.0013432 | 9.7183e-06 | 0 | 0 | 0 | 0 | 0 | 1 | -90 | 90 | -0.91585 | -0.40055 | 0.9159 | 0.39961
47 | 48 | 0.1579 | 0.046837 | 0.00033887 | 0 | 0 | 0 | 0 | 0 | 1 | -90 | 90 | 0.23844 | 0.081397 | -0.23834 | -0.11469
126 | 138 | 0.0064142 | 0.0040177 | 5.1573e-07 | 0 | 0 | 0 | 0 | 0 | 1 | -90 | 90 | 1.0552 | 0.4656 | -1.0551 | -0.46559
126 | 55 | 0.12839 | 0.080416 | 1.0323e-05 | 0 | 0 | 0 | 0 | 0 | 1 | -90 | 90 | -1.0552 | -0.4656 | 1.0569 | 0.46565
138 | 116 | 0.22897 | 0.14342 | 1.8411e-05 | 0 | 0 | 0 | 0 | 0 | 1 | -90 | 90 | 0.98688 | 0.43256 | -0.98419 | -0.43269
55 | 123 | 0.0089528 | 0.0026557 | 1.9214e-05 | 0 | 0 | 0 | 0 | 0 | 1 | -90 | 90 | 0.34624 | 0.16578 | -0.34623 | -0.16769
55 | 125 | 0.031329 | 0.019623 | 2.519e-06 | 0 | 0 | 0 | 0 | 0 | 1 | -90 | 90 | -2.7813 | -1.2683 | 2.7842 | 1.2699
55 | 53 | 0.025861 | 0.0076712 | 5.5503e-05 | 0 | 0 | 0 | 0 | 0 | 1 | -90 | 90 | 1.3781 | 0.63687 | -1.3775 | -0.6422
48 | 140 | 0.0035198 | 0.0010441 | 7.5542e-06 | 0 | 0 | 0 | 0 | 0 | 1 | -90 | 90 | 0.23834 | 0.11469 | -0.23833 | -0.11543
21 | 22 | 0.0067807 | 0.0020114 | 1.4553e-05 | 0 | 0 | 0 | 0 | 0 | 1 | -90 | 90 | -0.32067 | -0.15531 | 0.32068 | 0.15386
22 | 23 | 0.020716 | 0.0061449 | 4.446e-05 | 0 | 0 | 0 | 0 | 0 | 1 | -90 | 90 | -0.48262 | -0.2323 | 0.48268 | 0.2279
23 | 112 | 0.015694 | 0.0046552 | 3.3681e-05 | 0 | 0 | 0 | 0 | 0 | 1 | -90 | 90 | -0.48268 | -0.2279 | 0.48272 | 0.22457
112 | 113 | 0.016072 | 0.0047676 | 3.4494e-05 | 0 | 0 | 0 | 0 | 0 | 1 | -90 | 90 | -0.48272 | -0.22457 | 0.48277 | 0.22115
113 | 32 | 0.013853 | 0.0041091 | 2.973e-05 | 0 | 0 | 0 | 0 | 0 | 1 | -90 | 90 | -0.56621 | -0.26156 | 0.56626 | 0.25862
24 | 25 | 0.010741 | 0.0031861 | 2.3052e-05 | 0 | 0 | 0 | 0 | 0 | 1 | -90 | 90 | -0.13931 | -0.067471 | 0.13931 | 0.065193
25 | 26 | 0.025696 | 0.0076222 | 5.5148e-05 | 0 | 0 | 0 | 0 | 0 | 1 | -90 | 90 | -0.13931 | -0.065193 | 0.13932 | 0.059741
26 | 27 | 0.065097 | 0.01931 | 0.00013971 | 0 | 0 | 0 | 0 | 0 | 1 | -90 | 90 | 0.57015 | 0.23438 | -0.5699 | -0.24812
26 | 29 | 0.065945 | 0.019561 | 0.00014153 | 0 | 0 | 0 | 0 | 0 | 1 | -90 | 90 | -0.82341 | -0.34744 | 0.82394 | 0.3336
26 | 41 | 0.0087671 | 0.0026006 | 1.8816e-05 | 0 | 0 | 0 | 0 | 0 | 1 | -90 | 90 | 0.11394 | 0.053323 | -0.11394 | -0.055184
27 | 44 | 0.12172 | 0.036107 | 0.00026124 | 0 | 0 | 0 | 0 | 0 | 1 | -90 | 90 | 0.21412 | 0.077757 | -0.21405 | -0.10354
27 | 43 | 0.0092068 | 0.002731 | 1.9759e-05 | 0 | 0 | 0 | 0 | 0 | 1 | -90 | 90 | 0.35578 | 0.17036 | -0.35577 | -0.17231
29 | 42 | 0.0082628 | 0.002451 | 1.7733e-05 | 0 | 0 | 0 | 0 | 0 | 1 | -90 | 90 | 0.25464 | 0.12157 | -0.25464 | -0.12333
29 | 28 | 0.043119 | 0.01279 | 9.254e-05 | 0 | 0 | 0 | 0 | 0 | 1 | -90 | 90 | -1.0786 | -0.45517 | 1.0792 | 0.44618
44 | 145 | 0.015965 | 0.01 | 1.2837e-06 | 0 | 0 | 0 | 0 | 0 | 1 | -90 | 90 | 0.21405 | 0.10354 | -0.21404 | -0.10366
28 | 37 | 0.070339 | 0.020865 | 0.00015096 | 0 | 0 | 0 | 0 | 0 | 1 | -90 | 90 | 2.3628 | 1.0442 | -2.358 | -1.0577
28 | 34 | 0.0091292 | 0.002708 | 1.9593e-05 | 0 | 0 | 0 | 0 | 0 | 1 | -90 | 90 | -3.4419 | -1.4904 | 3.4432 | 1.4888
37 | 57 | 0.032553 | 0.0096561 | 6.9864e-05 | 0 | 0 | 0 | 0 | 0 | 1 | -90 | 90 | 2.358 | 1.0577 | -2.3558 | -1.0639
34 | 35 | 0.0040019 | 0.0011871 | 8.5887e-06 | 0 | 0 | 0 | 0 | 0 | 1 | -90 | 90 | -3.7577 | -1.6411 | 3.7583 | 1.6404
57 | 61 | 0.058319 | 0.017299 | 0.00012516 | 0 | 0 | 0 | 0 | 0 | 1 | -90 | 90 | 1.3665 | 0.61045 | -1.3652 | -0.62238
57 | 139 | 0.0004846 | 0.00014375 | 1.04e-06 | 0 | 0 | 0 | 0 | 0 | 1 | -90 | 90 | 0.22484 | 0.10879 | -0.22484 | -0.10889
57 | 142 | 0.025855 | 0.016195 | 2.0789e-06 | 0 | 0 | 0 | 0 | 0 | 1 | -90 | 90 | 0.36777 | 0.17792 | -0.36773 | -0.1781
57 | 56 | 0.065716 | 0.019493 | 0.00014104 | 0 | 0 | 0 | 0 | 0 | 1 | -90 | 90 | 0.39665 | 0.16679 | -0.39653 | -0.18065
35 | 36 | 0.037709 | 0.011186 | 8.093e-05 | 0 | 0 | 0 | 0 | 0 | 1 | -90 | 90 | -3.7583 | -1.6404 | 3.7647 | 1.6343
30 | 31 | 0.0080331 | 0.0050317 | 6.459e-07 | 0 | 0 | 0 | 0 | 0 | 1 | -90 | 90 | -0.39609 | -0.19183 | 0.3961 | 0.19178
31 | 32 | 0.0048064 | 0.0014257 | 1.0315e-05 | 0 | 0 | 0 | 0 | 0 | 1 | -90 | 90 | 2.8145 | 1.342 | -2.8141 | -1.3429
31 | 33 | 0.029231 | 0.0086706 | 6.2734e-05 | 0 | 0 | 0 | 0 | 0 | 1 | -90 | 90 | -3.2106 | -1.5338 | 3.2144 | 1.5287
32 | 114 | 0.00060053 | 0.00017813 | 1.2888e-06 | 0 | 0 | 0 | 0 | 0 | 1 | -90 | 90 | 2.2478 | 1.0843 | -2.2478 | -1.0844
33 | 153 | 0.0045317 | 0.0013442 | 9.7257e-06 | 0 | 0 | 0 | 0 | 0 | 1 | -90 | 90 | 4.0182 | 1.7548 | -4.0173 | -1.7555
33 | 111 | 0.001472 | 0.0013513 | 1.8437e-05 | 0 | 0 | 0 | 0 | 0 | 1 | -90 | 90 | -7.2325 | -3.2835 | 7.2335 | 3.2825
114 | 115 | 0.018766 | 0.0055666 | 4.0275e-05 | 0 | 0 | 0 | 0 | 0 | 1 | -90 | 90 | 2.2478 | 1.0844 | -2.2466 | -1.0881
153 | 36 | 0.0044837 | 0.00133 | 9.6228e-06 | 0 | 0 | 0 | 0 | 0 | 1 | -90 | 90 | 3.7655 | 1.6336 | -3.7647 | -1.6343
111 | 110 | 0.0020754 | 0.0011687 | 5.0641e-05 | 0 | 0 | 0 | 0 | 0 | 1 | -90 | 90 | -7.2335 | -3.2825 | 7.2348 | 3.2782
110 | 109 | 0.0007664 | 0.00043156 | 1.8701e-05 | 0 | 0 | 0 | 0 | 0 | 1 | -90 | 90 | -7.3048 | -3.3121 | 7.3053 | 3.3105
51 | 53 | 0.014416 | 0.0042762 | 3.0939e-05 | 0 | 0 | 0 | 0 | 0 | 1 | -90 | 90 | -1.0489 | -0.48923 | 1.0491 | 0.48622
51 | 54 | 0.0070807 | 0.0021003 | 1.5196e-05 | 0 | 0 | 0 | 0 | 0 | 1 | -90 | 90 | 0.27677 | 0.13132 | -0.27677 | -0.13283
51 | 49 | 0.0066787 | 0.0019811 | 1.4334e-05 | 0 | 0 | 0 | 0 | 0 | 1 | -90 | 90 | 0.77215 | 0.35791 | -0.7721 | -0.35932
53 | 121 | 0.0044846 | 0.0013303 | 9.6247e-06 | 0 | 0 | 0 | 0 | 0 | 1 | -90 | 90 | 0.32841 | 0.15598 | -0.32841 | -0.15693
54 | 128 | 0.0057186 | 0.0016963 | 1.2273e-05 | 0 | 0 | 0 | 0 | 0 | 1 | -90 | 90 | 0.27677 | 0.13283 | -0.27676 | -0.13404
49 | 50 | 0.00133 | 0.00039452 | 2.8544e-06 | 0 | 0 | 0 | 0 | 0 | 1 | -90 | 90 | 0.37025 | 0.1647 | -0.37025 | -0.16498
121 | 122 | 0.0099423 | 0.0029492 | 2.1338e-05 | 0 | 0 | 0 | 0 | 0 | 1 | -90 | 90 | 0.24581 | 0.11693 | -0.2458 | -0.11905
125 | 124 | 0.038342 | 0.011373 | 8.2289e-05 | 0 | 0 | 0 | 0 | 0 | 1 | -90 | 90 | -2.7842 | -1.2699 | 2.7878 | 1.2628
56 | 130 | 0.013408 | 0.0039772 | 2.8776e-05 | 0 | 0 | 0 | 0 | 0 | 1 | -90 | 90 | 0.2509 | 0.11242 | -0.25089 | -0.11525
56 | 129 | 0.010877 | 0.0032264 | 2.3344e-05 | 0 | 0 | 0 | 0 | 0 | 1 | -90 | 90 | 0.14563 | 0.068229 | -0.14562 | -0.070528
130 | 132 | 0.024166 | 0.0071684 | 5.1865e-05 | 0 | 0 | 0 | 0 | 0 | 1 | -90 | 90 | 0.17492 | 0.079239 | -0.17491 | -0.084345
130 | 131 | 0.0037124 | 0.0011012 | 7.9674e-06 | 0 | 0 | 0 | 0 | 0 | 1 | -90 | 90 | 0.07597 | 0.036009 | -0.07597 | -0.036794
61 | 65 | 0.0033034 | 0.0009799 | 7.0897e-06 | 0 | 0 | 0 | 0 | 0 | 1 | -90 | 90 | 0.72076 | 0.33478 | -0.72074 | -0.33548
61 | 59 | 0.071933 | 0.021337 | 0.00015438 | 0 | 0 | 0 | 0 | 0 | 1 | -90 | 90 | 0.57176 | 0.2539 | -0.57147 | -0.26899
61 | 60 | 0.0063638 | 0.0018877 | 1.3658e-05 | 0 | 0 | 0 | 0 | 0 | 1 | -90 | 90 | 0.072692 | 0.033701 | -0.072691 | -0.035044
59 | 58 | 0.0059504 | 0.0017651 | 1.2771e-05 | 0 | 0 | 0 | 0 | 0 | 1 | -90 | 90 | 0.57147 | 0.26899 | -0.57145 | -0.27024
58 | 40 | 0.001246 | 0.0003696 | 2.6741e-06 | 0 | 0 | 0 | 0 | 0 | 1 | -90 | 90 | 0.30413 | 0.14077 | -0.30413 | -0.14103
60 | 127 | 0.00076623 | 0.00022729 | 1.6445e-06 | 0 | 0 | 0 | 0 | 0 | 1 | -90 | 90 | 0.072691 | 0.035044 | -0.072691 | -0.035206
65 | 64 | 0.0045647 | 0.001354 | 9.7966e-06 | 0 | 0 | 0 | 0 | 0 | 1 | -90 | 90 | 0.41522 | 0.18751 | -0.41521 | -0.18847
38 | 39 | 0.008168 | 0.0051161 | 6.5674e-07 | 0 | 0 | 0 | 0 | 0 | 1 | -90 | 90 | -0.30408 | -0.14727 | 0.30409 | 0.14722
39 | 40 | 0.029353 | 0.0087069 | 6.2996e-05 | 0 | 0 | 0 | 0 | 0 | 1 | -90 | 90 | -0.30409 | -0.14722 | 0.30413 | 0.14103
50 | 52 | 0.048247 | 0.014311 | 0.00010355 | 0 | 0 | 0 | 0 | 0 | 1 | -90 | 90 | 0.37025 | 0.16498 | -0.37017 | -0.17522
52 | 118 | 0.0011163 | 0.00033111 | 2.3957e-06 | 0 | 0 | 0 | 0 | 0 | 1 | -90 | 90 | 0.37017 | 0.17522 | -0.37017 | -0.17546
118 | 117 | 0.0045217 | 0.0013413 | 9.7043e-06 | 0 | 0 | 0 | 0 | 0 | 1 | -90 | 90 | 0.27214 | 0.12798 | -0.27214 | -0.12895
117 | 119 | 0.0060436 | 0.0017927 | 1.2971e-05 | 0 | 0 | 0 | 0 | 0 | 1 | -90 | 90 | 0.15586 | 0.072627 | -0.15585 | -0.073912
124 | 108 | 0.024173 | 0.015141 | 1.9436e-06 | 0 | 0 | 0 | 0 | 0 | 1 | -90 | 90 | -2.9418 | -1.3374 | 2.9444 | 1.3387
132 | 133 | 0.001743 | 0.00051702 | 3.7408e-06 | 0 | 0 | 0 | 0 | 0 | 1 | -90 | 90 | 0.17491 | 0.084345 | -0.17491 | -0.084714
64 | 63 | 0.059318 | 0.017595 | 0.00012731 | 0 | 0 | 0 | 0 | 0 | 1 | -90 | 90 | 0.41521 | 0.18847 | -0.41509 | -0.20095
62 | 63 | 0.010983 | 0.0068796 | 8.8311e-07 | 0 | 0 | 0 | 0 | 0 | 1 | -90 | 90 | -0.41506 | -0.20102 | 0.41509 | 0.20095
107 | 108 | 0.0009827 | 0.00055337 | 2.3979e-05 | 0 | 0 | 0 | 0 | 0 | 1 | -90 | 90 | 10.2603 | 4.6173 | -10.2591 | -4.619
108 | 109 | 0.014589 | 0.0082154 | 0.00035599 | 0 | 0 | 0 | 0 | 0 | 1 | -90 | 90 | 7.3147 | 3.2803 | -7.3053 | -3.3105
119 | 120 | 0.0025613 | 0.00075975 | 5.4969e-06 | 0 | 0 | 0 | 0 | 0 | 1 | -90 | 90 | 0.15585 | 0.073912 | -0.15585 | -0.074457
120 | 144 | 0.0048201 | 0.0014298 | 1.0345e-05 | 0 | 0 | 0 | 0 | 0 | 1 | -90 | 90 | 0.15585 | 0.074457 | -0.15585 | -0.075482