## bus_data
BUS_I | BUS_TYPE | Pd | Qd | Gs | Bs | area | Vm | Va | baseKV | zone | Vmax | Vmin
1 | 1 | 0.12748 | 0.061739 | 0 | 0 | 1 | 0.99316 | -0.19063 | 20 | 1 | 1.05 | 0.95
159 | 1 | 0.11192 | 0.054206 | 0 | 0 | 1 | 0.99325 | -0.19005 | 20 | 1 | 1.05 | 0.95
187 | 1 | 0.18554 | 0.089862 | 0 | 0 | 1 | 0.99333 | -0.18727 | 20 | 1 | 1.05 | 0.95
3 | 1 | 0 | 0 | 0 | 0 | 1 | 0.99586 | -0.090962 | 20 | 1 | 1.05 | 0.95
24 | 1 | 0 | 0 | 0 | 0 | 1 | 0.99752 | -0.054602 | 20 | 1 | 1.05 | 0.95
189 | 1 | 0.16289 | 0.078892 | 0 | 0 | 1 | 0.99586 | -0.091001 | 20 | 1 | 1.05 | 0.95
27 | 1 | 0 | 0 | 0 | 0 | 1 | 0.99862 | -0.030207 | 20 | 1 | 1.05 | 0.95
23 | 1 | 0.37951 | 0.1838 | 0 | 0 | 1 | 0.99752 | -0.054581 | 20 | 1 | 1.05 | 0.95
188 | 1 | 0 | 0 | 0 | 0 | 1 | 0.99321 | -0.19004 | 20 | 1 | 1.05 | 0.95
4 | 1 | 0.23704 | 0.1148 | 0 | 0 | 1 | 0.99719 | -0.082438 | 20 | 1 | 1.05 | 0.95
5 | 1 | 0 | 0 | 0 | 0 | 1 | 0.99717 | -0.08294 | 20 | 1 | 1.05 | 0.95
6 | 1 | 0 | 0 | 0 | 0 | 1 | 0.99722 | -0.081758 | 20 | 1 | 1.05 | 0.95
7 | 1 | 0 | 0 | 0 | 0 | 1 | 0.99713 | -0.083727 | 20 | 1 | 1.05 | 0.95
9 | 1 | 0 | 0 | 0 | 0 | 1 | 0.99726 | -0.080932 | 20 | 1 | 1.05 | 0.95
10 | 1 | 0.13225 | 0.064051 | 0 | 0 | 1 | 0.99713 | -0.083883 | 20 | 1 | 1.05 | 0.95
163 | 1 | 0.13997 | 0.06779 | 0 | 0 | 1 | 0.99725 | -0.081009 | 20 | 1 | 1.05 | 0.95
162 | 1 | 0.28961 | 0.14027 | 0 | 0 | 1 | 0.99729 | -0.080261 | 20 | 1 | 1.05 | 0.95
11 | 1 | 0 | 0 | 0 | 0 | 1 | 0.99712 | -0.084028 | 20 | 1 | 1.05 | 0.95
39 | 1 | 0.16684 | 0.080806 | 0 | 0 | 1 | 0.99788 | -0.061739 | 20 | 1 | 1.05 | 0.95
40 | 1 | 0.18138 | 0.087845 | 0 | 0 | 1 | 0.9978 | -0.062255 | 20 | 1 | 1.05 | 0.95
15 | 1 | 0.35658 | 0.1727 | 0 | 0 | 1 | 0.99846 | -0.04041 | 20 | 1 | 1.05 | 0.95
19 | 1 | 0 | 0 | 0 | 0 | 1 | 0.99779 | -0.064986 | 20 | 1 | 1.05 | 0.95
131 | 1 | 0.22016 | 0.10663 | 0 | 0 | 1 | 0.99705 | -0.085893 | 20 | 1 | 1.05 | 0.95
47 | 1 | 0 | 0 | 0 | 0 | 1 | 0.9973 | -0.079938 | 20 | 1 | 1.05 | 0.95
12 | 1 | 0 | 0 | 0 | 0 | 1 | 0.99693 | -0.088121 | 20 | 1 | 1.05 | 0.95
13 | 1 | 0 | 0 | 0 | 0 | 1 | 0.99686 | -0.089427 | 20 | 1 | 1.05 | 0.95
14 | 1 | 0 | 0 | 0 | 0 | 1 | 0.99684 | -0.087421 | 20 | 1 | 1.05 | 0.95
123 | 1 | 0.34544 | 0.16731 | 0 | 0 | 1 | 0.99692 | -0.088026 | 20 | 1 | 1.05 | 0.95
197 | 1 | 0.37385 | 0.18106 | 0 | 0 | 1 | 0.99683 | -0.089725 | 20 | 1 | 1.05 | 0.95
124 | 1 | 0.17938 | 0.086879 | 0 | 0 | 1 | 0.99683 | -0.087365 | 20 | 1 | 1.05 | 0.95
125 | 1 | 0.24361 | 0.11799 | 0 | 0 | 1 | 0.99667 | -0.093703 | 20 | 1 | 1.05 | 0.95
16 | 1 | 0 | 0 | 0 | 0 | 1 | 0.99856 | -0.036847 | 20 | 1 | 1.05 | 0.95
17 | 1 | 0 | 0 | 0 | 0 | 1 | 0.99885 | -0.030828 | 20 | 1 | 1.05 | 0.95
29 | 1 | 0.4131 | 0.20008 | 0 | 0 | 1 | 0.99885 | -0.030804 | 20 | 1 | 1.05 | 0.95
35 | 1 | 0.15638 | 0.075737 | 0 | 0 | 1 | 0.99926 | -0.015997 | 20 | 1 | 1.05 | 0.95
22 | 1 | 0 | 0 | 0 | 0 | 1 | 0.99769 | -0.06716 | 20 | 1 | 1.05 | 0.95
31 | 1 | 0.31883 | 0.15442 | 0 | 0 | 1 | 0.99757 | -0.071563 | 20 | 1 | 1.05 | 0.95
28 | 1 | 0 | 0 | 0 | 0 | 1 | 0.99926 | -0.015919 | 20 | 1 | 1.05 | 0.95
30 | 1 | 0.39418 | 0.19091 | 0 | 0 | 1 | 0.99843 | -0.033301 | 20 | 1 | 1.05 | 0.95
26 | 1 | 0 | 0 | 0 | 0 | 1 | 0.99851 | -0.031389 | 20 | 1 | 1.05 | 0.95
161 | 1 | 0.19213 | 0.093051 | 0 | 0 | 1 | 0.99849 | -0.031246 | 20 | 1 | 1.05 | 0.95
41 | 1 | 0.12653 | 0.06128 | 0 | 0 | 1 | 0.9974 | -0.077888 | 20 | 1 | 1.05 | 0.95
25 | 1 | 0 | 0 | 0 | 0 | 1 | 0.99981 | -0.0040518 | 20 | 1 | 1.05 | 0.95
34 | 1 | 0 | 0 | 0 | 0 | 1 | 0.99967 | -0.0027578 | 20 | 1 | 1.05 | 0.95
32 | 1 | 0.31883 | 0.15442 | 0 | 0 | 1 | 0.99995 | -0.00096598 | 20 | 1 | 1.05 | 0.95
164 | 1 | 0.07093 | 0.034353 | 0 | 0 | 1 | 0.99862 | -0.030209 | 20 | 1 | 1.05 | 0.95
48 | 1 | 0.2777 | 0.13449 | 0 | 0 | 1 | 0.99966 | -0.0026603 | 20 | 1 | 1.05 | 0.95
33 | 3 | 0 | 0 | 0 | 0 | 1 | 1 | 0 | 20 | 1 | 1.05 | 0.95
43 | 1 | 0 | 0 | 0 | 0 | 1 | 0.99738 | -0.078349 | 20 | 1 | 1.05 | 0.95
36 | 1 | 0.1416 | 0.068579 | 0 | 0 | 1 | 0.9996 | -0.0030456 | 20 | 1 | 1.05 | 0.95
52 | 1 | 0 | 0 | 0 | 0 | 1 | 0.98858 | -0.3403 | 20 | 1 | 1.05 | 0.95
53 | 1 | 0 | 0 | 0 | 0 | 1 | 0.9886 | -0.34014 | 20 | 1 | 1.05 | 0.95
73 | 1 | 0.14971 | 0.072507 | 0 | 0 | 1 | 0.98858 | -0.34024 | 20 | 1 | 1.05 | 0.95
72 | 1 | 0.30084 | 0.1457 | 0 | 0 | 1 | 0.9886 | -0.3401 | 20 | 1 | 1.05 | 0.95
155 | 1 | 0 | 0 | 0 | 0 | 1 | 0.98925 | -0.31682 | 20 | 1 | 1.05 | 0.95
193 | 1 | 0.297 | 0.14384 | 0 | 0 | 1 | 0.98922 | -0.31756 | 20 | 1 | 1.05 | 0.95
70 | 1 | 0 | 0 | 0 | 0 | 1 | 0.98875 | -0.33669 | 20 | 1 | 1.05 | 0.95
135 | 1 | 0 | 0 | 0 | 0 | 1 | 0.98936 | -0.31428 | 20 | 1 | 1.05 | 0.95
64 | 1 | 0 | 0 | 0 | 0 | 1 | 0.9886 | -0.34008 | 20 | 1 | 1.05 | 0.95
156 | 1 | 0 | 0 | 0 | 0 | 1 | 0.98924 | -0.31717 | 20 | 1 | 1.05 | 0.95
157 | 1 | 0 | 0 | 0 | 0 | 1 | 0.98923 | -0.31741 | 20 | 1 | 1.05 | 0.95
191 | 1 | 0.13296 | 0.064398 | 0 | 0 | 1 | 0.98924 | -0.31725 | 20 | 1 | 1.05 | 0.95
154 | 1 | 0 | 0 | 0 | 0 | 1 | 0.9893 | -0.31596 | 20 | 1 | 1.05 | 0.95
62 | 1 | 0.19232 | 0.093145 | 0 | 0 | 1 | 0.98853 | -0.33882 | 20 | 1 | 1.05 | 0.95
63 | 1 | 0 | 0 | 0 | 0 | 1 | 0.98854 | -0.33888 | 20 | 1 | 1.05 | 0.95
65 | 1 | 0 | 0 | 0 | 0 | 1 | 0.98863 | -0.33962 | 20 | 1 | 1.05 | 0.95
68 | 1 | 0 | 0 | 0 | 0 | 1 | 0.98867 | -0.33865 | 20 | 1 | 1.05 | 0.95
165 | 1 | 0.11387 | 0.055152 | 0 | 0 | 1 | 0.98862 | -0.33965 | 20 | 1 | 1.05 | 0.95
66 | 1 | 0.22637 | 0.10963 | 0 | 0 | 1 | 0.98868 | -0.33847 | 20 | 1 | 1.05 | 0.95
67 | 1 | 0 | 0 | 0 | 0 | 1 | 0.98869 | -0.33825 | 20 | 1 | 1.05 | 0.95
69 | 1 | 0 | 0 | 0 | 0 | 1 | 0.98874 | -0.33705 | 20 | 1 | 1.05 | 0.95
74 | 1 | 0.17623 | 0.08535 | 0 | 0 | 1 | 0.98873 | -0.3371 | 20 | 1 | 1.05 | 0.95
76 | 1 | 0.2176 | 0.10539 | 0 | 0 | 1 | 0.98875 | -0.33669 | 20 | 1 | 1.05 | 0.95
133 | 1 | 0.34906 | 0.16906 | 0 | 0 | 1 | 0.98946 | -0.31202 | 20 | 1 | 1.05 | 0.95
134 | 1 | 0 | 0 | 0 | 0 | 1 | 0.98947 | -0.31198 | 20 | 1 | 1.05 | 0.95
136 | 1 | 0 | 0 | 0 | 0 | 1 | 0.98944 | -0.31242 | 20 | 1 | 1.05 | 0.95
140 | 1 | 0 | 0 | 0 | 0 | 1 | 0.98959 | -0.30925 | 20 | 1 | 1.05 | 0.95
153 | 1 | 0.21434 | 0.10381 | 0 | 0 | 1 | 0.98932 | -0.31559 | 20 | 1 | 1.05 | 0.95
158 | 1 | 0.40644 | 0.19685 | 0 | 0 | 1 | 0.98944 | -0.31243 | 20 | 1 | 1.05 | 0.95
137 | 1 | 0 | 0 | 0 | 0 | 1 | 0.98994 | -0.30185 | 20 | 1 | 1.05 | 0.95
138 | 1 | 0 | 0 | 0 | 0 | 1 | 0.99039 | -0.29185 | 20 | 1 | 1.05 | 0.95
143 | 1 | 0.20774 | 0.10062 | 0 | 0 | 1 | 0.98994 | -0.30185 | 20 | 1 | 1.05 | 0.95
139 | 1 | 0 | 0 | 0 | 0 | 1 | 0.99035 | -0.29278 | 20 | 1 | 1.05 | 0.95
144 | 1 | 0.17368 | 0.084118 | 0 | 0 | 1 | 0.99044 | -0.29085 | 20 | 1 | 1.05 | 0.95
196 | 1 | 0.31974 | 0.15486 | 0 | 0 | 1 | 0.99035 | -0.29281 | 20 | 1 | 1.05 | 0.95
141 | 1 | 0 | 0 | 0 | 0 | 1 | 0.98951 | -0.3111 | 20 | 1 | 1.05 | 0.95
142 | 1 | 0.36732 | 0.1779 | 0 | 0 | 1 | 0.98957 | -0.30976 | 20 | 1 | 1.05 | 0.95
151 | 1 | 0 | 0 | 0 | 0 | 1 | 0.9895 | -0.31127 | 20 | 1 | 1.05 | 0.95
150 | 1 | 0.31404 | 0.1521 | 0 | 0 | 1 | 0.98946 | -0.31226 | 20 | 1 | 1.05 | 0.95
190 | 1 | 0.59486 | 0.28811 | 0 | 0 | 1 | 0.98922 | -0.3175 | 20 | 1 | 1.05 | 0.95
192 | 1 | 0.21715 | 0.10517 | 0 | 0 | 1 | 0.98922 | -0.31771 | 20 | 1 | 1.05 | 0.95
145 | 1 | 0 | 0 | 0 | 0 | 1 | 0.99047 | -0.29025 | 20 | 1 | 1.05 | 0.95
152 | 1 | 0.19355 | 0.093742 | 0 | 0 | 1 | 0.9895 | -0.3113 | 20 | 1 | 1.05 | 0.95
146 | 1 | 0 | 0 | 0 | 0 | 1 | 0.99045 | -0.29063 | 20 | 1 | 1.05 | 0.95
147 | 1 | 0 | 0 | 0 | 0 | 1 | 0.99081 | -0.28248 | 20 | 1 | 1.05 | 0.95
148 | 1 | 0.22337 | 0.10819 | 0 | 0 | 1 | 0.99044 | -0.29088 | 20 | 1 | 1.05 | 0.95
149 | 1 | 0.34863 | 0.16885 | 0 | 0 | 1 | 0.99102 | -0.27457 | 20 | 1 | 1.05 | 0.95

## generator_data
GEN_BUS | PG | QG | QMAX | QMIN | VG | MBASE | GEN_STATUS | PMAX | PMIN
33 | 12.0413 | 4.8815 | 10 | -10 | 1 | 100 | 1 | 10 | 0

## branch_data
F_BUS | T_BUS | BR_R | BR_X | BR_B | RATE_A | RATE_B | RATE_C | TAP | SHIFT | BR_STATUS | ANGMIN | ANGMAX | P_in | Q_in | P_out | Q_out
1 | 159 | 0.054151 | 0.033919 | 4.354e-06 | 0 | 0 | 0 | 0 | 0 | 1 | -90 | 90 | -0.12748 | -0.061739 | 0.12749 | 0.061317
159 | 187 | 0.020679 | 0.02994 | 1.8024e-05 | 0 | 0 | 0 | 0 | 0 | 1 | -90 | 90 | -0.23941 | -0.11552 | 0.23942 | 0.11377
187 | 188 | 0.0015919 | 0.0014614 | 7.9756e-05 | 0 | 0 | 0 | 0 | 0 | 1 | -90 | 90 | 5.7543 | 2.2776 | -5.7537 | -2.2849
187 | 3 | 0.025714 | 0.037229 | 2.2412e-05 | 0 | 0 | 0 | 0 | 0 | 1 | -90 | 90 | -6.1793 | -2.4812 | 6.1908 | 2.4957
3 | 24 | 0.019044 | 0.017483 | 0.00095413 | 0 | 0 | 0 | 0 | 0 | 1 | -90 | 90 | -6.3537 | -2.57 | 6.3627 | 2.4835
3 | 189 | 0.00092981 | 0.00085359 | 4.6584e-05 | 0 | 0 | 0 | 0 | 0 | 1 | -90 | 90 | 0.16289 | 0.074272 | -0.16289 | -0.078892
24 | 27 | 0.01194 | 0.010961 | 0.00059821 | 0 | 0 | 0 | 0 | 0 | 1 | -90 | 90 | -6.7422 | -2.6672 | 6.7485 | 2.6134
24 | 23 | 0.0005083 | 0.00015078 | 1.0909e-06 | 0 | 0 | 0 | 0 | 0 | 1 | -90 | 90 | 0.37951 | 0.1837 | -0.37951 | -0.1838
27 | 28 | 0.0063848 | 0.0058615 | 0.00031989 | 0 | 0 | 0 | 0 | 0 | 1 | -90 | 90 | -7.4058 | -2.9172 | 7.4099 | 2.889
27 | 164 | 0.00045057 | 0.00025372 | 1.0994e-05 | 0 | 0 | 0 | 0 | 0 | 1 | -90 | 90 | 0.07093 | 0.033256 | -0.07093 | -0.034353
27 | 26 | 0.013747 | 0.0099901 | 0.00011717 | 0 | 0 | 0 | 0 | 0 | 1 | -90 | 90 | 0.58639 | 0.27062 | -0.58633 | -0.28226
188 | 149 | 0.024025 | 0.034784 | 2.0941e-05 | 0 | 0 | 0 | 0 | 0 | 1 | -90 | 90 | 5.7537 | 2.2849 | -5.7444 | -2.2735
4 | 5 | 0.0012732 | 0.0011688 | 6.3786e-05 | 0 | 0 | 0 | 0 | 0 | 1 | -90 | 90 | 1.2749 | 0.48339 | -1.2749 | -0.48971
4 | 6 | 0.001488 | 0.001366 | 7.4548e-05 | 0 | 0 | 0 | 0 | 0 | 1 | -90 | 90 | -1.512 | -0.5982 | 1.512 | 0.59082
5 | 7 | 0.0020235 | 0.0018577 | 0.00010138 | 0 | 0 | 0 | 0 | 0 | 1 | -90 | 90 | 1.2749 | 0.48971 | -1.2749 | -0.49976
6 | 9 | 0.0017873 | 0.0016408 | 8.9543e-05 | 0 | 0 | 0 | 0 | 0 | 1 | -90 | 90 | -1.512 | -0.59082 | 1.512 | 0.58196
7 | 10 | 0.00040254 | 0.00036954 | 2.0167e-05 | 0 | 0 | 0 | 0 | 0 | 1 | -90 | 90 | 1.2749 | 0.49976 | -1.2748 | -0.50176
9 | 163 | 0.0015003 | 0.0010903 | 1.2788e-05 | 0 | 0 | 0 | 0 | 0 | 1 | -90 | 90 | 0.36017 | 0.17224 | -0.36017 | -0.17351
9 | 162 | 0.0012044 | 0.0011057 | 6.034e-05 | 0 | 0 | 0 | 0 | 0 | 1 | -90 | 90 | -1.8722 | -0.7542 | 1.8723 | 0.74824
10 | 11 | 0.0004125 | 0.00037869 | 2.0666e-05 | 0 | 0 | 0 | 0 | 0 | 1 | -90 | 90 | 1.1426 | 0.43771 | -1.1426 | -0.43975
163 | 131 | 0.058186 | 0.066553 | 9.5581e-06 | 0 | 0 | 0 | 0 | 0 | 1 | -90 | 90 | 0.2202 | 0.10572 | -0.22016 | -0.10663
162 | 47 | 0.00051142 | 0.0004695 | 2.5623e-05 | 0 | 0 | 0 | 0 | 0 | 1 | -90 | 90 | -2.1619 | -0.88851 | 2.1619 | 0.88598
11 | 12 | 0.012274 | 0.011268 | 0.00061492 | 0 | 0 | 0 | 0 | 0 | 1 | -90 | 90 | 1.1426 | 0.43975 | -1.1424 | -0.50071
39 | 40 | 0.034583 | 0.021662 | 2.7807e-06 | 0 | 0 | 0 | 0 | 0 | 1 | -90 | 90 | 0.18139 | 0.087577 | -0.18138 | -0.087845
39 | 15 | 0.012197 | 0.01766 | 1.0631e-05 | 0 | 0 | 0 | 0 | 0 | 1 | -90 | 90 | -2.9566 | -1.2402 | 2.9578 | 1.241
39 | 19 | 0.0020865 | 0.0030208 | 1.8186e-06 | 0 | 0 | 0 | 0 | 0 | 1 | -90 | 90 | 2.6083 | 1.0719 | -2.6082 | -1.0718
15 | 16 | 0.0018318 | 0.0026521 | 1.5966e-06 | 0 | 0 | 0 | 0 | 0 | 1 | -90 | 90 | -3.3144 | -1.4137 | 3.3147 | 1.4139
19 | 22 | 0.002871 | 0.0026357 | 0.00014384 | 0 | 0 | 0 | 0 | 0 | 1 | -90 | 90 | 2.6082 | 1.0718 | -2.6079 | -1.0859
47 | 43 | 0.0024964 | 0.0022918 | 0.00012507 | 0 | 0 | 0 | 0 | 0 | 1 | -90 | 90 | -2.1619 | -0.88598 | 2.162 | 0.87367
12 | 13 | 0.0077897 | 0.0071512 | 0.00039027 | 0 | 0 | 0 | 0 | 0 | 1 | -90 | 90 | 0.61755 | 0.25677 | -0.61751 | -0.29552
12 | 14 | 0.042622 | 0.012643 | 9.1473e-05 | 0 | 0 | 0 | 0 | 0 | 1 | -90 | 90 | 0.1794 | 0.077176 | -0.17938 | -0.086261
12 | 123 | 0.0025579 | 0.00075874 | 5.4896e-06 | 0 | 0 | 0 | 0 | 0 | 1 | -90 | 90 | 0.34545 | 0.16676 | -0.34544 | -0.16731
13 | 197 | 0.0033996 | 0.0024705 | 2.8975e-05 | 0 | 0 | 0 | 0 | 0 | 1 | -90 | 90 | 0.61751 | 0.29552 | -0.6175 | -0.29839
14 | 124 | 0.0028997 | 0.00086014 | 6.2233e-06 | 0 | 0 | 0 | 0 | 0 | 1 | -90 | 90 | 0.17938 | 0.086261 | -0.17938 | -0.086879
197 | 125 | 0.042843 | 0.049004 | 7.0377e-06 | 0 | 0 | 0 | 0 | 0 | 1 | -90 | 90 | 0.24365 | 0.11732 | -0.24361 | -0.11799
16 | 17 | 0.0063688 | 0.0058467 | 0.00031908 | 0 | 0 | 0 | 0 | 0 | 1 | -90 | 90 | -3.3147 | -1.4139 | 3.3155 | 1.3828
17 | 29 | 0.00054813 | 0.00016259 | 1.1764e-06 | 0 | 0 | 0 | 0 | 0 | 1 | -90 | 90 | 0.41311 | 0.19996 | -0.4131 | -0.20008
17 | 35 | 0.0067709 | 0.0098029 | 5.9015e-06 | 0 | 0 | 0 | 0 | 0 | 1 | -90 | 90 | -3.7286 | -1.5828 | 3.7297 | 1.5838
35 | 28 | 7.1873e-05 | 6.5982e-05 | 3.6009e-06 | 0 | 0 | 0 | 0 | 0 | 1 | -90 | 90 | -3.8861 | -1.6596 | 3.8861 | 1.6592
22 | 31 | 0.0028434 | 0.0041167 | 2.4783e-06 | 0 | 0 | 0 | 0 | 0 | 1 | -90 | 90 | 2.6079 | 1.0859 | -2.6077 | -1.0858
31 | 41 | 0.0046108 | 0.0066756 | 4.0188e-06 | 0 | 0 | 0 | 0 | 0 | 1 | -90 | 90 | 2.2889 | 0.93141 | -2.2886 | -0.9314
28 | 25 | 0.0035489 | 0.003258 | 0.0001778 | 0 | 0 | 0 | 0 | 0 | 1 | -90 | 90 | -11.296 | -4.5482 | 11.3012 | 4.5353
30 | 26 | 0.012794 | 0.014633 | 2.1016e-06 | 0 | 0 | 0 | 0 | 0 | 1 | -90 | 90 | -0.39418 | -0.19091 | 0.3942 | 0.19073
26 | 161 | 0.0070824 | 0.0021008 | 1.52e-05 | 0 | 0 | 0 | 0 | 0 | 1 | -90 | 90 | 0.19213 | 0.091536 | -0.19213 | -0.093051
41 | 43 | 0.0007185 | 0.00065961 | 3.5998e-05 | 0 | 0 | 0 | 0 | 0 | 1 | -90 | 90 | 2.1621 | 0.87012 | -2.162 | -0.87367
25 | 34 | 0.030207 | 0.0089603 | 6.4829e-05 | 0 | 0 | 0 | 0 | 0 | 1 | -90 | 90 | 0.41937 | 0.19589 | -0.41931 | -0.20235
25 | 32 | 0.00089281 | 0.00081963 | 4.473e-05 | 0 | 0 | 0 | 0 | 0 | 1 | -90 | 90 | -11.7206 | -4.7312 | 11.722 | 4.728
34 | 48 | 0.0021735 | 0.00064472 | 4.6647e-06 | 0 | 0 | 0 | 0 | 0 | 1 | -90 | 90 | 0.41931 | 0.20235 | -0.4193 | -0.20281
32 | 33 | 0.00027314 | 0.00025075 | 1.3685e-05 | 0 | 0 | 0 | 0 | 0 | 1 | -90 | 90 | -12.0409 | -4.8824 | 12.0413 | 4.8815
48 | 36 | 0.033192 | 0.020791 | 2.6688e-06 | 0 | 0 | 0 | 0 | 0 | 1 | -90 | 90 | 0.14161 | 0.068318 | -0.1416 | -0.068579
52 | 53 | 0.010712 | 0.0060321 | 0.00026139 | 0 | 0 | 0 | 0 | 0 | 1 | -90 | 90 | -0.14971 | -0.071725 | 0.14971 | 0.046181
52 | 73 | 0.0037293 | 0.0011062 | 8.0037e-06 | 0 | 0 | 0 | 0 | 0 | 1 | -90 | 90 | 0.14971 | 0.071725 | -0.14971 | -0.072507
53 | 72 | 0.00072527 | 0.00066583 | 3.6337e-05 | 0 | 0 | 0 | 0 | 0 | 1 | -90 | 90 | -0.14971 | -0.046181 | 0.14971 | 0.042629
72 | 64 | 0.00015221 | 0.00013973 | 7.6258e-06 | 0 | 0 | 0 | 0 | 0 | 1 | -90 | 90 | -0.45055 | -0.18833 | 0.45055 | 0.18759
155 | 193 | 0.0064335 | 0.0073585 | 1.0568e-06 | 0 | 0 | 0 | 0 | 0 | 1 | -90 | 90 | 0.29701 | 0.14375 | -0.297 | -0.14384
155 | 70 | 0.022964 | 0.033248 | 2.0016e-05 | 0 | 0 | 0 | 0 | 0 | 1 | -90 | 90 | 1.3776 | 0.51696 | -1.3771 | -0.51818
155 | 135 | 0.0048844 | 0.0044841 | 0.00024471 | 0 | 0 | 0 | 0 | 0 | 1 | -90 | 90 | -1.6746 | -0.66071 | 1.6747 | 0.63691
70 | 76 | 0.00074863 | 0.00042156 | 1.8267e-05 | 0 | 0 | 0 | 0 | 0 | 1 | -90 | 90 | 0.2176 | 0.1036 | -0.2176 | -0.10539
70 | 67 | 0.0050578 | 0.0046433 | 0.0002534 | 0 | 0 | 0 | 0 | 0 | 1 | -90 | 90 | 0.98324 | 0.36319 | -0.98318 | -0.38791
70 | 69 | 0.0065821 | 0.0060426 | 0.00032977 | 0 | 0 | 0 | 0 | 0 | 1 | -90 | 90 | 0.17623 | 0.051392 | -0.17623 | -0.083629
135 | 153 | 0.0019218 | 0.0027824 | 1.675e-06 | 0 | 0 | 0 | 0 | 0 | 1 | -90 | 90 | 1.1594 | 0.51668 | -1.1594 | -0.5168
135 | 134 | 0.0027083 | 0.0024863 | 0.00013569 | 0 | 0 | 0 | 0 | 0 | 1 | -90 | 90 | -2.8342 | -1.1536 | 2.8344 | 1.1405
64 | 65 | 0.0033883 | 0.0031106 | 0.00016976 | 0 | 0 | 0 | 0 | 0 | 1 | -90 | 90 | -0.45055 | -0.18759 | 0.45056 | 0.17101
156 | 157 | 0.0015087 | 0.001385 | 7.5586e-05 | 0 | 0 | 0 | 0 | 0 | 1 | -90 | 90 | 0.59487 | 0.27759 | -0.59487 | -0.28498
156 | 191 | 0.00081418 | 0.00074744 | 4.0791e-05 | 0 | 0 | 0 | 0 | 0 | 1 | -90 | 90 | 0.35012 | 0.1655 | -0.35012 | -0.16949
156 | 154 | 0.0047434 | 0.0043546 | 0.00023765 | 0 | 0 | 0 | 0 | 0 | 1 | -90 | 90 | -0.94499 | -0.44309 | 0.94505 | 0.41988
157 | 190 | 0.00063695 | 0.00058474 | 3.1912e-05 | 0 | 0 | 0 | 0 | 0 | 1 | -90 | 90 | 0.59487 | 0.28498 | -0.59486 | -0.28811
191 | 192 | 0.0054606 | 0.0062458 | 8.9699e-07 | 0 | 0 | 0 | 0 | 0 | 1 | -90 | 90 | 0.21716 | 0.10509 | -0.21715 | -0.10517
154 | 153 | 0.001409 | 0.0012935 | 7.0593e-05 | 0 | 0 | 0 | 0 | 0 | 1 | -90 | 90 | -0.94505 | -0.41988 | 0.94506 | 0.41298
62 | 63 | 0.0031332 | 0.00092941 | 6.7245e-06 | 0 | 0 | 0 | 0 | 0 | 1 | -90 | 90 | -0.19232 | -0.093145 | 0.19232 | 0.092488
63 | 65 | 0.040172 | 0.011916 | 8.6217e-05 | 0 | 0 | 0 | 0 | 0 | 1 | -90 | 90 | -0.19232 | -0.092488 | 0.19234 | 0.084068
65 | 68 | 0.0041441 | 0.0038044 | 0.00020762 | 0 | 0 | 0 | 0 | 0 | 1 | -90 | 90 | -0.75678 | -0.30577 | 0.75681 | 0.2855
65 | 165 | 0.00091026 | 0.00083564 | 4.5604e-05 | 0 | 0 | 0 | 0 | 0 | 1 | -90 | 90 | 0.11387 | 0.050695 | -0.11387 | -0.055152
68 | 66 | 0.00075789 | 0.00069577 | 3.7971e-05 | 0 | 0 | 0 | 0 | 0 | 1 | -90 | 90 | -0.75681 | -0.2855 | 0.75681 | 0.28179
66 | 67 | 0.00071997 | 0.00066095 | 3.6071e-05 | 0 | 0 | 0 | 0 | 0 | 1 | -90 | 90 | -0.98318 | -0.39143 | 0.98318 | 0.38791
69 | 74 | 0.0020665 | 0.0015018 | 1.7613e-05 | 0 | 0 | 0 | 0 | 0 | 1 | -90 | 90 | 0.17623 | 0.083629 | -0.17623 | -0.08535
133 | 134 | 0.00041896 | 0.00038462 | 2.099e-05 | 0 | 0 | 0 | 0 | 0 | 1 | -90 | 90 | -0.34906 | -0.16906 | 0.34906 | 0.167
134 | 136 | 0.0040657 | 0.0037324 | 0.00020369 | 0 | 0 | 0 | 0 | 0 | 1 | -90 | 90 | 0.40645 | 0.1766 | -0.40644 | -0.19654
134 | 140 | 0.0025618 | 0.0023518 | 0.00012835 | 0 | 0 | 0 | 0 | 0 | 1 | -90 | 90 | -3.5899 | -1.4841 | 3.5903 | 1.4719
136 | 158 | 6.3257e-05 | 5.8072e-05 | 3.1692e-06 | 0 | 0 | 0 | 0 | 0 | 1 | -90 | 90 | 0.40644 | 0.19654 | -0.40644 | -0.19685
140 | 141 | 0.011856 | 0.010884 | 0.00059399 | 0 | 0 | 0 | 0 | 0 | 1 | -90 | 90 | 0.50764 | 0.1701 | -0.5076 | -0.22824
140 | 142 | 0.0036023 | 0.0041203 | 5.9174e-07 | 0 | 0 | 0 | 0 | 0 | 1 | -90 | 90 | 0.36733 | 0.17785 | -0.36732 | -0.1779
140 | 137 | 0.0055227 | 0.0050701 | 0.00027669 | 0 | 0 | 0 | 0 | 0 | 1 | -90 | 90 | -4.4653 | -1.8199 | 4.4666 | 1.794
137 | 138 | 0.0070843 | 0.0065037 | 0.00035493 | 0 | 0 | 0 | 0 | 0 | 1 | -90 | 90 | -4.6744 | -1.8938 | 4.6762 | 1.8607
137 | 143 | 0.00015596 | 0.00014318 | 7.8138e-06 | 0 | 0 | 0 | 0 | 0 | 1 | -90 | 90 | 0.20774 | 0.09985 | -0.20774 | -0.10062
138 | 139 | 0.0097399 | 0.0089416 | 0.00048798 | 0 | 0 | 0 | 0 | 0 | 1 | -90 | 90 | 0.31975 | 0.10559 | -0.31974 | -0.15345
138 | 144 | 0.00065113 | 0.00059776 | 3.2622e-05 | 0 | 0 | 0 | 0 | 0 | 1 | -90 | 90 | -4.9959 | -1.9663 | 4.9961 | 1.9633
139 | 196 | 0.00028728 | 0.00026373 | 1.4393e-05 | 0 | 0 | 0 | 0 | 0 | 1 | -90 | 90 | 0.31974 | 0.15345 | -0.31974 | -0.15486
144 | 145 | 0.00038137 | 0.00035011 | 1.9107e-05 | 0 | 0 | 0 | 0 | 0 | 1 | -90 | 90 | -5.1698 | -2.0474 | 5.1699 | 2.0456
141 | 151 | 0.0030356 | 0.0027868 | 0.00015209 | 0 | 0 | 0 | 0 | 0 | 1 | -90 | 90 | 0.19355 | 0.076281 | -0.19355 | -0.091171
141 | 150 | 0.0095705 | 0.010947 | 1.5721e-06 | 0 | 0 | 0 | 0 | 0 | 1 | -90 | 90 | 0.31405 | 0.15196 | -0.31404 | -0.1521
151 | 152 | 0.00052425 | 0.00048128 | 2.6265e-05 | 0 | 0 | 0 | 0 | 0 | 1 | -90 | 90 | 0.19355 | 0.091171 | -0.19355 | -0.093742
145 | 146 | 0.0058125 | 0.0053361 | 0.00029121 | 0 | 0 | 0 | 0 | 0 | 1 | -90 | 90 | 0.22338 | 0.079576 | -0.22338 | -0.10814
145 | 147 | 0.0046907 | 0.0043062 | 0.000235 | 0 | 0 | 0 | 0 | 0 | 1 | -90 | 90 | -5.3933 | -2.1252 | 5.3949 | 2.1036
146 | 148 | 0.0028765 | 0.0032902 | 4.7252e-07 | 0 | 0 | 0 | 0 | 0 | 1 | -90 | 90 | 0.22338 | 0.10814 | -0.22337 | -0.10819
147 | 149 | 0.0023743 | 0.0034375 | 2.0694e-06 | 0 | 0 | 0 | 0 | 0 | 1 | -90 | 90 | -5.3949 | -2.1036 | 5.3957 | 2.1046