## bus_data
BUS_I | BUS_TYPE | Pd | Qd | Gs | Bs | area | Vm | Va | baseKV | zone | Vmax | Vmin
4 | 1 | 0.28427 | 0.13768 | 0 | 0 | 1 | 0.98534 | -0.027994 | 20 | 1 | 1.05 | 0.95
5 | 1 | 0 | 0 | 0 | 0 | 1 | 0.98531 | -0.028387 | 20 | 1 | 1.05 | 0.95
82 | 1 | 0.21675 | 0.10498 | 0 | 0 | 1 | 0.98696 | -0.013311 | 20 | 1 | 1.05 | 0.95
6 | 1 | 0 | 0 | 0 | 0 | 1 | 0.98506 | -0.027015 | 20 | 1 | 1.05 | 0.95
83 | 1 | 0 | 0 | 0 | 0 | 1 | 0.98702 | -0.013799 | 20 | 1 | 1.05 | 0.95
128 | 1 | 0.15822 | 0.07663 | 0 | 0 | 1 | 0.99271 | -0.0020618 | 20 | 1 | 1.05 | 0.95
129 | 1 | 0 | 0 | 0 | 0 | 1 | 0.99272 | -0.0021816 | 20 | 1 | 1.05 | 0.95
7 | 1 | 0 | 0 | 0 | 0 | 1 | 0.98493 | -0.026484 | 20 | 1 | 1.05 | 0.95
186 | 1 | 0.26819 | 0.12989 | 0 | 0 | 1 | 0.98504 | -0.026797 | 20 | 1 | 1.05 | 0.95
131 | 1 | 0.11049 | 0.053514 | 0 | 0 | 1 | 0.98492 | -0.026413 | 20 | 1 | 1.05 | 0.95
104 | 1 | 0.25459 | 0.12331 | 0 | 0 | 1 | 0.98481 | -0.019988 | 20 | 1 | 1.05 | 0.95
102 | 1 | 0 | 0 | 0 | 0 | 1 | 0.98481 | -0.020035 | 20 | 1 | 1.05 | 0.95
65 | 1 | 0.25603 | 0.124 | 0 | 0 | 1 | 0.98922 | -0.015951 | 20 | 1 | 1.05 | 0.95
66 | 1 | 0 | 0 | 0 | 0 | 1 | 0.98931 | -0.016589 | 20 | 1 | 1.05 | 0.95
148 | 1 | 0 | 0 | 0 | 0 | 1 | 0.98837 | -0.023269 | 20 | 1 | 1.05 | 0.95
105 | 1 | 0.32579 | 0.15779 | 0 | 0 | 1 | 0.99133 | 0.00025987 | 20 | 1 | 1.05 | 0.95
149 | 1 | 0 | 0 | 0 | 0 | 1 | 0.98703 | -0.012663 | 20 | 1 | 1.05 | 0.95
147 | 1 | 0.10333 | 0.050043 | 0 | 0 | 1 | 0.98826 | -0.022506 | 20 | 1 | 1.05 | 0.95
93 | 1 | 0 | 0 | 0 | 0 | 1 | 0.9927 | 0.011302 | 20 | 1 | 1.05 | 0.95
67 | 1 | 0.18565 | 0.089917 | 0 | 0 | 1 | 0.99032 | 0.023203 | 20 | 1 | 1.05 | 0.95
68 | 1 | 0 | 0 | 0 | 0 | 1 | 0.99034 | 0.023329 | 20 | 1 | 1.05 | 0.95
69 | 1 | 0 | 0 | 0 | 0 | 1 | 0.99037 | 0.023071 | 20 | 1 | 1.05 | 0.95
71 | 1 | 0 | 0 | 0 | 0 | 1 | 0.99042 | 0.023312 | 20 | 1 | 1.05 | 0.95
72 | 1 | 0 | 0 | 0 | 0 | 1 | 0.9906 | 0.021858 | 20 | 1 | 1.05 | 0.95
70 | 1 | 0.13128 | 0.063582 | 0 | 0 | 1 | 0.99038 | 0.023016 | 20 | 1 | 1.05 | 0.95
114 | 1 | 0 | 0 | 0 | 0 | 1 | 0.99102 | 0.018454 | 20 | 1 | 1.05 | 0.95
167 | 1 | 0.25807 | 0.12499 | 0 | 0 | 1 | 0.99057 | 0.022118 | 20 | 1 | 1.05 | 0.95
115 | 1 | 0 | 0 | 0 | 0 | 1 | 0.99087 | 0.019729 | 20 | 1 | 1.05 | 0.95
117 | 1 | 0 | 0 | 0 | 0 | 1 | 0.99238 | 0.007838 | 20 | 1 | 1.05 | 0.95
118 | 1 | 0 | 0 | 0 | 0 | 1 | 0.99076 | 0.020727 | 20 | 1 | 1.05 | 0.95
113 | 1 | 0.19758 | 0.09569 | 0 | 0 | 1 | 0.99097 | 0.018161 | 20 | 1 | 1.05 | 0.95
126 | 1 | 0.37823 | 0.18318 | 0 | 0 | 1 | 0.99074 | 0.020887 | 20 | 1 | 1.05 | 0.95
165 | 1 | 0 | 0 | 0 | 0 | 1 | 0.99057 | 0.022139 | 20 | 1 | 1.05 | 0.95
73 | 1 | 0.16974 | 0.082208 | 0 | 0 | 1 | 0.99311 | -0.0011498 | 20 | 1 | 1.05 | 0.95
76 | 1 | 0.2073 | 0.1004 | 0 | 0 | 1 | 0.99338 | 0.00077998 | 20 | 1 | 1.05 | 0.95
74 | 1 | 0 | 0 | 0 | 0 | 1 | 0.99284 | -0.0031961 | 20 | 1 | 1.05 | 0.95
77 | 1 | 0 | 0 | 0 | 0 | 1 | 0.99338 | 0.00075774 | 20 | 1 | 1.05 | 0.95
75 | 1 | 0 | 0 | 0 | 0 | 1 | 0.99274 | -0.0023683 | 20 | 1 | 1.05 | 0.95
130 | 1 | 0.16738 | 0.081065 | 0 | 0 | 1 | 0.99273 | -0.0022017 | 20 | 1 | 1.05 | 0.95
79 | 1 | 0 | 0 | 0 | 0 | 1 | 0.99463 | -0.0092914 | 20 | 1 | 1.05 | 0.95
81 | 1 | 0 | 0 | 0 | 0 | 1 | 0.9927 | 0.0065752 | 20 | 1 | 1.05 | 0.95
78 | 1 | 0 | 0 | 0 | 0 | 1 | 0.99711 | -0.027857 | 20 | 1 | 1.05 | 0.95
107 | 1 | 0 | 0 | 0 | 0 | 1 | 0.99753 | -0.022701 | 20 | 1 | 1.05 | 0.95
143 | 1 | 0.12786 | 0.061923 | 0 | 0 | 1 | 0.99711 | -0.027854 | 20 | 1 | 1.05 | 0.95
80 | 1 | 0 | 0 | 0 | 0 | 1 | 0.99452 | -0.0083579 | 20 | 1 | 1.05 | 0.95
119 | 1 | 0.27328 | 0.13235 | 0 | 0 | 1 | 0.99457 | -0.0087994 | 20 | 1 | 1.05 | 0.95
176 | 1 | 0.19097 | 0.092493 | 0 | 0 | 1 | 0.9945 | -0.0084752 | 20 | 1 | 1.05 | 0.95
122 | 1 | 0.35836 | 0.17356 | 0 | 0 | 1 | 0.9927 | 0.0066457 | 20 | 1 | 1.05 | 0.95
124 | 1 | 0 | 0 | 0 | 0 | 1 | 0.99251 | 0.0053178 | 20 | 1 | 1.05 | 0.95
110 | 1 | 0 | 0 | 0 | 0 | 1 | 0.99993 | -0.00037501 | 20 | 1 | 1.05 | 0.95
175 | 3 | 0.36575 | 0.17714 | 0 | 0 | 1 | 1 | 0 | 20 | 1 | 1.05 | 0.95
109 | 1 | 0 | 0 | 0 | 0 | 1 | 0.99916 | 0.0063065 | 20 | 1 | 1.05 | 0.95
97 | 1 | 0 | 0 | 0 | 0 | 1 | 0.99887 | -0.006278 | 20 | 1 | 1.05 | 0.95
111 | 1 | 0 | 0 | 0 | 0 | 1 | 0.99871 | 0.010351 | 20 | 1 | 1.05 | 0.95
182 | 1 | 0.29087 | 0.14088 | 0 | 0 | 1 | 0.99915 | 0.0062048 | 20 | 1 | 1.05 | 0.95
108 | 1 | 0 | 0 | 0 | 0 | 1 | 0.9988 | -0.0056884 | 20 | 1 | 1.05 | 0.95
173 | 1 | 0.39254 | 0.19011 | 0 | 0 | 1 | 0.99879 | -0.0056027 | 20 | 1 | 1.05 | 0.95
174 | 1 | 0.40285 | 0.19511 | 0 | 0 | 1 | 0.99885 | -0.0060734 | 20 | 1 | 1.05 | 0.95
94 | 1 | 0 | 0 | 0 | 0 | 1 | 0.99744 | -0.024011 | 20 | 1 | 1.05 | 0.95
106 | 1 | 0.38125 | 0.18465 | 0 | 0 | 1 | 0.99753 | -0.022668 | 20 | 1 | 1.05 | 0.95
116 | 1 | 0 | 0 | 0 | 0 | 1 | 0.99454 | -0.0085666 | 20 | 1 | 1.05 | 0.95
127 | 1 | 0.28835 | 0.13965 | 0 | 0 | 1 | 0.99249 | 0.0055745 | 20 | 1 | 1.05 | 0.95
85 | 1 | 0 | 0 | 0 | 0 | 1 | 0.9874 | -0.016448 | 20 | 1 | 1.05 | 0.95
84 | 1 | 0 | 0 | 0 | 0 | 1 | 0.98809 | -0.021344 | 20 | 1 | 1.05 | 0.95
172 | 1 | 0.21007 | 0.10174 | 0 | 0 | 1 | 0.98738 | -0.016326 | 20 | 1 | 1.05 | 0.95
86 | 1 | 0.20139 | 0.097535 | 0 | 0 | 1 | 0.99459 | -0.002946 | 20 | 1 | 1.05 | 0.95
87 | 1 | 0 | 0 | 0 | 0 | 1 | 0.9946 | -0.0030363 | 20 | 1 | 1.05 | 0.95
88 | 1 | 0 | 0 | 0 | 0 | 1 | 0.99468 | -0.0036474 | 20 | 1 | 1.05 | 0.95
91 | 1 | 0.12003 | 0.058135 | 0 | 0 | 1 | 0.99469 | -0.0037349 | 20 | 1 | 1.05 | 0.95
89 | 1 | 0 | 0 | 0 | 0 | 1 | 0.98688 | -0.013211 | 20 | 1 | 1.05 | 0.95
171 | 1 | 0.35092 | 0.16996 | 0 | 0 | 1 | 0.98692 | -0.013508 | 20 | 1 | 1.05 | 0.95
90 | 1 | 0 | 0 | 0 | 0 | 1 | 0.98665 | -0.011303 | 20 | 1 | 1.05 | 0.95
151 | 1 | 0.15328 | 0.074235 | 0 | 0 | 1 | 0.98659 | -0.010849 | 20 | 1 | 1.05 | 0.95
92 | 1 | 0 | 0 | 0 | 0 | 1 | 0.9947 | -0.0038272 | 20 | 1 | 1.05 | 0.95
150 | 1 | 0.082895 | 0.040148 | 0 | 0 | 1 | 0.98658 | -0.010778 | 20 | 1 | 1.05 | 0.95
95 | 1 | 0 | 0 | 0 | 0 | 1 | 0.99442 | -0.0016548 | 20 | 1 | 1.05 | 0.95
154 | 1 | 0.10643 | 0.051545 | 0 | 0 | 1 | 0.99743 | -0.023892 | 20 | 1 | 1.05 | 0.95
96 | 1 | 0 | 0 | 0 | 0 | 1 | 0.99429 | -0.0006107 | 20 | 1 | 1.05 | 0.95
185 | 1 | 0.20241 | 0.09803 | 0 | 0 | 1 | 0.99441 | -0.0016851 | 20 | 1 | 1.05 | 0.95
183 | 1 | 0.24082 | 0.11664 | 0 | 0 | 1 | 0.99428 | -0.00053107 | 20 | 1 | 1.05 | 0.95
155 | 1 | 0 | 0 | 0 | 0 | 1 | 0.99743 | -0.023861 | 20 | 1 | 1.05 | 0.95
103 | 1 | 0.24019 | 0.11633 | 0 | 0 | 1 | 0.98476 | -0.020239 | 20 | 1 | 1.05 | 0.95
101 | 1 | 0 | 0 | 0 | 0 | 1 | 0.9848 | -0.019984 | 20 | 1 | 1.05 | 0.95
112 | 1 | 0 | 0 | 0 | 0 | 1 | 0.99862 | 0.011145 | 20 | 1 | 1.05 | 0.95
190 | 1 | 0.39993 | 0.19369 | 0 | 0 | 1 | 0.99862 | 0.011166 | 20 | 1 | 1.05 | 0.95
145 | 1 | 0 | 0 | 0 | 0 | 1 | 0.9987 | 0.010419 | 20 | 1 | 1.05 | 0.95
144 | 1 | 0.099824 | 0.048347 | 0 | 0 | 1 | 0.99871 | 0.010368 | 20 | 1 | 1.05 | 0.95
98 | 1 | 0.18718 | 0.090657 | 0 | 0 | 1 | 0.98496 | -0.021288 | 20 | 1 | 1.05 | 0.95
99 | 1 | 0 | 0 | 0 | 0 | 1 | 0.98497 | -0.021397 | 20 | 1 | 1.05 | 0.95
100 | 1 | 0 | 0 | 0 | 0 | 1 | 0.98493 | -0.021097 | 20 | 1 | 1.05 | 0.95
153 | 1 | 0 | 0 | 0 | 0 | 1 | 0.98643 | -0.0096086 | 20 | 1 | 1.05 | 0.95
152 | 1 | 0.11403 | 0.055227 | 0 | 0 | 1 | 0.98655 | -0.010569 | 20 | 1 | 1.05 | 0.95
146 | 1 | 0.40732 | 0.19727 | 0 | 0 | 1 | 0.99869 | 0.010534 | 20 | 1 | 1.05 | 0.95
191 | 1 | 0.077742 | 0.037652 | 0 | 0 | 1 | 0.99862 | 0.011177 | 20 | 1 | 1.05 | 0.95
125 | 1 | 0.30536 | 0.14789 | 0 | 0 | 1 | 0.99085 | 0.019904 | 20 | 1 | 1.05 | 0.95
121 | 1 | 0 | 0 | 0 | 0 | 1 | 0.99236 | 0.008082 | 20 | 1 | 1.05 | 0.95
177 | 1 | 0.17211 | 0.083359 | 0 | 0 | 1 | 0.99236 | 0.0076827 | 20 | 1 | 1.05 | 0.95
120 | 1 | 0.18571 | 0.089945 | 0 | 0 | 1 | 0.99232 | 0.0078834 | 20 | 1 | 1.05 | 0.95
156 | 1 | 0 | 0 | 0 | 0 | 1 | 0.99741 | -0.02371 | 20 | 1 | 1.05 | 0.95
157 | 1 | 0.26227 | 0.12702 | 0 | 0 | 1 | 0.99738 | -0.023473 | 20 | 1 | 1.05 | 0.95
160 | 1 | 0 | 0 | 0 | 0 | 1 | 0.99738 | -0.02343 | 20 | 1 | 1.05 | 0.95
159 | 1 | 0 | 0 | 0 | 0 | 1 | 0.99737 | -0.023409 | 20 | 1 | 1.05 | 0.95
158 | 1 | 0.085636 | 0.041475 | 0 | 0 | 1 | 0.99737 | -0.023367 | 20 | 1 | 1.05 | 0.95
161 | 1 | 0.097152 | 0.047053 | 0 | 0 | 1 | 0.9905 | 0.022741 | 20 | 1 | 1.05 | 0.95
162 | 1 | 0 | 0 | 0 | 0 | 1 | 0.9905 | 0.022752 | 20 | 1 | 1.05 | 0.95
163 | 1 | 0 | 0 | 0 | 0 | 1 | 0.99051 | 0.022671 | 20 | 1 | 1.05 | 0.95
164 | 1 | 0.18839 | 0.091242 | 0 | 0 | 1 | 0.99049 | 0.022817 | 20 | 1 | 1.05 | 0.95

## generator_data
GEN_BUS | PG | QG | QMAX | QMIN | VG | MBASE | GEN_STATUS | PMAX | PMIN
175 | 11.3189 | 5.0379 | 10 | -10 | 1 | 100 | 1 | 10 | 0

## branch_data
F_BUS | T_BUS | BR_R | BR_X | BR_B | RATE_A | RATE_B | RATE_C | TAP | SHIFT | BR_STATUS | ANGMIN | ANGMAX | P_in | Q_in | P_out | Q_out
4 | 5 | 0.0073718 | 0.0046175 | 5.9272e-07 | 0 | 0 | 0 | 0 | 0 | 1 | -90 | 90 | 0.37882 | 0.14689 | -0.3788 | -0.14694
4 | 82 | 0.18951 | 0.1187 | 1.5237e-05 | 0 | 0 | 0 | 0 | 0 | 1 | -90 | 90 | -0.66309 | -0.28457 | 0.66411 | 0.28372
5 | 6 | 0.05732 | 0.017003 | 0.00012302 | 0 | 0 | 0 | 0 | 0 | 1 | -90 | 90 | 0.3788 | 0.14694 | -0.37871 | -0.15885
82 | 83 | 0.0065512 | 0.0019433 | 1.406e-05 | 0 | 0 | 0 | 0 | 0 | 1 | -90 | 90 | -0.88085 | -0.3887 | 0.88091 | 0.38735
6 | 7 | 0.10447 | 0.03099 | 0.00022422 | 0 | 0 | 0 | 0 | 0 | 1 | -90 | 90 | 0.11051 | 0.030512 | -0.11049 | -0.052262
6 | 186 | 0.007475 | 0.0022173 | 1.6043e-05 | 0 | 0 | 0 | 0 | 0 | 1 | -90 | 90 | 0.2682 | 0.12834 | -0.26819 | -0.12989
83 | 85 | 0.036877 | 0.010939 | 7.9144e-05 | 0 | 0 | 0 | 0 | 0 | 1 | -90 | 90 | -0.88091 | -0.38735 | 0.88126 | 0.37974
128 | 129 | 0.0071227 | 0.0021128 | 1.5286e-05 | 0 | 0 | 0 | 0 | 0 | 1 | -90 | 90 | -0.15822 | -0.07663 | 0.15822 | 0.075124
129 | 130 | 0.0012278 | 0.00036419 | 2.635e-06 | 0 | 0 | 0 | 0 | 0 | 1 | -90 | 90 | -0.15822 | -0.075124 | 0.15822 | 0.074865
7 | 131 | 0.0060137 | 0.0017838 | 1.2906e-05 | 0 | 0 | 0 | 0 | 0 | 1 | -90 | 90 | 0.11049 | 0.052262 | -0.11049 | -0.053514
104 | 102 | 0.0016745 | 0.00049672 | 3.5938e-06 | 0 | 0 | 0 | 0 | 0 | 1 | -90 | 90 | -0.25459 | -0.12331 | 0.25459 | 0.12296
102 | 100 | 0.04175 | 0.012384 | 8.9602e-05 | 0 | 0 | 0 | 0 | 0 | 1 | -90 | 90 | -0.25459 | -0.12296 | 0.25463 | 0.11428
65 | 66 | 0.0026265 | 0.0007791 | 5.6369e-06 | 0 | 0 | 0 | 0 | 0 | 1 | -90 | 90 | -2.8407 | -1.2577 | 2.8409 | 1.2573
65 | 148 | 0.025742 | 0.016124 | 2.0698e-06 | 0 | 0 | 0 | 0 | 0 | 1 | -90 | 90 | 2.5847 | 1.1337 | -2.5826 | -1.1326
66 | 105 | 0.055203 | 0.034577 | 4.4385e-06 | 0 | 0 | 0 | 0 | 0 | 1 | -90 | 90 | -2.8409 | -1.2573 | 2.8464 | 1.2602
148 | 149 | 0.083812 | 0.024861 | 0.00017987 | 0 | 0 | 0 | 0 | 0 | 1 | -90 | 90 | 1.3868 | 0.61804 | -1.3848 | -0.635
148 | 147 | 0.0080974 | 0.0024019 | 1.7378e-05 | 0 | 0 | 0 | 0 | 0 | 1 | -90 | 90 | 1.1958 | 0.51458 | -1.1957 | -0.51623
105 | 93 | 0.033326 | 0.020875 | 2.6796e-06 | 0 | 0 | 0 | 0 | 0 | 1 | -90 | 90 | -3.1722 | -1.418 | 3.1763 | 1.4203
149 | 171 | 0.0061812 | 0.0038717 | 4.97e-07 | 0 | 0 | 0 | 0 | 0 | 1 | -90 | 90 | 1.3848 | 0.635 | -1.3846 | -0.63495
147 | 84 | 0.013792 | 0.0040912 | 2.9601e-05 | 0 | 0 | 0 | 0 | 0 | 1 | -90 | 90 | 1.0923 | 0.46619 | -1.0921 | -0.46902
93 | 92 | 0.055204 | 0.016375 | 0.00011848 | 0 | 0 | 0 | 0 | 0 | 1 | -90 | 90 | -3.1763 | -1.4203 | 3.183 | 1.4106
67 | 68 | 0.0081615 | 0.0051121 | 6.5622e-07 | 0 | 0 | 0 | 0 | 0 | 1 | -90 | 90 | -0.18565 | -0.089917 | 0.18566 | 0.089855
68 | 69 | 0.013242 | 0.0039281 | 2.842e-05 | 0 | 0 | 0 | 0 | 0 | 1 | -90 | 90 | -0.18566 | -0.089855 | 0.18566 | 0.087069
69 | 70 | 0.0029674 | 0.00088021 | 6.3685e-06 | 0 | 0 | 0 | 0 | 0 | 1 | -90 | 90 | -0.18566 | -0.087069 | 0.18567 | 0.086444
71 | 72 | 0.049051 | 0.01455 | 0.00010527 | 0 | 0 | 0 | 0 | 0 | 1 | -90 | 90 | -0.31696 | -0.14995 | 0.31702 | 0.13964
71 | 70 | 0.010462 | 0.0065531 | 8.4119e-07 | 0 | 0 | 0 | 0 | 0 | 1 | -90 | 90 | 0.31696 | 0.14995 | -0.31694 | -0.15003
72 | 114 | 0.042586 | 0.012632 | 9.1396e-05 | 0 | 0 | 0 | 0 | 0 | 1 | -90 | 90 | -0.86067 | -0.39674 | 0.86106 | 0.38789
72 | 167 | 0.0046218 | 0.001371 | 9.9191e-06 | 0 | 0 | 0 | 0 | 0 | 1 | -90 | 90 | 0.54365 | 0.2571 | -0.54363 | -0.25807
114 | 115 | 0.042231 | 0.012527 | 9.0634e-05 | 0 | 0 | 0 | 0 | 0 | 1 | -90 | 90 | 0.30541 | 0.1379 | -0.30536 | -0.14678
114 | 117 | 0.068295 | 0.020258 | 0.00014657 | 0 | 0 | 0 | 0 | 0 | 1 | -90 | 90 | -1.7424 | -0.79086 | 1.7449 | 0.7772
114 | 118 | 0.0611 | 0.018124 | 0.00013113 | 0 | 0 | 0 | 0 | 0 | 1 | -90 | 90 | 0.37834 | 0.16952 | -0.37824 | -0.18237
114 | 113 | 0.017837 | 0.011173 | 1.4342e-06 | 0 | 0 | 0 | 0 | 0 | 1 | -90 | 90 | 0.19758 | 0.095555 | -0.19758 | -0.09569
167 | 165 | 0.00073837 | 0.00021902 | 1.5847e-06 | 0 | 0 | 0 | 0 | 0 | 1 | -90 | 90 | 0.28556 | 0.13308 | -0.28556 | -0.13324
115 | 125 | 0.005266 | 0.0015621 | 1.1302e-05 | 0 | 0 | 0 | 0 | 0 | 1 | -90 | 90 | 0.30536 | 0.14678 | -0.30536 | -0.14789
117 | 121 | 0.012542 | 0.0037203 | 2.6917e-05 | 0 | 0 | 0 | 0 | 0 | 1 | -90 | 90 | 0.18572 | 0.087197 | -0.18572 | -0.089847
117 | 177 | 0.010904 | 0.0068298 | 8.7672e-07 | 0 | 0 | 0 | 0 | 0 | 1 | -90 | 90 | 0.17212 | 0.083275 | -0.17211 | -0.083359
117 | 116 | 0.089871 | 0.026658 | 0.00019288 | 0 | 0 | 0 | 0 | 0 | 1 | -90 | 90 | -2.1028 | -0.94767 | 2.1076 | 0.93007
118 | 126 | 0.0038923 | 0.0011546 | 8.3535e-06 | 0 | 0 | 0 | 0 | 0 | 1 | -90 | 90 | 0.37824 | 0.18237 | -0.37823 | -0.18318
165 | 163 | 0.018077 | 0.0053622 | 3.8796e-05 | 0 | 0 | 0 | 0 | 0 | 1 | -90 | 90 | 0.28556 | 0.13324 | -0.28555 | -0.13704
73 | 76 | 0.04192 | 0.026257 | 3.3705e-06 | 0 | 0 | 0 | 0 | 0 | 1 | -90 | 90 | -0.49546 | -0.23124 | 0.49559 | 0.23099
73 | 74 | 0.064339 | 0.0403 | 5.1731e-06 | 0 | 0 | 0 | 0 | 0 | 1 | -90 | 90 | 0.32573 | 0.14904 | -0.32564 | -0.14949
76 | 77 | 0.00031172 | 9.2466e-05 | 6.6901e-07 | 0 | 0 | 0 | 0 | 0 | 1 | -90 | 90 | -0.70289 | -0.33139 | 0.70289 | 0.33132
74 | 75 | 0.025607 | 0.0075957 | 5.4957e-05 | 0 | 0 | 0 | 0 | 0 | 1 | -90 | 90 | 0.32564 | 0.14949 | -0.32561 | -0.1549
77 | 79 | 0.081095 | 0.024055 | 0.00017404 | 0 | 0 | 0 | 0 | 0 | 1 | -90 | 90 | -1.3501 | -0.62277 | 1.3519 | 0.60611
77 | 81 | 0.091719 | 0.027206 | 0.00019684 | 0 | 0 | 0 | 0 | 0 | 1 | -90 | 90 | 0.64724 | 0.29144 | -0.64677 | -0.31072
75 | 130 | 0.0048732 | 0.0014455 | 1.0459e-05 | 0 | 0 | 0 | 0 | 0 | 1 | -90 | 90 | 0.32561 | 0.1549 | -0.3256 | -0.15593
79 | 80 | 0.053535 | 0.01588 | 0.00011489 | 0 | 0 | 0 | 0 | 0 | 1 | -90 | 90 | 0.191 | 0.081078 | -0.19098 | -0.092436
79 | 119 | 0.0023882 | 0.00070841 | 5.1255e-06 | 0 | 0 | 0 | 0 | 0 | 1 | -90 | 90 | 2.3811 | 1.0617 | -2.381 | -1.0622
79 | 78 | 0.055502 | 0.016464 | 0.00011912 | 0 | 0 | 0 | 0 | 0 | 1 | -90 | 90 | -3.9241 | -1.7489 | 3.9344 | 1.7401
81 | 122 | 0.0018097 | 0.00053681 | 3.8839e-06 | 0 | 0 | 0 | 0 | 0 | 1 | -90 | 90 | 0.35836 | 0.17318 | -0.35836 | -0.17356
81 | 124 | 0.050385 | 0.03156 | 4.0512e-06 | 0 | 0 | 0 | 0 | 0 | 1 | -90 | 90 | 0.28841 | 0.13754 | -0.28835 | -0.1379
78 | 107 | 0.0077603 | 0.0056395 | 6.6143e-05 | 0 | 0 | 0 | 0 | 0 | 1 | -90 | 90 | -4.0623 | -1.802 | 4.0638 | 1.7966
78 | 143 | 0.00024982 | 7.4105e-05 | 5.3616e-07 | 0 | 0 | 0 | 0 | 0 | 1 | -90 | 90 | 0.12786 | 0.06187 | -0.12786 | -0.061923
107 | 106 | 0.00080033 | 0.0002374 | 1.7176e-06 | 0 | 0 | 0 | 0 | 0 | 1 | -90 | 90 | 0.38125 | 0.18448 | -0.38125 | -0.18465
107 | 97 | 0.022688 | 0.016488 | 0.00019338 | 0 | 0 | 0 | 0 | 0 | 1 | -90 | 90 | -4.4451 | -1.981 | 4.4505 | 1.9657
80 | 176 | 0.0074592 | 0.0046722 | 5.9975e-07 | 0 | 0 | 0 | 0 | 0 | 1 | -90 | 90 | 0.19098 | 0.092436 | -0.19097 | -0.092493
119 | 116 | 0.0013191 | 0.00039128 | 2.831e-06 | 0 | 0 | 0 | 0 | 0 | 1 | -90 | 90 | 2.1077 | 0.92981 | -2.1076 | -0.93007
124 | 127 | 0.008289 | 0.0024588 | 1.779e-05 | 0 | 0 | 0 | 0 | 0 | 1 | -90 | 90 | 0.28835 | 0.1379 | -0.28835 | -0.13965
110 | 175 | 0.00050094 | 0.00028208 | 1.2223e-05 | 0 | 0 | 0 | 0 | 0 | 1 | -90 | 90 | -10.9525 | -4.8615 | 10.9532 | 4.8607
110 | 109 | 0.05292 | 0.015698 | 0.00011358 | 0 | 0 | 0 | 0 | 0 | 1 | -90 | 90 | 1.2773 | 0.59336 | -1.2762 | -0.60439
110 | 97 | 0.0088008 | 0.0049558 | 0.00021475 | 0 | 0 | 0 | 0 | 0 | 1 | -90 | 90 | 9.6752 | 4.2682 | -9.6653 | -4.2841
109 | 111 | 0.040119 | 0.0119 | 8.6102e-05 | 0 | 0 | 0 | 0 | 0 | 1 | -90 | 90 | 0.98535 | 0.46355 | -0.98487 | -0.472
109 | 182 | 0.0042902 | 0.0026872 | 3.4495e-07 | 0 | 0 | 0 | 0 | 0 | 1 | -90 | 90 | 0.29088 | 0.14084 | -0.29087 | -0.14088
97 | 174 | 0.0047439 | 0.0014072 | 1.0181e-05 | 0 | 0 | 0 | 0 | 0 | 1 | -90 | 90 | 0.40286 | 0.1941 | -0.40285 | -0.19511
97 | 94 | 0.024403 | 0.017734 | 0.00020799 | 0 | 0 | 0 | 0 | 0 | 1 | -90 | 90 | 4.4195 | 1.9377 | -4.4137 | -1.9543
97 | 108 | 0.014317 | 0.0042468 | 3.0726e-05 | 0 | 0 | 0 | 0 | 0 | 1 | -90 | 90 | 0.39257 | 0.18662 | -0.39254 | -0.18968
111 | 145 | 0.0015777 | 0.00046801 | 3.3861e-06 | 0 | 0 | 0 | 0 | 0 | 1 | -90 | 90 | 0.40733 | 0.19638 | -0.40733 | -0.19672
111 | 144 | 0.0016242 | 0.00048177 | 3.4857e-06 | 0 | 0 | 0 | 0 | 0 | 1 | -90 | 90 | 0.099825 | 0.048 | -0.099824 | -0.048347
111 | 112 | 0.015775 | 0.0046794 | 3.3857e-05 | 0 | 0 | 0 | 0 | 0 | 1 | -90 | 90 | 0.47771 | 0.22762 | -0.47767 | -0.23098
108 | 173 | 0.0020311 | 0.00060248 | 4.3591e-06 | 0 | 0 | 0 | 0 | 0 | 1 | -90 | 90 | 0.39254 | 0.18968 | -0.39254 | -0.19011
94 | 154 | 0.0025753 | 0.00076392 | 5.5271e-06 | 0 | 0 | 0 | 0 | 0 | 1 | -90 | 90 | 0.45435 | 0.21431 | -0.45435 | -0.21485
94 | 92 | 0.061102 | 0.018125 | 0.00013113 | 0 | 0 | 0 | 0 | 0 | 1 | -90 | 90 | 3.9594 | 1.7399 | -3.9479 | -1.7495
85 | 172 | 0.0053675 | 0.0015922 | 1.152e-05 | 0 | 0 | 0 | 0 | 0 | 1 | -90 | 90 | 0.21007 | 0.10062 | -0.21007 | -0.10174
85 | 84 | 0.055258 | 0.016391 | 0.00011859 | 0 | 0 | 0 | 0 | 0 | 1 | -90 | 90 | -1.0913 | -0.48035 | 1.0921 | 0.46902
86 | 87 | 0.0041777 | 0.0012392 | 8.966e-06 | 0 | 0 | 0 | 0 | 0 | 1 | -90 | 90 | -0.20139 | -0.097535 | 0.20139 | 0.096649
87 | 88 | 0.031423 | 0.0093211 | 6.744e-05 | 0 | 0 | 0 | 0 | 0 | 1 | -90 | 90 | -0.20139 | -0.096649 | 0.2014 | 0.089982
88 | 91 | 0.0050899 | 0.0015098 | 1.0924e-05 | 0 | 0 | 0 | 0 | 0 | 1 | -90 | 90 | -0.2014 | -0.089982 | 0.20141 | 0.088902
91 | 92 | 0.0031035 | 0.0009206 | 6.6607e-06 | 0 | 0 | 0 | 0 | 0 | 1 | -90 | 90 | -0.32144 | -0.14704 | 0.32144 | 0.14638
89 | 171 | 0.0031755 | 0.00094195 | 6.8152e-06 | 0 | 0 | 0 | 0 | 0 | 1 | -90 | 90 | -1.0337 | -0.46565 | 1.0337 | 0.46499
89 | 90 | 0.020122 | 0.0059689 | 4.3186e-05 | 0 | 0 | 0 | 0 | 0 | 1 | -90 | 90 | 1.0337 | 0.46565 | -1.0334 | -0.46977
90 | 151 | 0.0047172 | 0.0013993 | 1.0124e-05 | 0 | 0 | 0 | 0 | 0 | 1 | -90 | 90 | 1.0334 | 0.46977 | -1.0333 | -0.47074
151 | 150 | 0.00088315 | 0.00026197 | 1.8954e-06 | 0 | 0 | 0 | 0 | 0 | 1 | -90 | 90 | 0.88006 | 0.3965 | -0.88005 | -0.39669
92 | 95 | 0.056007 | 0.016613 | 0.0001202 | 0 | 0 | 0 | 0 | 0 | 1 | -90 | 90 | 0.4434 | 0.19254 | -0.44327 | -0.20439
150 | 152 | 0.0029603 | 0.00087811 | 6.3533e-06 | 0 | 0 | 0 | 0 | 0 | 1 | -90 | 90 | 0.79716 | 0.35654 | -0.79713 | -0.35715
95 | 96 | 0.045337 | 0.013448 | 9.7301e-05 | 0 | 0 | 0 | 0 | 0 | 1 | -90 | 90 | 0.24086 | 0.10638 | -0.24083 | -0.11599
95 | 185 | 0.0018185 | 0.0011391 | 1.4622e-07 | 0 | 0 | 0 | 0 | 0 | 1 | -90 | 90 | 0.20241 | 0.098016 | -0.20241 | -0.09803
154 | 155 | 0.00089789 | 0.00026634 | 1.927e-06 | 0 | 0 | 0 | 0 | 0 | 1 | -90 | 90 | 0.34792 | 0.16331 | -0.34792 | -0.1635
96 | 183 | 0.0030615 | 0.00090813 | 6.5705e-06 | 0 | 0 | 0 | 0 | 0 | 1 | -90 | 90 | 0.24083 | 0.11599 | -0.24082 | -0.11664
155 | 156 | 0.0043244 | 0.0012827 | 9.2809e-06 | 0 | 0 | 0 | 0 | 0 | 1 | -90 | 90 | 0.34792 | 0.1635 | -0.34791 | -0.16442
103 | 101 | 0.0126 | 0.0078922 | 1.0131e-06 | 0 | 0 | 0 | 0 | 0 | 1 | -90 | 90 | -0.24019 | -0.11633 | 0.2402 | 0.11624
101 | 99 | 0.062071 | 0.018412 | 0.00013321 | 0 | 0 | 0 | 0 | 0 | 1 | -90 | 90 | -0.2402 | -0.11624 | 0.24024 | 0.10333
112 | 190 | 0.00041941 | 0.00012441 | 9.0013e-07 | 0 | 0 | 0 | 0 | 0 | 1 | -90 | 90 | 0.47767 | 0.23098 | -0.47767 | -0.23107
190 | 191 | 0.0012785 | 0.00037923 | 2.7438e-06 | 0 | 0 | 0 | 0 | 0 | 1 | -90 | 90 | 0.077742 | 0.037378 | -0.077742 | -0.037652
145 | 146 | 0.0026097 | 0.00077411 | 5.6009e-06 | 0 | 0 | 0 | 0 | 0 | 1 | -90 | 90 | 0.40733 | 0.19672 | -0.40732 | -0.19727
98 | 99 | 0.0025765 | 0.00076428 | 5.5297e-06 | 0 | 0 | 0 | 0 | 0 | 1 | -90 | 90 | -0.44182 | -0.20316 | 0.44183 | 0.20263
98 | 100 | 0.0085054 | 0.0025229 | 1.8254e-05 | 0 | 0 | 0 | 0 | 0 | 1 | -90 | 90 | 0.25464 | 0.11251 | -0.25463 | -0.11428
99 | 153 | 0.16398 | 0.10271 | 1.3185e-05 | 0 | 0 | 0 | 0 | 0 | 1 | -90 | 90 | -0.68207 | -0.30596 | 0.68301 | 0.30527
153 | 152 | 0.016148 | 0.0047898 | 3.4655e-05 | 0 | 0 | 0 | 0 | 0 | 1 | -90 | 90 | -0.68301 | -0.30527 | 0.6831 | 0.30192
121 | 120 | 0.012911 | 0.008087 | 1.0381e-06 | 0 | 0 | 0 | 0 | 0 | 1 | -90 | 90 | 0.18572 | 0.089847 | -0.18571 | -0.089945
156 | 157 | 0.0066393 | 0.0019694 | 1.4249e-05 | 0 | 0 | 0 | 0 | 0 | 1 | -90 | 90 | 0.34791 | 0.16442 | -0.3479 | -0.16584
157 | 160 | 0.0052981 | 0.0015716 | 1.1371e-05 | 0 | 0 | 0 | 0 | 0 | 1 | -90 | 90 | 0.085637 | 0.038816 | -0.085636 | -0.039947
160 | 159 | 0.0024817 | 0.00073613 | 5.326e-06 | 0 | 0 | 0 | 0 | 0 | 1 | -90 | 90 | 0.085636 | 0.039947 | -0.085636 | -0.040477
159 | 158 | 0.0046761 | 0.0013871 | 1.0036e-05 | 0 | 0 | 0 | 0 | 0 | 1 | -90 | 90 | 0.085636 | 0.040477 | -0.085636 | -0.041475
161 | 162 | 0.00054037 | 0.00016029 | 1.1597e-06 | 0 | 0 | 0 | 0 | 0 | 1 | -90 | 90 | 0.18839 | 0.090464 | -0.18839 | -0.090577
161 | 163 | 0.0022732 | 0.0006743 | 4.8787e-06 | 0 | 0 | 0 | 0 | 0 | 1 | -90 | 90 | -0.28554 | -0.13752 | 0.28555 | 0.13704
162 | 164 | 0.0031562 | 0.00093621 | 6.7736e-06 | 0 | 0 | 0 | 0 | 0 | 1 | -90 | 90 | 0.18839 | 0.090577 | -0.18839 | -0.091242