## bus_data
BUS_I | BUS_TYPE | Pd | Qd | Gs | Bs | area | Vm | Va | baseKV | zone | Vmax | Vmin
1 | 1 | 0.1276 | 0.0618 | 0 | 0 | 1 | 0.99791 | -0.02097 | 20 | 1 | 1.05 | 0.95
2 | 1 | 0 | 0 | 0 | 0 | 1 | 0.99792 | -0.021097 | 20 | 1 | 1.05 | 0.95
3 | 1 | 0 | 0 | 0 | 0 | 1 | 0.99786 | -0.020838 | 20 | 1 | 1.05 | 0.95
7 | 1 | 0 | 0 | 0 | 0 | 1 | 0.99801 | -0.021456 | 20 | 1 | 1.05 | 0.95
12 | 1 | 0.074765 | 0.03621 | 0 | 0 | 1 | 0.99786 | -0.020876 | 20 | 1 | 1.05 | 0.95
4 | 1 | 0 | 0 | 0 | 0 | 1 | 0.99824 | -0.022805 | 20 | 1 | 1.05 | 0.95
313 | 1 | 0.33083 | 0.16023 | 0 | 0 | 1 | 0.99837 | -0.02369 | 20 | 1 | 1.05 | 0.95
5 | 1 | 0 | 0 | 0 | 0 | 1 | 0.99811 | -0.021753 | 20 | 1 | 1.05 | 0.95
6 | 1 | 0 | 0 | 0 | 0 | 1 | 0.99781 | -0.020109 | 20 | 1 | 1.05 | 0.95
11 | 1 | 0 | 0 | 0 | 0 | 1 | 0.99474 | 0.0038864 | 20 | 1 | 1.05 | 0.95
9 | 1 | 0.15237 | 0.073797 | 0 | 0 | 1 | 0.99807 | -0.021422 | 20 | 1 | 1.05 | 0.95
279 | 1 | 0.2097 | 0.10156 | 0 | 0 | 1 | 0.9978 | -0.020032 | 20 | 1 | 1.05 | 0.95
10 | 1 | 0 | 0 | 0 | 0 | 1 | 0.99761 | -0.018816 | 20 | 1 | 1.05 | 0.95
20 | 1 | 0.2388 | 0.11566 | 0 | 0 | 1 | 0.99796 | -0.021779 | 20 | 1 | 1.05 | 0.95
8 | 1 | 0.1525 | 0.073861 | 0 | 0 | 1 | 0.99806 | -0.021301 | 20 | 1 | 1.05 | 0.95
278 | 1 | 0.092446 | 0.044774 | 0 | 0 | 1 | 0.99761 | -0.018811 | 20 | 1 | 1.05 | 0.95
250 | 1 | 0 | 0 | 0 | 0 | 1 | 0.99749 | -0.017841 | 20 | 1 | 1.05 | 0.95
24 | 1 | 0 | 0 | 0 | 0 | 1 | 0.99359 | 0.013209 | 20 | 1 | 1.05 | 0.95
33 | 1 | 0 | 0 | 0 | 0 | 1 | 0.99461 | 0.0049978 | 20 | 1 | 1.05 | 0.95
312 | 1 | 0.18948 | 0.091768 | 0 | 0 | 1 | 0.99472 | 0.0037479 | 20 | 1 | 1.05 | 0.95
13 | 1 | 0.39842 | 0.19296 | 0 | 0 | 1 | 0.99768 | -0.054676 | 20 | 1 | 1.05 | 0.95
309 | 1 | 0.35715 | 0.17298 | 0 | 0 | 1 | 0.99798 | -0.052762 | 20 | 1 | 1.05 | 0.95
17 | 1 | 0 | 0 | 0 | 0 | 1 | 0.99792 | -0.053159 | 20 | 1 | 1.05 | 0.95
248 | 1 | 0.18891 | 0.091492 | 0 | 0 | 1 | 0.99791 | -0.053073 | 20 | 1 | 1.05 | 0.95
18 | 3 | 0 | 0 | 0 | 0 | 1 | 1 | 0 | 20 | 1 | 1.05 | 0.95
19 | 1 | 0 | 0 | 0 | 0 | 1 | 0.99856 | -0.018357 | 20 | 1 | 1.05 | 0.95
308 | 1 | 0.20192 | 0.097796 | 0 | 0 | 1 | 0.9997 | -0.0078431 | 20 | 1 | 1.05 | 0.95
21 | 1 | 0.07012 | 0.033961 | 0 | 0 | 1 | 0.99299 | 0.017288 | 20 | 1 | 1.05 | 0.95
22 | 1 | 0 | 0 | 0 | 0 | 1 | 0.993 | 0.017368 | 20 | 1 | 1.05 | 0.95
23 | 1 | 0 | 0 | 0 | 0 | 1 | 0.99304 | 0.017139 | 20 | 1 | 1.05 | 0.95
296 | 1 | 0.2545 | 0.12326 | 0 | 0 | 1 | 0.99303 | 0.017229 | 20 | 1 | 1.05 | 0.95
25 | 1 | 0 | 0 | 0 | 0 | 1 | 0.99321 | 0.015977 | 20 | 1 | 1.05 | 0.95
253 | 1 | 0.11363 | 0.055032 | 0 | 0 | 1 | 0.99355 | 0.013605 | 20 | 1 | 1.05 | 0.95
27 | 1 | 0 | 0 | 0 | 0 | 1 | 0.99297 | 0.017768 | 20 | 1 | 1.05 | 0.95
26 | 1 | 0.38618 | 0.18704 | 0 | 0 | 1 | 0.99319 | 0.01617 | 20 | 1 | 1.05 | 0.95
31 | 1 | 0.26442 | 0.12806 | 0 | 0 | 1 | 0.99295 | 0.017989 | 20 | 1 | 1.05 | 0.95
28 | 1 | 0.14095 | 0.068264 | 0 | 0 | 1 | 0.99347 | 0.014272 | 20 | 1 | 1.05 | 0.95
29 | 1 | 0.57787 | 0.27987 | 0 | 0 | 1 | 0.99349 | 0.014169 | 20 | 1 | 1.05 | 0.95
30 | 1 | 0 | 0 | 0 | 0 | 1 | 0.9935 | 0.014054 | 20 | 1 | 1.05 | 0.95
252 | 1 | 0 | 0 | 0 | 0 | 1 | 0.9935 | 0.014012 | 20 | 1 | 1.05 | 0.95
32 | 1 | 0.21952 | 0.10632 | 0 | 0 | 1 | 0.9946 | 0.0050515 | 20 | 1 | 1.05 | 0.95
34 | 1 | 0.12335 | 0.05974 | 0 | 0 | 1 | 0.99007 | -0.0063381 | 20 | 1 | 1.05 | 0.95
307 | 1 | 0.18111 | 0.087716 | 0 | 0 | 1 | 0.99036 | -0.0043795 | 20 | 1 | 1.05 | 0.95
36 | 1 | 0.20974 | 0.10158 | 0 | 0 | 1 | 0.99468 | -0.027821 | 20 | 1 | 1.05 | 0.95
37 | 1 | 0 | 0 | 0 | 0 | 1 | 0.99471 | -0.02816 | 20 | 1 | 1.05 | 0.95
38 | 1 | 0 | 0 | 0 | 0 | 1 | 0.99458 | -0.026991 | 20 | 1 | 1.05 | 0.95
41 | 1 | 0 | 0 | 0 | 0 | 1 | 0.99512 | -0.03128 | 20 | 1 | 1.05 | 0.95
280 | 1 | 0.11088 | 0.0537 | 0 | 0 | 1 | 0.99457 | -0.026915 | 20 | 1 | 1.05 | 0.95
39 | 1 | 0 | 0 | 0 | 0 | 1 | 0.99317 | -0.016845 | 20 | 1 | 1.05 | 0.95
40 | 1 | 0 | 0 | 0 | 0 | 1 | 0.9932 | -0.017103 | 20 | 1 | 1.05 | 0.95
255 | 1 | 0.13898 | 0.067313 | 0 | 0 | 1 | 0.99317 | -0.016803 | 20 | 1 | 1.05 | 0.95
277 | 1 | 0.30022 | 0.1454 | 0 | 0 | 1 | 0.99314 | -0.016632 | 20 | 1 | 1.05 | 0.95
43 | 1 | 0 | 0 | 0 | 0 | 1 | 0.99358 | -0.019924 | 20 | 1 | 1.05 | 0.95
42 | 1 | 0 | 0 | 0 | 0 | 1 | 0.99598 | -0.037779 | 20 | 1 | 1.05 | 0.95
245 | 1 | 0.35034 | 0.16968 | 0 | 0 | 1 | 0.99509 | -0.031458 | 20 | 1 | 1.05 | 0.95
275 | 1 | 0.09224 | 0.044674 | 0 | 0 | 1 | 0.995 | -0.03209 | 20 | 1 | 1.05 | 0.95
269 | 1 | 0 | 0 | 0 | 0 | 1 | 0.99783 | -0.051605 | 20 | 1 | 1.05 | 0.95
270 | 1 | 0.076798 | 0.037195 | 0 | 0 | 1 | 0.99597 | -0.037725 | 20 | 1 | 1.05 | 0.95
254 | 1 | 0.071038 | 0.034405 | 0 | 0 | 1 | 0.99357 | -0.01987 | 20 | 1 | 1.05 | 0.95
44 | 1 | 0.37527 | 0.18175 | 0 | 0 | 1 | 0.99118 | -0.012057 | 20 | 1 | 1.05 | 0.95
48 | 1 | 0.23684 | 0.11471 | 0 | 0 | 1 | 0.99131 | -0.011218 | 20 | 1 | 1.05 | 0.95
46 | 1 | 0 | 0 | 0 | 0 | 1 | 0.99282 | -0.019363 | 20 | 1 | 1.05 | 0.95
47 | 1 | 0 | 0 | 0 | 0 | 1 | 0.99153 | -0.0095328 | 20 | 1 | 1.05 | 0.95
49 | 1 | 0 | 0 | 0 | 0 | 1 | 0.99131 | -0.011204 | 20 | 1 | 1.05 | 0.95
50 | 1 | 0 | 0 | 0 | 0 | 1 | 0.99076 | -0.0072732 | 20 | 1 | 1.05 | 0.95
51 | 1 | 0 | 0 | 0 | 0 | 1 | 0.99043 | -0.0049273 | 20 | 1 | 1.05 | 0.95
52 | 1 | 0.38603 | 0.18696 | 0 | 0 | 1 | 0.99074 | -0.0071003 | 20 | 1 | 1.05 | 0.95
57 | 1 | 0.22052 | 0.1068 | 0 | 0 | 1 | 0.99409 | -0.029912 | 20 | 1 | 1.05 | 0.95
58 | 1 | 0 | 0 | 0 | 0 | 1 | 0.9941 | -0.029975 | 20 | 1 | 1.05 | 0.95
249 | 1 | 0.21467 | 0.10397 | 0 | 0 | 1 | 0.99747 | -0.017683 | 20 | 1 | 1.05 | 0.95
251 | 1 | 0.19734 | 0.095574 | 0 | 0 | 1 | 0.99349 | 0.0141 | 20 | 1 | 1.05 | 0.95
267 | 1 | 0.10706 | 0.051853 | 0 | 0 | 1 | 0.99491 | -0.031794 | 20 | 1 | 1.05 | 0.95
268 | 1 | 0 | 0 | 0 | 0 | 1 | 0.99492 | -0.031828 | 20 | 1 | 1.05 | 0.95
274 | 1 | 0 | 0 | 0 | 0 | 1 | 0.99495 | -0.031602 | 20 | 1 | 1.05 | 0.95
271 | 1 | 0.069011 | 0.033424 | 0 | 0 | 1 | 0.99498 | -0.031834 | 20 | 1 | 1.05 | 0.95
272 | 1 | 0 | 0 | 0 | 0 | 1 | 0.99498 | -0.031872 | 20 | 1 | 1.05 | 0.95
273 | 1 | 0.096245 | 0.046614 | 0 | 0 | 1 | 0.99499 | -0.031952 | 20 | 1 | 1.05 | 0.95
276 | 1 | 0.15627 | 0.075684 | 0 | 0 | 1 | 0.99494 | -0.031533 | 20 | 1 | 1.05 | 0.95

## generator_data
GEN_BUS | PG | QG | QMAX | QMIN | VG | MBASE | GEN_STATUS | PMAX | PMIN
18 | 8.4994 | 3.7621 | 10 | -10 | 1 | 100 | 1 | 10 | 0

## branch_data
F_BUS | T_BUS | BR_R | BR_X | BR_B | RATE_A | RATE_B | RATE_C | TAP | SHIFT | BR_STATUS | ANGMIN | ANGMAX | P_in | Q_in | P_out | Q_out
1 | 2 | 0.0095795 | 0.0028416 | 2.0559e-05 | 0 | 0 | 0 | 0 | 0 | 1 | -90 | 90 | -0.1276 | -0.0618 | 0.1276 | 0.059753
2 | 3 | 0.073769 | 0.021882 | 0.00015832 | 0 | 0 | 0 | 0 | 0 | 1 | -90 | 90 | 0.07477 | 0.020397 | -0.074765 | -0.036161
2 | 7 | 0.039263 | 0.011647 | 8.4265e-05 | 0 | 0 | 0 | 0 | 0 | 1 | -90 | 90 | -0.20237 | -0.08015 | 0.20239 | 0.071763
3 | 12 | 0.006241 | 0.0039092 | 5.018e-07 | 0 | 0 | 0 | 0 | 0 | 1 | -90 | 90 | 0.074765 | 0.036161 | -0.074765 | -0.03621
7 | 20 | 0.016481 | 0.010323 | 1.3251e-06 | 0 | 0 | 0 | 0 | 0 | 1 | -90 | 90 | 0.23882 | 0.11553 | -0.2388 | -0.11566
7 | 4 | 0.045472 | 0.013488 | 9.759e-05 | 0 | 0 | 0 | 0 | 0 | 1 | -90 | 90 | -0.44121 | -0.1873 | 0.44131 | 0.1776
4 | 313 | 0.0030902 | 0.00091664 | 6.6321e-06 | 0 | 0 | 0 | 0 | 0 | 1 | -90 | 90 | -3.6895 | -1.5932 | 3.69 | 1.5927
4 | 5 | 0.037049 | 0.01099 | 7.9514e-05 | 0 | 0 | 0 | 0 | 0 | 1 | -90 | 90 | 0.30493 | 0.13587 | -0.30489 | -0.14378
4 | 6 | 0.073538 | 0.021813 | 0.00015782 | 0 | 0 | 0 | 0 | 0 | 1 | -90 | 90 | 0.51714 | 0.20926 | -0.51691 | -0.22491
4 | 11 | 0.12695 | 0.037657 | 0.00027246 | 0 | 0 | 0 | 0 | 0 | 1 | -90 | 90 | 2.4262 | 1.0705 | -2.4172 | -1.0949
313 | 19 | 0.0032607 | 0.0037295 | 5.3562e-07 | 0 | 0 | 0 | 0 | 0 | 1 | -90 | 90 | -4.0209 | -1.7529 | 4.0215 | 1.7536
5 | 9 | 0.010543 | 0.0031273 | 2.2626e-05 | 0 | 0 | 0 | 0 | 0 | 1 | -90 | 90 | 0.30489 | 0.14378 | -0.30488 | -0.14603
6 | 279 | 0.0034583 | 0.0010258 | 7.4221e-06 | 0 | 0 | 0 | 0 | 0 | 1 | -90 | 90 | 0.2097 | 0.10082 | -0.2097 | -0.10156
6 | 10 | 0.057467 | 0.017046 | 0.00012333 | 0 | 0 | 0 | 0 | 0 | 1 | -90 | 90 | 0.30721 | 0.12409 | -0.30715 | -0.13635
11 | 24 | 0.05046 | 0.014968 | 0.0001083 | 0 | 0 | 0 | 0 | 0 | 1 | -90 | 90 | 2.0081 | 0.909 | -2.0056 | -0.91897
11 | 33 | 0.055018 | 0.01632 | 0.00011808 | 0 | 0 | 0 | 0 | 0 | 1 | -90 | 90 | 0.21955 | 0.094164 | -0.21952 | -0.10584
11 | 312 | 0.0088779 | 0.0055608 | 7.1382e-07 | 0 | 0 | 0 | 0 | 0 | 1 | -90 | 90 | 0.18948 | 0.091699 | -0.18948 | -0.091768
9 | 8 | 0.007608 | 0.0022568 | 1.6328e-05 | 0 | 0 | 0 | 0 | 0 | 1 | -90 | 90 | 0.15251 | 0.072235 | -0.1525 | -0.073861
10 | 278 | 0.00048372 | 0.00014348 | 1.0381e-06 | 0 | 0 | 0 | 0 | 0 | 1 | -90 | 90 | 0.092446 | 0.04467 | -0.092446 | -0.044774
10 | 250 | 0.050671 | 0.01503 | 0.00010875 | 0 | 0 | 0 | 0 | 0 | 1 | -90 | 90 | 0.2147 | 0.091679 | -0.21467 | -0.10249
250 | 249 | 0.0069209 | 0.0020529 | 1.4853e-05 | 0 | 0 | 0 | 0 | 0 | 1 | -90 | 90 | 0.21467 | 0.10249 | -0.21467 | -0.10397
24 | 25 | 0.034352 | 0.01019 | 7.3726e-05 | 0 | 0 | 0 | 0 | 0 | 1 | -90 | 90 | 0.97576 | 0.42459 | -0.97536 | -0.43175
24 | 253 | 0.0036102 | 0.0010709 | 7.7481e-06 | 0 | 0 | 0 | 0 | 0 | 1 | -90 | 90 | 1.0299 | 0.49437 | -1.0298 | -0.49513
33 | 32 | 0.0022643 | 0.00067165 | 4.8595e-06 | 0 | 0 | 0 | 0 | 0 | 1 | -90 | 90 | 0.21952 | 0.10584 | -0.21952 | -0.10632
13 | 309 | 0.058529 | 0.03666 | 4.706e-06 | 0 | 0 | 0 | 0 | 0 | 1 | -90 | 90 | -0.39842 | -0.19296 | 0.39853 | 0.19257
309 | 17 | 0.024772 | 0.015516 | 1.9917e-06 | 0 | 0 | 0 | 0 | 0 | 1 | -90 | 90 | 0.18892 | 0.090389 | -0.18891 | -0.090581
309 | 308 | 0.026473 | 0.030279 | 4.3486e-06 | 0 | 0 | 0 | 0 | 0 | 1 | -90 | 90 | -4.2639 | -1.9226 | 4.2697 | 1.9288
309 | 269 | 0.0041661 | 0.0012358 | 8.9411e-06 | 0 | 0 | 0 | 0 | 0 | 1 | -90 | 90 | 3.3193 | 1.4667 | -3.3188 | -1.4674
17 | 248 | 0.0042682 | 0.0012661 | 9.1602e-06 | 0 | 0 | 0 | 0 | 0 | 1 | -90 | 90 | 0.18891 | 0.090581 | -0.18891 | -0.091492
18 | 19 | 0.027104 | 0.019697 | 0.00023101 | 0 | 0 | 0 | 0 | 0 | 1 | -90 | 90 | 4.0267 | 1.7343 | -4.0215 | -1.7536
18 | 308 | 0.0044315 | 0.0050687 | 7.2795e-07 | 0 | 0 | 0 | 0 | 0 | 1 | -90 | 90 | 4.4727 | 2.0278 | -4.4717 | -2.0266
21 | 22 | 0.013733 | 0.008602 | 1.1042e-06 | 0 | 0 | 0 | 0 | 0 | 1 | -90 | 90 | -0.07012 | -0.033961 | 0.070121 | 0.033852
22 | 23 | 0.052859 | 0.015679 | 0.00011344 | 0 | 0 | 0 | 0 | 0 | 1 | -90 | 90 | -0.070121 | -0.033852 | 0.070124 | 0.022667
23 | 296 | 0.0032819 | 0.0009735 | 7.0435e-06 | 0 | 0 | 0 | 0 | 0 | 1 | -90 | 90 | 0.2545 | 0.12256 | -0.2545 | -0.12326
23 | 25 | 0.0453 | 0.013437 | 9.7221e-05 | 0 | 0 | 0 | 0 | 0 | 1 | -90 | 90 | -0.32462 | -0.14523 | 0.32468 | 0.13566
25 | 27 | 0.07749 | 0.022986 | 0.00016631 | 0 | 0 | 0 | 0 | 0 | 1 | -90 | 90 | 0.26449 | 0.11003 | -0.26443 | -0.12641
25 | 26 | 0.0046131 | 0.0013684 | 9.9005e-06 | 0 | 0 | 0 | 0 | 0 | 1 | -90 | 90 | 0.38619 | 0.18606 | -0.38618 | -0.18704
253 | 252 | 0.0041571 | 0.0012331 | 8.9217e-06 | 0 | 0 | 0 | 0 | 0 | 1 | -90 | 90 | 0.91621 | 0.44009 | -0.91617 | -0.44096
27 | 31 | 0.0078201 | 0.0023197 | 1.6783e-05 | 0 | 0 | 0 | 0 | 0 | 1 | -90 | 90 | 0.26443 | 0.12641 | -0.26442 | -0.12806
28 | 29 | 0.0068866 | 0.0020428 | 1.478e-05 | 0 | 0 | 0 | 0 | 0 | 1 | -90 | 90 | -0.14095 | -0.068264 | 0.14095 | 0.066806
29 | 30 | 0.0014776 | 0.00043829 | 3.1711e-06 | 0 | 0 | 0 | 0 | 0 | 1 | -90 | 90 | -0.71882 | -0.34668 | 0.71883 | 0.34637
30 | 252 | 0.00054257 | 0.00016094 | 1.1644e-06 | 0 | 0 | 0 | 0 | 0 | 1 | -90 | 90 | -0.71883 | -0.34637 | 0.71883 | 0.34626
252 | 251 | 0.0041041 | 0.0012174 | 8.8081e-06 | 0 | 0 | 0 | 0 | 0 | 1 | -90 | 90 | 0.19734 | 0.094705 | -0.19734 | -0.095574
34 | 307 | 0.18371 | 0.11507 | 1.4771e-05 | 0 | 0 | 0 | 0 | 0 | 1 | -90 | 90 | -0.12335 | -0.05974 | 0.12338 | 0.058314
307 | 51 | 0.017407 | 0.0051633 | 3.7358e-05 | 0 | 0 | 0 | 0 | 0 | 1 | -90 | 90 | -0.30449 | -0.14603 | 0.30451 | 0.14237
36 | 37 | 0.01551 | 0.0046007 | 3.3287e-05 | 0 | 0 | 0 | 0 | 0 | 1 | -90 | 90 | -0.20974 | -0.10158 | 0.20975 | 0.098293
37 | 38 | 0.035985 | 0.010674 | 7.723e-05 | 0 | 0 | 0 | 0 | 0 | 1 | -90 | 90 | 0.33155 | 0.15063 | -0.3315 | -0.15826
37 | 41 | 0.066285 | 0.019662 | 0.00014226 | 0 | 0 | 0 | 0 | 0 | 1 | -90 | 90 | -0.5413 | -0.24892 | 0.54154 | 0.23491
38 | 280 | 0.0021862 | 0.00064848 | 4.6919e-06 | 0 | 0 | 0 | 0 | 0 | 1 | -90 | 90 | 0.3315 | 0.15826 | -0.3315 | -0.15872
41 | 42 | 0.023277 | 0.0069046 | 4.9956e-05 | 0 | 0 | 0 | 0 | 0 | 1 | -90 | 90 | -3.2325 | -1.4443 | 3.2355 | 1.4402
41 | 43 | 0.074819 | 0.022193 | 0.00016057 | 0 | 0 | 0 | 0 | 0 | 1 | -90 | 90 | 1.8197 | 0.79375 | -1.8167 | -0.80874
41 | 245 | 0.0061663 | 0.0038624 | 4.958e-07 | 0 | 0 | 0 | 0 | 0 | 1 | -90 | 90 | 0.35035 | 0.16963 | -0.35034 | -0.16968
41 | 275 | 0.017443 | 0.010926 | 1.4025e-06 | 0 | 0 | 0 | 0 | 0 | 1 | -90 | 90 | 0.52091 | 0.24602 | -0.52085 | -0.24613
280 | 58 | 0.16236 | 0.1017 | 1.3054e-05 | 0 | 0 | 0 | 0 | 0 | 1 | -90 | 90 | 0.22062 | 0.10502 | -0.22052 | -0.10625
39 | 40 | 0.018913 | 0.0056102 | 4.0591e-05 | 0 | 0 | 0 | 0 | 0 | 1 | -90 | 90 | -0.13899 | -0.066718 | 0.13899 | 0.062716
39 | 255 | 0.0028113 | 0.00083392 | 6.0335e-06 | 0 | 0 | 0 | 0 | 0 | 1 | -90 | 90 | 0.13899 | 0.066718 | -0.13898 | -0.067313
40 | 277 | 0.003367 | 0.00099875 | 7.2261e-06 | 0 | 0 | 0 | 0 | 0 | 1 | -90 | 90 | 1.606 | 0.71693 | -1.6059 | -0.71761
40 | 43 | 0.018685 | 0.0055425 | 4.0101e-05 | 0 | 0 | 0 | 0 | 0 | 1 | -90 | 90 | -1.745 | -0.77965 | 1.7457 | 0.7759
277 | 46 | 0.01914 | 0.011988 | 1.5389e-06 | 0 | 0 | 0 | 0 | 0 | 1 | -90 | 90 | 1.3057 | 0.57221 | -1.3053 | -0.57212
43 | 254 | 0.0073675 | 0.0021854 | 1.5812e-05 | 0 | 0 | 0 | 0 | 0 | 1 | -90 | 90 | 0.071039 | 0.032845 | -0.071038 | -0.034405
42 | 269 | 0.04912 | 0.01457 | 0.00010542 | 0 | 0 | 0 | 0 | 0 | 1 | -90 | 90 | -3.3123 | -1.476 | 3.3188 | 1.4674
42 | 270 | 0.006906 | 0.0020485 | 1.4821e-05 | 0 | 0 | 0 | 0 | 0 | 1 | -90 | 90 | 0.076799 | 0.035725 | -0.076798 | -0.037195
275 | 273 | 0.0031859 | 0.00094504 | 6.8375e-06 | 0 | 0 | 0 | 0 | 0 | 1 | -90 | 90 | 0.42861 | 0.20145 | -0.4286 | -0.20213
44 | 48 | 0.026935 | 0.016871 | 2.1657e-06 | 0 | 0 | 0 | 0 | 0 | 1 | -90 | 90 | -0.37527 | -0.18175 | 0.37532 | 0.18157
48 | 49 | 0.00027768 | 8.2368e-05 | 5.9595e-07 | 0 | 0 | 0 | 0 | 0 | 1 | -90 | 90 | 0.69107 | 0.29362 | -0.69107 | -0.29368
48 | 47 | 0.012766 | 0.0079963 | 1.0265e-06 | 0 | 0 | 0 | 0 | 0 | 1 | -90 | 90 | -1.3032 | -0.5899 | 1.3035 | 0.58996
46 | 47 | 0.086997 | 0.025806 | 0.00018671 | 0 | 0 | 0 | 0 | 0 | 1 | -90 | 90 | 1.3053 | 0.57212 | -1.3035 | -0.58996
49 | 50 | 0.07012 | 0.0208 | 0.00015049 | 0 | 0 | 0 | 0 | 0 | 1 | -90 | 90 | 0.69107 | 0.29368 | -0.69066 | -0.30834
50 | 51 | 0.095735 | 0.028398 | 0.00020546 | 0 | 0 | 0 | 0 | 0 | 1 | -90 | 90 | 0.30462 | 0.12224 | -0.30451 | -0.14237
50 | 52 | 0.0041119 | 0.0012197 | 8.8247e-06 | 0 | 0 | 0 | 0 | 0 | 1 | -90 | 90 | 0.38604 | 0.1861 | -0.38603 | -0.18696
57 | 58 | 0.0026095 | 0.00077405 | 5.6004e-06 | 0 | 0 | 0 | 0 | 0 | 1 | -90 | 90 | -0.22052 | -0.1068 | 0.22052 | 0.10625
267 | 268 | 0.0029121 | 0.00086381 | 6.2499e-06 | 0 | 0 | 0 | 0 | 0 | 1 | -90 | 90 | -0.10706 | -0.051853 | 0.10706 | 0.051234
268 | 274 | 0.024475 | 0.015331 | 1.9679e-06 | 0 | 0 | 0 | 0 | 0 | 1 | -90 | 90 | -0.10706 | -0.051234 | 0.10707 | 0.051041
274 | 276 | 0.0041583 | 0.0012335 | 8.9245e-06 | 0 | 0 | 0 | 0 | 0 | 1 | -90 | 90 | 0.15627 | 0.074801 | -0.15627 | -0.075684
274 | 272 | 0.0099746 | 0.0029587 | 2.1407e-05 | 0 | 0 | 0 | 0 | 0 | 1 | -90 | 90 | -0.26334 | -0.12584 | 0.26334 | 0.12373
271 | 272 | 0.005279 | 0.0015659 | 1.133e-05 | 0 | 0 | 0 | 0 | 0 | 1 | -90 | 90 | -0.069011 | -0.033424 | 0.069011 | 0.032302
272 | 273 | 0.0024255 | 0.00071947 | 5.2055e-06 | 0 | 0 | 0 | 0 | 0 | 1 | -90 | 90 | -0.33236 | -0.15603 | 0.33236 | 0.15551