## bus_data
BUS_I | BUS_TYPE | Pd | Qd | Gs | Bs | area | Vm | Va | baseKV | zone | Vmax | Vmin
1 | 1 | 0.25578 | 0.12388 | 0 | 0 | 1 | 0.99806 | 0.016521 | 20 | 1 | 1.05 | 0.95
3 | 1 | 0 | 0 | 0 | 0 | 1 | 0.99808 | 0.016387 | 20 | 1 | 1.05 | 0.95
8 | 1 | 0.15842 | 0.076726 | 0 | 0 | 1 | 0.99794 | 0.015784 | 20 | 1 | 1.05 | 0.95
6 | 1 | 0 | 0 | 0 | 0 | 1 | 0.99904 | 0.0080689 | 20 | 1 | 1.05 | 0.95
152 | 1 | 0.30264 | 0.14658 | 0 | 0 | 1 | 0.99794 | 0.015505 | 20 | 1 | 1.05 | 0.95
5 | 1 | 0 | 0 | 0 | 0 | 1 | 0.99989 | 0.00094755 | 20 | 1 | 1.05 | 0.95
10 | 3 | 0.23876 | 0.11563 | 0 | 0 | 1 | 1 | 0 | 20 | 1 | 1.05 | 0.95
7 | 1 | 0 | 0 | 0 | 0 | 1 | 0.99834 | 0.01425 | 20 | 1 | 1.05 | 0.95
11 | 1 | 0.27694 | 0.13413 | 0 | 0 | 1 | 0.99902 | 0.0081876 | 20 | 1 | 1.05 | 0.95
12 | 1 | 0.35816 | 0.17346 | 0 | 0 | 1 | 0.99829 | 0.014738 | 20 | 1 | 1.05 | 0.95
14 | 1 | 0 | 0 | 0 | 0 | 1 | 0.99824 | 0.014433 | 20 | 1 | 1.05 | 0.95
16 | 1 | 0 | 0 | 0 | 0 | 1 | 0.9981 | 0.013552 | 20 | 1 | 1.05 | 0.95
15 | 1 | 0.38424 | 0.18609 | 0 | 0 | 1 | 0.99819 | 0.014885 | 20 | 1 | 1.05 | 0.95
17 | 1 | 0.27247 | 0.13196 | 0 | 0 | 1 | 0.99809 | 0.01363 | 20 | 1 | 1.05 | 0.95
153 | 1 | 0 | 0 | 0 | 0 | 1 | 0.99793 | 0.01559 | 20 | 1 | 1.05 | 0.95
154 | 1 | 0.13288 | 0.064355 | 0 | 0 | 1 | 0.99793 | 0.015597 | 20 | 1 | 1.05 | 0.95

## generator_data
GEN_BUS | PG | QG | QMAX | QMIN | VG | MBASE | GEN_STATUS | PMAX | PMIN
10 | 2.3844 | 1.1036 | 10 | -10 | 1 | 100 | 1 | 10 | 0

## branch_data
F_BUS | T_BUS | BR_R | BR_X | BR_B | RATE_A | RATE_B | RATE_C | TAP | SHIFT | BR_STATUS | ANGMIN | ANGMAX | P_in | Q_in | P_out | Q_out
1 | 3 | 0.0030296 | 0.00089866 | 6.5019e-06 | 0 | 0 | 0 | 0 | 0 | 1 | -90 | 90 | -0.41422 | -0.20017 | 0.41423 | 0.19952
1 | 8 | 0.056382 | 0.035316 | 4.5334e-06 | 0 | 0 | 0 | 0 | 0 | 1 | -90 | 90 | 0.15844 | 0.076285 | -0.15842 | -0.076726
3 | 6 | 0.099002 | 0.029367 | 0.00021247 | 0 | 0 | 0 | 0 | 0 | 1 | -90 | 90 | -0.8498 | -0.40888 | 0.85068 | 0.38796
3 | 152 | 0.024212 | 0.015166 | 1.9468e-06 | 0 | 0 | 0 | 0 | 0 | 1 | -90 | 90 | 0.43558 | 0.20936 | -0.43552 | -0.20952
6 | 7 | 0.059883 | 0.017763 | 0.00012852 | 0 | 0 | 0 | 0 | 0 | 1 | -90 | 90 | 1.0158 | 0.47459 | -1.015 | -0.48718
6 | 11 | 0.0040102 | 0.0011896 | 8.6066e-06 | 0 | 0 | 0 | 0 | 0 | 1 | -90 | 90 | 0.27694 | 0.13327 | -0.27694 | -0.13413
6 | 5 | 0.034847 | 0.010337 | 7.4788e-05 | 0 | 0 | 0 | 0 | 0 | 1 | -90 | 90 | -2.1434 | -0.99581 | 2.1453 | 0.98892
152 | 153 | 0.0061367 | 0.0018203 | 1.317e-05 | 0 | 0 | 0 | 0 | 0 | 1 | -90 | 90 | 0.13288 | 0.062945 | -0.13288 | -0.064256
5 | 10 | 0.0046971 | 0.0013933 | 1.0081e-05 | 0 | 0 | 0 | 0 | 0 | 1 | -90 | 90 | -2.1453 | -0.98892 | 2.1456 | 0.98799
7 | 12 | 0.004549 | 0.0013494 | 9.7629e-06 | 0 | 0 | 0 | 0 | 0 | 1 | -90 | 90 | 1.015 | 0.48718 | -1.015 | -0.48814
12 | 14 | 0.0093331 | 0.0058459 | 7.5042e-07 | 0 | 0 | 0 | 0 | 0 | 1 | -90 | 90 | 0.38427 | 0.18366 | -0.38426 | -0.18373
12 | 16 | 0.052252 | 0.032729 | 4.2013e-06 | 0 | 0 | 0 | 0 | 0 | 1 | -90 | 90 | 0.27252 | 0.13101 | -0.27248 | -0.1314
14 | 15 | 0.011092 | 0.0032901 | 2.3804e-05 | 0 | 0 | 0 | 0 | 0 | 1 | -90 | 90 | 0.38426 | 0.18373 | -0.38424 | -0.18609
16 | 17 | 0.0026561 | 0.00078787 | 5.7004e-06 | 0 | 0 | 0 | 0 | 0 | 1 | -90 | 90 | 0.27248 | 0.1314 | -0.27247 | -0.13196
153 | 154 | 0.0004618 | 0.00013698 | 9.911e-07 | 0 | 0 | 0 | 0 | 0 | 1 | -90 | 90 | 0.13288 | 0.064256 | -0.13288 | -0.064355