## bus_data
BUS_I | BUS_TYPE | Pd | Qd | Gs | Bs | area | Vm | Va | baseKV | zone | Vmax | Vmin
9 | 1 | 0.25199 | 0.12205 | 0 | 0 | 1 | 0.99075 | 0.01322 | 20 | 1 | 1.05 | 0.95
11 | 1 | 0 | 0 | 0 | 0 | 1 | 0.99074 | 0.013302 | 20 | 1 | 1.05 | 0.95
10 | 1 | 0 | 0 | 0 | 0 | 1 | 0.9909 | 0.014413 | 20 | 1 | 1.05 | 0.95
14 | 1 | 0 | 0 | 0 | 0 | 1 | 0.99008 | 0.018529 | 20 | 1 | 1.05 | 0.95
12 | 1 | 0 | 0 | 0 | 0 | 1 | 0.99135 | 0.010865 | 20 | 1 | 1.05 | 0.95
119 | 1 | 0.13647 | 0.066094 | 0 | 0 | 1 | 0.99142 | 0.010272 | 20 | 1 | 1.05 | 0.95
13 | 1 | 0 | 0 | 0 | 0 | 1 | 0.99355 | 0.0020629 | 20 | 1 | 1.05 | 0.95
124 | 1 | 0.30342 | 0.14695 | 0 | 0 | 1 | 0.99235 | 0.011968 | 20 | 1 | 1.05 | 0.95
111 | 1 | 0.25293 | 0.1225 | 0 | 0 | 1 | 0.99495 | 0.012668 | 20 | 1 | 1.05 | 0.95
23 | 1 | 0.28266 | 0.1369 | 0 | 0 | 1 | 0.98999 | 0.019242 | 20 | 1 | 1.05 | 0.95
118 | 1 | 0 | 0 | 0 | 0 | 1 | 0.99147 | 0.0098971 | 20 | 1 | 1.05 | 0.95
121 | 1 | 0.33253 | 0.16105 | 0 | 0 | 1 | 0.99177 | 0.0075216 | 20 | 1 | 1.05 | 0.95
112 | 1 | 0 | 0 | 0 | 0 | 1 | 0.99526 | 0.014907 | 20 | 1 | 1.05 | 0.95
19 | 1 | 0 | 0 | 0 | 0 | 1 | 0.98991 | 0.01859 | 20 | 1 | 1.05 | 0.95
20 | 1 | 0 | 0 | 0 | 0 | 1 | 0.98966 | 0.020455 | 20 | 1 | 1.05 | 0.95
16 | 1 | 0 | 0 | 0 | 0 | 1 | 0.98952 | 0.022016 | 20 | 1 | 1.05 | 0.95
15 | 1 | 0.36901 | 0.17872 | 0 | 0 | 1 | 0.98943 | 0.021652 | 20 | 1 | 1.05 | 0.95
17 | 1 | 0 | 0 | 0 | 0 | 1 | 0.98944 | 0.02163 | 20 | 1 | 1.05 | 0.95
21 | 1 | 0 | 0 | 0 | 0 | 1 | 0.98945 | 0.021537 | 20 | 1 | 1.05 | 0.95
123 | 1 | 0.074688 | 0.036173 | 0 | 0 | 1 | 0.98946 | 0.021651 | 20 | 1 | 1.05 | 0.95
177 | 1 | 0.29209 | 0.14147 | 0 | 0 | 1 | 0.98962 | 0.020745 | 20 | 1 | 1.05 | 0.95
27 | 1 | 0 | 0 | 0 | 0 | 1 | 0.98963 | 0.020644 | 20 | 1 | 1.05 | 0.95
185 | 1 | 0.070171 | 0.033985 | 0 | 0 | 1 | 0.98944 | 0.021558 | 20 | 1 | 1.05 | 0.95
122 | 1 | 0.071683 | 0.034718 | 0 | 0 | 1 | 0.98946 | 0.021653 | 20 | 1 | 1.05 | 0.95
61 | 1 | 0 | 0 | 0 | 0 | 1 | 0.98961 | 0.020814 | 20 | 1 | 1.05 | 0.95
28 | 1 | 0 | 0 | 0 | 0 | 1 | 0.99922 | -0.023273 | 20 | 1 | 1.05 | 0.95
183 | 1 | 0.3367 | 0.16307 | 0 | 0 | 1 | 0.99936 | -0.015226 | 20 | 1 | 1.05 | 0.95
25 | 1 | 0 | 0 | 0 | 0 | 1 | 0.99882 | -0.025648 | 20 | 1 | 1.05 | 0.95
26 | 1 | 0 | 0 | 0 | 0 | 1 | 0.99854 | -0.023321 | 20 | 1 | 1.05 | 0.95
30 | 1 | 0 | 0 | 0 | 0 | 1 | 0.99859 | -0.026968 | 20 | 1 | 1.05 | 0.95
24 | 1 | 0.409 | 0.19809 | 0 | 0 | 1 | 0.99878 | -0.025313 | 20 | 1 | 1.05 | 0.95
128 | 1 | 0.090944 | 0.044046 | 0 | 0 | 1 | 0.98963 | 0.02071 | 20 | 1 | 1.05 | 0.95
29 | 1 | 0 | 0 | 0 | 0 | 1 | 0.99819 | -0.031538 | 20 | 1 | 1.05 | 0.95
76 | 1 | 0 | 0 | 0 | 0 | 1 | 0.99791 | -0.036976 | 20 | 1 | 1.05 | 0.95
31 | 1 | 0 | 0 | 0 | 0 | 1 | 0.99837 | -0.028123 | 20 | 1 | 1.05 | 0.95
75 | 1 | 0.31335 | 0.15176 | 0 | 0 | 1 | 0.99818 | -0.031429 | 20 | 1 | 1.05 | 0.95
43 | 1 | 0.35406 | 0.17148 | 0 | 0 | 1 | 0.99857 | -0.026787 | 20 | 1 | 1.05 | 0.95
114 | 1 | 0.28843 | 0.13969 | 0 | 0 | 1 | 0.99837 | -0.028084 | 20 | 1 | 1.05 | 0.95
55 | 1 | 0 | 0 | 0 | 0 | 1 | 0.99848 | -0.023719 | 20 | 1 | 1.05 | 0.95
171 | 1 | 0.22758 | 0.11022 | 0 | 0 | 1 | 0.99852 | -0.023456 | 20 | 1 | 1.05 | 0.95
54 | 1 | 0.1301 | 0.063009 | 0 | 0 | 1 | 0.99847 | -0.023681 | 20 | 1 | 1.05 | 0.95
81 | 1 | 0 | 0 | 0 | 0 | 1 | 0.99938 | -0.015059 | 20 | 1 | 1.05 | 0.95
80 | 1 | 0 | 0 | 0 | 0 | 1 | 0.99946 | -0.01458 | 20 | 1 | 1.05 | 0.95
77 | 1 | 0 | 0 | 0 | 0 | 1 | 0.99772 | -0.03538 | 20 | 1 | 1.05 | 0.95
78 | 1 | 0 | 0 | 0 | 0 | 1 | 0.99779 | -0.039283 | 20 | 1 | 1.05 | 0.95
125 | 1 | 0.21479 | 0.10403 | 0 | 0 | 1 | 0.9979 | -0.036902 | 20 | 1 | 1.05 | 0.95
139 | 1 | 0.083641 | 0.040509 | 0 | 0 | 1 | 0.99771 | -0.035279 | 20 | 1 | 1.05 | 0.95
131 | 1 | 0 | 0 | 0 | 0 | 1 | 0.99772 | -0.03868 | 20 | 1 | 1.05 | 0.95
129 | 1 | 0.075249 | 0.036445 | 0 | 0 | 1 | 0.99775 | -0.039761 | 20 | 1 | 1.05 | 0.95
32 | 1 | 0.2661 | 0.12888 | 0 | 0 | 1 | 0.99768 | -0.034973 | 20 | 1 | 1.05 | 0.95
34 | 1 | 0 | 0 | 0 | 0 | 1 | 0.99769 | -0.035054 | 20 | 1 | 1.05 | 0.95
42 | 1 | 0 | 0 | 0 | 0 | 1 | 0.99769 | -0.035105 | 20 | 1 | 1.05 | 0.95
33 | 1 | 0 | 0 | 0 | 0 | 1 | 0.99929 | -0.01545 | 20 | 1 | 1.05 | 0.95
35 | 1 | 0.10564 | 0.051164 | 0 | 0 | 1 | 0.99929 | -0.015412 | 20 | 1 | 1.05 | 0.95
36 | 1 | 0 | 0 | 0 | 0 | 1 | 0.99931 | -0.015609 | 20 | 1 | 1.05 | 0.95
116 | 1 | 0.15016 | 0.072725 | 0 | 0 | 1 | 0.99931 | -0.015556 | 20 | 1 | 1.05 | 0.95
79 | 1 | 0.1946 | 0.09425 | 0 | 0 | 1 | 0.99937 | -0.015223 | 20 | 1 | 1.05 | 0.95
37 | 1 | 0 | 0 | 0 | 0 | 1 | 0.99968 | -0.0017241 | 20 | 1 | 1.05 | 0.95
39 | 3 | 0 | 0 | 0 | 0 | 1 | 1 | 0 | 20 | 1 | 1.05 | 0.95
38 | 1 | 0 | 0 | 0 | 0 | 1 | 0.99923 | -0.0040002 | 20 | 1 | 1.05 | 0.95
165 | 1 | 0.30769 | 0.14902 | 0 | 0 | 1 | 0.99968 | -0.0017584 | 20 | 1 | 1.05 | 0.95
40 | 1 | 0 | 0 | 0 | 0 | 1 | 0.9991 | -0.0028152 | 20 | 1 | 1.05 | 0.95
157 | 1 | 0.14359 | 0.069543 | 0 | 0 | 1 | 0.99918 | -0.004269 | 20 | 1 | 1.05 | 0.95
41 | 1 | 0 | 0 | 0 | 0 | 1 | 0.9997 | 0.0023258 | 20 | 1 | 1.05 | 0.95
178 | 1 | 0.26698 | 0.1293 | 0 | 0 | 1 | 0.99998 | 0.00014451 | 20 | 1 | 1.05 | 0.95
137 | 1 | 0.24187 | 0.11714 | 0 | 0 | 1 | 0.99906 | -0.0024242 | 20 | 1 | 1.05 | 0.95
184 | 1 | 0.28608 | 0.13856 | 0 | 0 | 1 | 0.99969 | 0.0022464 | 20 | 1 | 1.05 | 0.95
83 | 1 | 0 | 0 | 0 | 0 | 1 | 0.99759 | -0.034174 | 20 | 1 | 1.05 | 0.95
85 | 1 | 0 | 0 | 0 | 0 | 1 | 0.99765 | -0.034684 | 20 | 1 | 1.05 | 0.95
158 | 1 | 0 | 0 | 0 | 0 | 1 | 0.9991 | -0.0046274 | 20 | 1 | 1.05 | 0.95
136 | 1 | 0 | 0 | 0 | 0 | 1 | 0.99905 | -0.0023525 | 20 | 1 | 1.05 | 0.95
82 | 1 | 0.32977 | 0.15972 | 0 | 0 | 1 | 0.99754 | -0.034484 | 20 | 1 | 1.05 | 0.95
115 | 1 | 0.23144 | 0.11209 | 0 | 0 | 1 | 0.99763 | -0.034529 | 20 | 1 | 1.05 | 0.95
44 | 1 | 0.12166 | 0.058923 | 0 | 0 | 1 | 0.99693 | -0.055511 | 20 | 1 | 1.05 | 0.95
45 | 1 | 0 | 0 | 0 | 0 | 1 | 0.99705 | -0.056395 | 20 | 1 | 1.05 | 0.95
66 | 1 | 0.22247 | 0.10775 | 0 | 0 | 1 | 0.9954 | -0.068641 | 20 | 1 | 1.05 | 0.95
127 | 1 | 0 | 0 | 0 | 0 | 1 | 0.9976 | -0.041606 | 20 | 1 | 1.05 | 0.95
130 | 1 | 0 | 0 | 0 | 0 | 1 | 0.99774 | -0.039796 | 20 | 1 | 1.05 | 0.95
52 | 1 | 0 | 0 | 0 | 0 | 1 | 0.99401 | -0.059431 | 20 | 1 | 1.05 | 0.95
53 | 1 | 0 | 0 | 0 | 0 | 1 | 0.99393 | -0.058891 | 20 | 1 | 1.05 | 0.95
63 | 1 | 0 | 0 | 0 | 0 | 1 | 0.99343 | -0.054934 | 20 | 1 | 1.05 | 0.95
74 | 1 | 0.19353 | 0.093729 | 0 | 0 | 1 | 0.99398 | -0.059173 | 20 | 1 | 1.05 | 0.95
50 | 1 | 0 | 0 | 0 | 0 | 1 | 0.99453 | -0.062769 | 20 | 1 | 1.05 | 0.95
51 | 1 | 0 | 0 | 0 | 0 | 1 | 0.99532 | -0.068122 | 20 | 1 | 1.05 | 0.95
46 | 1 | 0 | 0 | 0 | 0 | 1 | 0.99768 | -0.038945 | 20 | 1 | 1.05 | 0.95
58 | 1 | 0.29387 | 0.14233 | 0 | 0 | 1 | 0.99767 | -0.038853 | 20 | 1 | 1.05 | 0.95
126 | 1 | 0.2933 | 0.14205 | 0 | 0 | 1 | 0.99759 | -0.041525 | 20 | 1 | 1.05 | 0.95
48 | 1 | 0.22301 | 0.10801 | 0 | 0 | 1 | 0.99492 | -0.065337 | 20 | 1 | 1.05 | 0.95
49 | 1 | 0 | 0 | 0 | 0 | 1 | 0.99492 | -0.065398 | 20 | 1 | 1.05 | 0.95
67 | 1 | 0.24358 | 0.11797 | 0 | 0 | 1 | 0.99452 | -0.062655 | 20 | 1 | 1.05 | 0.95
62 | 1 | 0.18725 | 0.09069 | 0 | 0 | 1 | 0.99343 | -0.05489 | 20 | 1 | 1.05 | 0.95
64 | 1 | 0 | 0 | 0 | 0 | 1 | 0.99335 | -0.054186 | 20 | 1 | 1.05 | 0.95
186 | 1 | 0.29829 | 0.14447 | 0 | 0 | 1 | 0.99331 | -0.054416 | 20 | 1 | 1.05 | 0.95
179 | 1 | 0.34786 | 0.16847 | 0 | 0 | 1 | 0.99771 | -0.038738 | 20 | 1 | 1.05 | 0.95
65 | 1 | 0.11844 | 0.057363 | 0 | 0 | 1 | 0.9939 | -0.059093 | 20 | 1 | 1.05 | 0.95
180 | 1 | 0.13995 | 0.067782 | 0 | 0 | 1 | 0.99821 | -0.0098607 | 20 | 1 | 1.05 | 0.95
100 | 1 | 0 | 0 | 0 | 0 | 1 | 0.99821 | -0.0098914 | 20 | 1 | 1.05 | 0.95
59 | 1 | 0.14882 | 0.072075 | 0 | 0 | 1 | 0.98954 | 0.021255 | 20 | 1 | 1.05 | 0.95
60 | 1 | 0 | 0 | 0 | 0 | 1 | 0.98955 | 0.021342 | 20 | 1 | 1.05 | 0.95
84 | 1 | 0 | 0 | 0 | 0 | 1 | 0.99754 | -0.03444 | 20 | 1 | 1.05 | 0.95
86 | 1 | 0 | 0 | 0 | 0 | 1 | 0.99753 | -0.034416 | 20 | 1 | 1.05 | 0.95
140 | 1 | 0.12122 | 0.058708 | 0 | 0 | 1 | 0.99753 | -0.034368 | 20 | 1 | 1.05 | 0.95
87 | 1 | 0.32123 | 0.15558 | 0 | 0 | 1 | 0.99269 | 0.0084007 | 20 | 1 | 1.05 | 0.95
88 | 1 | 0 | 0 | 0 | 0 | 1 | 0.99266 | 0.0081685 | 20 | 1 | 1.05 | 0.95
109 | 1 | 0 | 0 | 0 | 0 | 1 | 0.99354 | 0.013971 | 20 | 1 | 1.05 | 0.95
89 | 1 | 0.088783 | 0.042999 | 0 | 0 | 1 | 0.99265 | 0.0082094 | 20 | 1 | 1.05 | 0.95
163 | 1 | 0.10024 | 0.048549 | 0 | 0 | 1 | 0.99353 | 0.014018 | 20 | 1 | 1.05 | 0.95
107 | 1 | 0 | 0 | 0 | 0 | 1 | 0.99395 | 0.010366 | 20 | 1 | 1.05 | 0.95
90 | 1 | 0.081042 | 0.03925 | 0 | 0 | 1 | 0.99264 | 0.0082955 | 20 | 1 | 1.05 | 0.95
142 | 1 | 0 | 0 | 0 | 0 | 1 | 0.99264 | 0.0083147 | 20 | 1 | 1.05 | 0.95
141 | 1 | 0.069279 | 0.033554 | 0 | 0 | 1 | 0.99264 | 0.0083423 | 20 | 1 | 1.05 | 0.95
91 | 1 | 0.39939 | 0.19344 | 0 | 0 | 1 | 0.99711 | -0.00031409 | 20 | 1 | 1.05 | 0.95
92 | 1 | 0 | 0 | 0 | 0 | 1 | 0.99702 | 0.00044044 | 20 | 1 | 1.05 | 0.95
93 | 1 | 0 | 0 | 0 | 0 | 1 | 0.99722 | -0.0012644 | 20 | 1 | 1.05 | 0.95
94 | 1 | 0 | 0 | 0 | 0 | 1 | 0.99668 | 0.0032706 | 20 | 1 | 1.05 | 0.95
95 | 1 | 0 | 0 | 0 | 0 | 1 | 0.99836 | -0.010744 | 20 | 1 | 1.05 | 0.95
156 | 1 | 0.11106 | 0.053787 | 0 | 0 | 1 | 0.99667 | 0.0032959 | 20 | 1 | 1.05 | 0.95
154 | 1 | 0 | 0 | 0 | 0 | 1 | 0.99666 | 0.0034332 | 20 | 1 | 1.05 | 0.95
99 | 1 | 0 | 0 | 0 | 0 | 1 | 0.99807 | -0.008387 | 20 | 1 | 1.05 | 0.95
97 | 1 | 0 | 0 | 0 | 0 | 1 | 0.99667 | 0.0030688 | 20 | 1 | 1.05 | 0.95
147 | 1 | 0 | 0 | 0 | 0 | 1 | 0.99854 | -0.0073781 | 20 | 1 | 1.05 | 0.95
149 | 1 | 0.73304 | 0.35503 | 0 | 0 | 1 | 0.99834 | -0.010518 | 20 | 1 | 1.05 | 0.95
96 | 1 | 0 | 0 | 0 | 0 | 1 | 0.99513 | 0.015794 | 20 | 1 | 1.05 | 0.95
103 | 1 | 0.21949 | 0.1063 | 0 | 0 | 1 | 0.99483 | 0.013661 | 20 | 1 | 1.05 | 0.95
98 | 1 | 0 | 0 | 0 | 0 | 1 | 0.99659 | 0.0037692 | 20 | 1 | 1.05 | 0.95
173 | 1 | 0.39048 | 0.18912 | 0 | 0 | 1 | 0.99662 | 0.0027714 | 20 | 1 | 1.05 | 0.95
101 | 1 | 0.26079 | 0.12631 | 0 | 0 | 1 | 0.99655 | 0.0035479 | 20 | 1 | 1.05 | 0.95
150 | 1 | 0.12147 | 0.058832 | 0 | 0 | 1 | 0.99806 | -0.0083033 | 20 | 1 | 1.05 | 0.95
155 | 1 | 0.072657 | 0.03519 | 0 | 0 | 1 | 0.99654 | 0.0043923 | 20 | 1 | 1.05 | 0.95
153 | 1 | 0.46082 | 0.22319 | 0 | 0 | 1 | 0.99661 | 0.0039063 | 20 | 1 | 1.05 | 0.95
145 | 1 | 0.52845 | 0.25594 | 0 | 0 | 1 | 0.99859 | -0.0071319 | 20 | 1 | 1.05 | 0.95
104 | 1 | 0 | 0 | 0 | 0 | 1 | 0.99474 | 0.014422 | 20 | 1 | 1.05 | 0.95
105 | 1 | 0 | 0 | 0 | 0 | 1 | 0.99464 | 0.015281 | 20 | 1 | 1.05 | 0.95
106 | 1 | 0.27547 | 0.13342 | 0 | 0 | 1 | 0.99463 | 0.015413 | 20 | 1 | 1.05 | 0.95
151 | 1 | 0 | 0 | 0 | 0 | 1 | 0.99806 | -0.0082896 | 20 | 1 | 1.05 | 0.95
110 | 1 | 0 | 0 | 0 | 0 | 1 | 0.99375 | 0.012039 | 20 | 1 | 1.05 | 0.95
174 | 1 | 0.28391 | 0.1375 | 0 | 0 | 1 | 0.99373 | 0.012206 | 20 | 1 | 1.05 | 0.95
108 | 1 | 0.36969 | 0.17905 | 0 | 0 | 1 | 0.99391 | 0.010775 | 20 | 1 | 1.05 | 0.95
113 | 1 | 0 | 0 | 0 | 0 | 1 | 0.9964 | 0.0054998 | 20 | 1 | 1.05 | 0.95
117 | 1 | 0.13885 | 0.067247 | 0 | 0 | 1 | 0.99146 | 0.0099578 | 20 | 1 | 1.05 | 0.95
120 | 1 | 0 | 0 | 0 | 0 | 1 | 0.99158 | 0.0090423 | 20 | 1 | 1.05 | 0.95
135 | 1 | 0.18909 | 0.091582 | 0 | 0 | 1 | 0.99904 | -0.0022615 | 20 | 1 | 1.05 | 0.95
138 | 1 | 0 | 0 | 0 | 0 | 1 | 0.99903 | -0.0021797 | 20 | 1 | 1.05 | 0.95
144 | 1 | 0.35134 | 0.17016 | 0 | 0 | 1 | 0.99902 | -0.0021243 | 20 | 1 | 1.05 | 0.95
146 | 1 | 0 | 0 | 0 | 0 | 1 | 0.99863 | -0.0069378 | 20 | 1 | 1.05 | 0.95
148 | 1 | 0 | 0 | 0 | 0 | 1 | 0.99877 | -0.0062769 | 20 | 1 | 1.05 | 0.95
161 | 1 | 0 | 0 | 0 | 0 | 1 | 0.99877 | -0.0062402 | 20 | 1 | 1.05 | 0.95
160 | 1 | 0.094926 | 0.045975 | 0 | 0 | 1 | 0.99877 | -0.0062578 | 20 | 1 | 1.05 | 0.95
162 | 1 | 0.095606 | 0.046304 | 0 | 0 | 1 | 0.99876 | -0.0061867 | 20 | 1 | 1.05 | 0.95
159 | 1 | 0 | 0 | 0 | 0 | 1 | 0.99906 | -0.00418 | 20 | 1 | 1.05 | 0.95
164 | 1 | 0.32152 | 0.15572 | 0 | 0 | 1 | 0.99905 | -0.0041393 | 20 | 1 | 1.05 | 0.95
152 | 1 | 0 | 0 | 0 | 0 | 1 | 0.99802 | -0.007994 | 20 | 1 | 1.05 | 0.95
172 | 1 | 0.24565 | 0.11897 | 0 | 0 | 1 | 0.99802 | -0.0079577 | 20 | 1 | 1.05 | 0.95

## generator_data
GEN_BUS | PG | QG | QMAX | QMIN | VG | MBASE | GEN_STATUS | PMAX | PMIN
39 | 16.8263 | 7.4729 | 10 | -10 | 1 | 100 | 1 | 10 | 0

## branch_data
F_BUS | T_BUS | BR_R | BR_X | BR_B | RATE_A | RATE_B | RATE_C | TAP | SHIFT | BR_STATUS | ANGMIN | ANGMAX | P_in | Q_in | P_out | Q_out
9 | 11 | 0.00066138 | 0.00019619 | 1.4194e-06 | 0 | 0 | 0 | 0 | 0 | 1 | -90 | 90 | 1.4018 | 0.62906 | -1.4017 | -0.62919
9 | 10 | 0.0071789 | 0.0044966 | 5.7722e-07 | 0 | 0 | 0 | 0 | 0 | 1 | -90 | 90 | -1.6537 | -0.75111 | 1.654 | 0.7512
11 | 14 | 0.041094 | 0.01219 | 8.8194e-05 | 0 | 0 | 0 | 0 | 0 | 1 | -90 | 90 | 1.4017 | 0.62919 | -1.4007 | -0.63755
10 | 12 | 0.02357 | 0.0069915 | 5.0585e-05 | 0 | 0 | 0 | 0 | 0 | 1 | -90 | 90 | -1.654 | -0.7512 | 1.6548 | 0.74647
14 | 23 | 0.0054836 | 0.0016266 | 1.1769e-05 | 0 | 0 | 0 | 0 | 0 | 1 | -90 | 90 | 1.4007 | 0.63755 | -1.4006 | -0.63867
12 | 119 | 0.0039854 | 0.0011822 | 8.5533e-06 | 0 | 0 | 0 | 0 | 0 | 1 | -90 | 90 | -1.6548 | -0.74647 | 1.6549 | 0.74566
119 | 118 | 0.0022959 | 0.00068103 | 4.9273e-06 | 0 | 0 | 0 | 0 | 0 | 1 | -90 | 90 | -1.7914 | -0.81176 | 1.7915 | 0.8113
13 | 124 | 0.040819 | 0.012108 | 8.7604e-05 | 0 | 0 | 0 | 0 | 0 | 1 | -90 | 90 | 2.5714 | 1.176 | -2.5681 | -1.1837
13 | 111 | 0.042082 | 0.026359 | 3.3836e-06 | 0 | 0 | 0 | 0 | 0 | 1 | -90 | 90 | -2.5714 | -1.176 | 2.5749 | 1.1778
124 | 121 | 0.020007 | 0.012532 | 1.6087e-06 | 0 | 0 | 0 | 0 | 0 | 1 | -90 | 90 | 2.2647 | 1.0367 | -2.2635 | -1.0361
111 | 112 | 0.0082155 | 0.0051459 | 6.6056e-07 | 0 | 0 | 0 | 0 | 0 | 1 | -90 | 90 | -2.8278 | -1.3003 | 2.8286 | 1.3008
23 | 19 | 0.005619 | 0.0035196 | 4.5179e-07 | 0 | 0 | 0 | 0 | 0 | 1 | -90 | 90 | 1.118 | 0.50177 | -1.1179 | -0.50176
118 | 120 | 0.0048153 | 0.0014284 | 1.0335e-05 | 0 | 0 | 0 | 0 | 0 | 1 | -90 | 90 | -1.9303 | -0.87769 | 1.9305 | 0.87674
118 | 117 | 0.0040635 | 0.0012054 | 8.721e-06 | 0 | 0 | 0 | 0 | 0 | 1 | -90 | 90 | 0.13885 | 0.06639 | -0.13885 | -0.067247
121 | 120 | 0.0086091 | 0.0025537 | 1.8477e-05 | 0 | 0 | 0 | 0 | 0 | 1 | -90 | 90 | 1.9309 | 0.87504 | -1.9305 | -0.87674
112 | 113 | 0.035556 | 0.010547 | 7.6309e-05 | 0 | 0 | 0 | 0 | 0 | 1 | -90 | 90 | -2.8286 | -1.3008 | 2.8321 | 1.2942
19 | 20 | 0.040802 | 0.012103 | 8.7568e-05 | 0 | 0 | 0 | 0 | 0 | 1 | -90 | 90 | 0.53203 | 0.23167 | -0.53189 | -0.24021
19 | 16 | 0.057244 | 0.01698 | 0.00012285 | 0 | 0 | 0 | 0 | 0 | 1 | -90 | 90 | 0.58584 | 0.27008 | -0.58559 | -0.28204
20 | 177 | 0.0068087 | 0.0020197 | 1.4613e-05 | 0 | 0 | 0 | 0 | 0 | 1 | -90 | 90 | 0.44094 | 0.20284 | -0.44092 | -0.20426
20 | 27 | 0.024867 | 0.0073763 | 5.3369e-05 | 0 | 0 | 0 | 0 | 0 | 1 | -90 | 90 | 0.090948 | 0.037375 | -0.090945 | -0.042601
16 | 21 | 0.012869 | 0.0080605 | 1.0347e-06 | 0 | 0 | 0 | 0 | 0 | 1 | -90 | 90 | 0.43921 | 0.21145 | -0.43918 | -0.21153
16 | 123 | 0.029765 | 0.018644 | 2.3933e-06 | 0 | 0 | 0 | 0 | 0 | 1 | -90 | 90 | 0.14638 | 0.070598 | -0.14637 | -0.070827
15 | 17 | 0.00054746 | 0.00016239 | 1.1749e-06 | 0 | 0 | 0 | 0 | 0 | 1 | -90 | 90 | -0.36901 | -0.17872 | 0.36901 | 0.1786
17 | 21 | 0.0023001 | 0.00068229 | 4.9365e-06 | 0 | 0 | 0 | 0 | 0 | 1 | -90 | 90 | -0.36901 | -0.1786 | 0.36901 | 0.17812
21 | 185 | 0.0027562 | 0.00081757 | 5.9153e-06 | 0 | 0 | 0 | 0 | 0 | 1 | -90 | 90 | 0.070171 | 0.033406 | -0.070171 | -0.033985
123 | 122 | 0.00030161 | 8.9466e-05 | 6.473e-07 | 0 | 0 | 0 | 0 | 0 | 1 | -90 | 90 | 0.071683 | 0.034654 | -0.071683 | -0.034718
177 | 61 | 0.0060915 | 0.0018069 | 1.3073e-05 | 0 | 0 | 0 | 0 | 0 | 1 | -90 | 90 | 0.14883 | 0.062797 | -0.14883 | -0.064077
27 | 128 | 0.0068755 | 0.0020395 | 1.4756e-05 | 0 | 0 | 0 | 0 | 0 | 1 | -90 | 90 | 0.090945 | 0.042601 | -0.090944 | -0.044046
61 | 60 | 0.037815 | 0.011217 | 8.1158e-05 | 0 | 0 | 0 | 0 | 0 | 1 | -90 | 90 | 0.14883 | 0.064077 | -0.14882 | -0.072021
28 | 183 | 0.0011085 | 0.0029809 | 2.0603e-06 | 0 | 0 | 0 | 0 | 0 | 1 | -90 | 90 | -5.5998 | -2.4064 | 5.6002 | 2.4073
28 | 25 | 0.0057547 | 0.0032405 | 0.00056168 | 0 | 0 | 0 | 0 | 0 | 1 | -90 | 90 | 5.5998 | 2.4064 | -5.5976 | -2.4612
183 | 81 | 0.0003763 | 0.0002119 | 3.6728e-05 | 0 | 0 | 0 | 0 | 0 | 1 | -90 | 90 | -5.9369 | -2.5703 | 5.937 | 2.5668
25 | 26 | 0.068828 | 0.020416 | 0.00014772 | 0 | 0 | 0 | 0 | 0 | 1 | -90 | 90 | 0.35779 | 0.15762 | -0.35769 | -0.17232
25 | 30 | 0.0038657 | 0.0021768 | 0.0003773 | 0 | 0 | 0 | 0 | 0 | 1 | -90 | 90 | 4.8308 | 2.1071 | -4.8297 | -2.1442
25 | 24 | 0.0076739 | 0.0022763 | 1.6469e-05 | 0 | 0 | 0 | 0 | 0 | 1 | -90 | 90 | 0.40902 | 0.19645 | -0.409 | -0.19809
26 | 55 | 0.036028 | 0.022567 | 2.8968e-06 | 0 | 0 | 0 | 0 | 0 | 1 | -90 | 90 | 0.1301 | 0.062152 | -0.1301 | -0.062436
26 | 171 | 0.0072793 | 0.0045595 | 5.8529e-07 | 0 | 0 | 0 | 0 | 0 | 1 | -90 | 90 | 0.22758 | 0.11016 | -0.22758 | -0.11022
30 | 31 | 0.0038047 | 0.0021425 | 0.00037135 | 0 | 0 | 0 | 0 | 0 | 1 | -90 | 90 | 4.4757 | 1.9737 | -4.4747 | -2.0102
30 | 43 | 0.004776 | 0.0014167 | 1.025e-05 | 0 | 0 | 0 | 0 | 0 | 1 | -90 | 90 | 0.35407 | 0.17046 | -0.35406 | -0.17148
29 | 76 | 0.0052301 | 0.0048014 | 0.00026203 | 0 | 0 | 0 | 0 | 0 | 1 | -90 | 90 | 3.8723 | 1.7342 | -3.8714 | -1.7595
29 | 31 | 0.0030232 | 0.0027754 | 0.00015146 | 0 | 0 | 0 | 0 | 0 | 1 | -90 | 90 | -4.1857 | -1.8853 | 4.1863 | 1.8708
29 | 75 | 0.0032174 | 0.00095437 | 6.905e-06 | 0 | 0 | 0 | 0 | 0 | 1 | -90 | 90 | 0.31335 | 0.15108 | -0.31335 | -0.15176
76 | 77 | 0.015497 | 0.004597 | 3.326e-05 | 0 | 0 | 0 | 0 | 0 | 1 | -90 | 90 | 1.0325 | 0.48354 | -1.0323 | -0.48679
76 | 78 | 0.0032643 | 0.0029968 | 0.00016354 | 0 | 0 | 0 | 0 | 0 | 1 | -90 | 90 | 2.6241 | 1.1726 | -2.6238 | -1.1886
76 | 125 | 0.0031984 | 0.00094874 | 6.8643e-06 | 0 | 0 | 0 | 0 | 0 | 1 | -90 | 90 | 0.21479 | 0.10334 | -0.21479 | -0.10403
31 | 114 | 0.0012493 | 0.00037058 | 2.6812e-06 | 0 | 0 | 0 | 0 | 0 | 1 | -90 | 90 | 0.28843 | 0.13943 | -0.28843 | -0.13969
55 | 54 | 0.002677 | 0.00079408 | 5.7453e-06 | 0 | 0 | 0 | 0 | 0 | 1 | -90 | 90 | 0.1301 | 0.062436 | -0.1301 | -0.063009
81 | 80 | 0.0010676 | 0.00060119 | 0.0001042 | 0 | 0 | 0 | 0 | 0 | 1 | -90 | 90 | -5.937 | -2.5668 | 5.9375 | 2.5566
80 | 79 | 0.016225 | 0.010163 | 1.3045e-06 | 0 | 0 | 0 | 0 | 0 | 1 | -90 | 90 | 0.45046 | 0.21304 | -0.45042 | -0.21314
80 | 165 | 0.0015518 | 0.0041729 | 2.8841e-06 | 0 | 0 | 0 | 0 | 0 | 1 | -90 | 90 | -6.3879 | -2.7696 | 6.3887 | 2.7714
77 | 139 | 0.00096616 | 0.00028659 | 2.0735e-06 | 0 | 0 | 0 | 0 | 0 | 1 | -90 | 90 | 1.0323 | 0.48679 | -1.0323 | -0.48699
78 | 131 | 0.0088124 | 0.002614 | 1.8913e-05 | 0 | 0 | 0 | 0 | 0 | 1 | -90 | 90 | 0.64179 | 0.30822 | -0.64175 | -0.31009
78 | 129 | 0.001486 | 0.0010799 | 1.2666e-05 | 0 | 0 | 0 | 0 | 0 | 1 | -90 | 90 | 1.982 | 0.88038 | -1.982 | -0.88159
139 | 42 | 0.0018374 | 0.00054501 | 3.9433e-06 | 0 | 0 | 0 | 0 | 0 | 1 | -90 | 90 | 0.94865 | 0.44648 | -0.94862 | -0.44687
131 | 179 | 0.0020335 | 0.0012737 | 1.635e-07 | 0 | 0 | 0 | 0 | 0 | 1 | -90 | 90 | 0.34786 | 0.16846 | -0.34786 | -0.16847
131 | 46 | 0.010829 | 0.0067827 | 8.7067e-07 | 0 | 0 | 0 | 0 | 0 | 1 | -90 | 90 | 0.29389 | 0.14163 | -0.29387 | -0.14171
129 | 130 | 0.00011047 | 8.028e-05 | 9.4157e-07 | 0 | 0 | 0 | 0 | 0 | 1 | -90 | 90 | 1.9067 | 0.84515 | -1.9067 | -0.84524
32 | 34 | 0.0028613 | 0.00084876 | 6.1409e-06 | 0 | 0 | 0 | 0 | 0 | 1 | -90 | 90 | -0.2661 | -0.12888 | 0.2661 | 0.12827
34 | 42 | 0.0017772 | 0.00052717 | 3.8142e-06 | 0 | 0 | 0 | 0 | 0 | 1 | -90 | 90 | -0.2661 | -0.12827 | 0.2661 | 0.12789
42 | 83 | 0.020095 | 0.0059608 | 4.3127e-05 | 0 | 0 | 0 | 0 | 0 | 1 | -90 | 90 | 0.45106 | 0.21211 | -0.45101 | -0.21639
42 | 85 | 0.018211 | 0.0054018 | 3.9083e-05 | 0 | 0 | 0 | 0 | 0 | 1 | -90 | 90 | 0.23146 | 0.10687 | -0.23145 | -0.11076
33 | 35 | 0.0034363 | 0.0010193 | 7.3748e-06 | 0 | 0 | 0 | 0 | 0 | 1 | -90 | 90 | 0.10564 | 0.050428 | -0.10564 | -0.051164
33 | 36 | 0.01595 | 0.0047313 | 3.4232e-05 | 0 | 0 | 0 | 0 | 0 | 1 | -90 | 90 | -0.10564 | -0.050428 | 0.10564 | 0.04701
36 | 116 | 0.0033549 | 0.00099516 | 7.2002e-06 | 0 | 0 | 0 | 0 | 0 | 1 | -90 | 90 | 0.15016 | 0.072007 | -0.15016 | -0.072725
36 | 79 | 0.016328 | 0.010227 | 1.3128e-06 | 0 | 0 | 0 | 0 | 0 | 1 | -90 | 90 | -0.2558 | -0.11902 | 0.25582 | 0.11889
37 | 39 | 0.0015587 | 0.00087772 | 0.00015214 | 0 | 0 | 0 | 0 | 0 | 1 | -90 | 90 | -16.2682 | -7.2385 | 16.2732 | 7.2261
37 | 38 | 0.0037692 | 0.0021225 | 0.00036788 | 0 | 0 | 0 | 0 | 0 | 1 | -90 | 90 | 9.5718 | 4.3188 | -9.5676 | -4.3532
37 | 165 | 7.04e-05 | 3.9643e-05 | 6.8713e-06 | 0 | 0 | 0 | 0 | 0 | 1 | -90 | 90 | 6.6964 | 2.9197 | -6.6964 | -2.9204
39 | 41 | 0.092835 | 0.027538 | 0.00019924 | 0 | 0 | 0 | 0 | 0 | 1 | -90 | 90 | 0.28618 | 0.11864 | -0.28608 | -0.13853
39 | 178 | 0.0050886 | 0.0015094 | 1.0921e-05 | 0 | 0 | 0 | 0 | 0 | 1 | -90 | 90 | 0.26698 | 0.12821 | -0.26698 | -0.1293
38 | 40 | 0.01457 | 0.0043219 | 3.127e-05 | 0 | 0 | 0 | 0 | 0 | 1 | -90 | 90 | 0.78247 | 0.37225 | -0.78236 | -0.37534
38 | 157 | 0.0004861 | 0.00027373 | 4.7445e-05 | 0 | 0 | 0 | 0 | 0 | 1 | -90 | 90 | 8.7852 | 3.9809 | -8.7847 | -3.9854
40 | 137 | 0.0047377 | 0.0014053 | 1.0168e-05 | 0 | 0 | 0 | 0 | 0 | 1 | -90 | 90 | 0.78236 | 0.37534 | -0.78232 | -0.37635
157 | 158 | 0.00065941 | 0.00037132 | 6.4361e-05 | 0 | 0 | 0 | 0 | 0 | 1 | -90 | 90 | 8.6411 | 3.9158 | -8.6405 | -3.9219
41 | 184 | 0.0034074 | 0.0021343 | 2.7397e-07 | 0 | 0 | 0 | 0 | 0 | 1 | -90 | 90 | 0.28608 | 0.13853 | -0.28608 | -0.13856
137 | 136 | 0.0012604 | 0.00037388 | 2.7051e-06 | 0 | 0 | 0 | 0 | 0 | 1 | -90 | 90 | 0.54045 | 0.2592 | -0.54044 | -0.25947
83 | 82 | 0.0081485 | 0.0051039 | 6.5517e-07 | 0 | 0 | 0 | 0 | 0 | 1 | -90 | 90 | 0.45101 | 0.21639 | -0.45099 | -0.21644
85 | 115 | 0.0062627 | 0.0018577 | 1.3441e-05 | 0 | 0 | 0 | 0 | 0 | 1 | -90 | 90 | 0.23145 | 0.11076 | -0.23144 | -0.11209
158 | 148 | 0.0031934 | 0.0017982 | 0.00031168 | 0 | 0 | 0 | 0 | 0 | 1 | -90 | 90 | 8.319 | 3.7693 | -8.3163 | -3.7989
158 | 159 | 0.013284 | 0.0039405 | 2.851e-05 | 0 | 0 | 0 | 0 | 0 | 1 | -90 | 90 | 0.32153 | 0.15262 | -0.32152 | -0.15547
136 | 138 | 0.0046205 | 0.0013706 | 9.9164e-06 | 0 | 0 | 0 | 0 | 0 | 1 | -90 | 90 | 0.35135 | 0.16886 | -0.35134 | -0.16985
136 | 135 | 0.0045302 | 0.0013438 | 9.7226e-06 | 0 | 0 | 0 | 0 | 0 | 1 | -90 | 90 | 0.1891 | 0.090613 | -0.18909 | -0.091582
82 | 84 | 0.0035669 | 0.001058 | 7.6552e-06 | 0 | 0 | 0 | 0 | 0 | 1 | -90 | 90 | 0.12122 | 0.056726 | -0.12122 | -0.057488
44 | 45 | 0.0066484 | 0.0019721 | 1.4269e-05 | 0 | 0 | 0 | 0 | 0 | 1 | -90 | 90 | -1.6122 | -0.70943 | 1.6124 | 0.70808
44 | 66 | 0.080404 | 0.050362 | 6.4648e-06 | 0 | 0 | 0 | 0 | 0 | 1 | -90 | 90 | 1.4906 | 0.65051 | -1.4884 | -0.64981
45 | 127 | 0.022591 | 0.02584 | 3.711e-06 | 0 | 0 | 0 | 0 | 0 | 1 | -90 | 90 | -1.6124 | -0.70808 | 1.6131 | 0.70851
66 | 51 | 0.0053654 | 0.0015915 | 1.1515e-05 | 0 | 0 | 0 | 0 | 0 | 1 | -90 | 90 | 1.266 | 0.54206 | -1.2659 | -0.54317
127 | 126 | 0.0025761 | 0.00076415 | 5.5288e-06 | 0 | 0 | 0 | 0 | 0 | 1 | -90 | 90 | 0.2933 | 0.1415 | -0.2933 | -0.14205
127 | 130 | 0.0058478 | 0.0042497 | 4.9843e-05 | 0 | 0 | 0 | 0 | 0 | 1 | -90 | 90 | -1.9064 | -0.85001 | 1.9067 | 0.84524
52 | 53 | 0.058689 | 0.017409 | 0.00012596 | 0 | 0 | 0 | 0 | 0 | 1 | -90 | 90 | 0.11845 | 0.044761 | -0.11844 | -0.057202
52 | 63 | 0.10408 | 0.030872 | 0.00022336 | 0 | 0 | 0 | 0 | 0 | 1 | -90 | 90 | 0.48588 | 0.20755 | -0.48558 | -0.22952
52 | 74 | 0.01271 | 0.0037703 | 2.7279e-05 | 0 | 0 | 0 | 0 | 0 | 1 | -90 | 90 | 0.19353 | 0.091035 | -0.19353 | -0.093729
52 | 50 | 0.057251 | 0.016982 | 0.00012287 | 0 | 0 | 0 | 0 | 0 | 1 | -90 | 90 | -0.79787 | -0.34335 | 0.7983 | 0.33133
53 | 65 | 0.020594 | 0.012899 | 1.6558e-06 | 0 | 0 | 0 | 0 | 0 | 1 | -90 | 90 | 0.11844 | 0.057202 | -0.11844 | -0.057363
63 | 64 | 0.024154 | 0.0071648 | 5.1839e-05 | 0 | 0 | 0 | 0 | 0 | 1 | -90 | 90 | 0.29833 | 0.13929 | -0.2983 | -0.1444
63 | 62 | 0.0021781 | 0.00064607 | 4.6745e-06 | 0 | 0 | 0 | 0 | 0 | 1 | -90 | 90 | 0.18725 | 0.090228 | -0.18725 | -0.09069
50 | 67 | 0.0043333 | 0.0012854 | 9.3e-06 | 0 | 0 | 0 | 0 | 0 | 1 | -90 | 90 | 0.24358 | 0.11705 | -0.24358 | -0.11797
50 | 49 | 0.033437 | 0.0099184 | 7.1762e-05 | 0 | 0 | 0 | 0 | 0 | 1 | -90 | 90 | -1.0419 | -0.44839 | 1.0423 | 0.44141
51 | 49 | 0.027597 | 0.0081861 | 5.9228e-05 | 0 | 0 | 0 | 0 | 0 | 1 | -90 | 90 | 1.2659 | 0.54317 | -1.2653 | -0.54888
46 | 58 | 0.0028951 | 0.00085876 | 6.2133e-06 | 0 | 0 | 0 | 0 | 0 | 1 | -90 | 90 | 0.29387 | 0.14171 | -0.29387 | -0.14233
48 | 49 | 0.0025433 | 0.00075441 | 5.4583e-06 | 0 | 0 | 0 | 0 | 0 | 1 | -90 | 90 | -0.22301 | -0.10801 | 0.22301 | 0.10747
64 | 186 | 0.0093378 | 0.0058489 | 7.508e-07 | 0 | 0 | 0 | 0 | 0 | 1 | -90 | 90 | 0.2983 | 0.1444 | -0.29829 | -0.14447
180 | 100 | 0.0020517 | 0.00060859 | 4.4032e-06 | 0 | 0 | 0 | 0 | 0 | 1 | -90 | 90 | -0.13995 | -0.067782 | 0.13995 | 0.067344
100 | 95 | 0.093844 | 0.027837 | 0.0002014 | 0 | 0 | 0 | 0 | 0 | 1 | -90 | 90 | -0.13995 | -0.067344 | 0.13998 | 0.047279
59 | 60 | 0.0070556 | 0.0044194 | 5.673e-07 | 0 | 0 | 0 | 0 | 0 | 1 | -90 | 90 | -0.14882 | -0.072075 | 0.14882 | 0.072021
84 | 86 | 0.0019827 | 0.00058813 | 4.2552e-06 | 0 | 0 | 0 | 0 | 0 | 1 | -90 | 90 | 0.12122 | 0.057488 | -0.12122 | -0.057911
86 | 140 | 0.0037315 | 0.0011069 | 8.0085e-06 | 0 | 0 | 0 | 0 | 0 | 1 | -90 | 90 | 0.12122 | 0.057911 | -0.12122 | -0.058708
87 | 88 | 0.010811 | 0.0067717 | 8.6926e-07 | 0 | 0 | 0 | 0 | 0 | 1 | -90 | 90 | 0.23911 | 0.1128 | -0.23911 | -0.11288
87 | 109 | 0.11543 | 0.072302 | 9.2812e-06 | 0 | 0 | 0 | 0 | 0 | 1 | -90 | 90 | -0.56034 | -0.26837 | 0.5608 | 0.26774
88 | 89 | 0.0016695 | 0.00049521 | 3.5829e-06 | 0 | 0 | 0 | 0 | 0 | 1 | -90 | 90 | 0.23911 | 0.11288 | -0.23911 | -0.11323
109 | 163 | 0.0043998 | 0.0013051 | 9.4427e-06 | 0 | 0 | 0 | 0 | 0 | 1 | -90 | 90 | 0.10024 | 0.047617 | -0.10024 | -0.048549
109 | 107 | 0.054757 | 0.016242 | 0.00011752 | 0 | 0 | 0 | 0 | 0 | 1 | -90 | 90 | -0.66104 | -0.31536 | 0.66133 | 0.30384
89 | 90 | 0.0056447 | 0.0016744 | 1.2115e-05 | 0 | 0 | 0 | 0 | 0 | 1 | -90 | 90 | 0.15032 | 0.07023 | -0.15032 | -0.071423
107 | 108 | 0.010328 | 0.0030637 | 2.2166e-05 | 0 | 0 | 0 | 0 | 0 | 1 | -90 | 90 | 0.36971 | 0.17686 | -0.36969 | -0.17905
107 | 106 | 0.039546 | 0.02477 | 3.1797e-06 | 0 | 0 | 0 | 0 | 0 | 1 | -90 | 90 | -1.315 | -0.6036 | 1.3159 | 0.60381
107 | 110 | 0.063533 | 0.018846 | 0.00013635 | 0 | 0 | 0 | 0 | 0 | 1 | -90 | 90 | 0.28397 | 0.1229 | -0.28391 | -0.13635
90 | 142 | 0.002769 | 0.00082138 | 5.9428e-06 | 0 | 0 | 0 | 0 | 0 | 1 | -90 | 90 | 0.06928 | 0.032173 | -0.06928 | -0.032758
142 | 141 | 0.0037602 | 0.0011154 | 8.0701e-06 | 0 | 0 | 0 | 0 | 0 | 1 | -90 | 90 | 0.06928 | 0.032758 | -0.069279 | -0.033554
91 | 92 | 0.0023018 | 0.00068277 | 4.94e-06 | 0 | 0 | 0 | 0 | 0 | 1 | -90 | 90 | 3.4791 | 1.6005 | -3.4787 | -1.6009
91 | 93 | 0.002564 | 0.00076055 | 5.5027e-06 | 0 | 0 | 0 | 0 | 0 | 1 | -90 | 90 | -3.8785 | -1.794 | 3.879 | 1.7936
92 | 94 | 0.0086123 | 0.0025547 | 1.8483e-05 | 0 | 0 | 0 | 0 | 0 | 1 | -90 | 90 | 3.4787 | 1.6009 | -3.4775 | -1.6024
93 | 95 | 0.025729 | 0.0076319 | 5.5218e-05 | 0 | 0 | 0 | 0 | 0 | 1 | -90 | 90 | -3.879 | -1.7936 | 3.8837 | 1.7895
94 | 156 | 0.0021264 | 0.00063076 | 4.5637e-06 | 0 | 0 | 0 | 0 | 0 | 1 | -90 | 90 | 0.11106 | 0.053334 | -0.11106 | -0.053787
94 | 154 | 0.00051197 | 0.00015187 | 1.0988e-06 | 0 | 0 | 0 | 0 | 0 | 1 | -90 | 90 | 3.3664 | 1.549 | -3.3664 | -1.5491
95 | 99 | 0.070656 | 0.020959 | 0.00015164 | 0 | 0 | 0 | 0 | 0 | 1 | -90 | 90 | 0.36725 | 0.15939 | -0.36714 | -0.17446
95 | 97 | 0.060233 | 0.017867 | 0.00012927 | 0 | 0 | 0 | 0 | 0 | 1 | -90 | 90 | 2.4704 | 1.1246 | -2.466 | -1.1361
95 | 147 | 0.0016741 | 0.0015369 | 2.0969e-05 | 0 | 0 | 0 | 0 | 0 | 1 | -90 | 90 | -7.5944 | -3.4752 | 7.5956 | 3.4741
95 | 149 | 0.0028529 | 0.00084626 | 6.1229e-06 | 0 | 0 | 0 | 0 | 0 | 1 | -90 | 90 | 0.73306 | 0.35442 | -0.73304 | -0.35503
154 | 155 | 0.0035639 | 0.0010571 | 7.6486e-06 | 0 | 0 | 0 | 0 | 0 | 1 | -90 | 90 | 2.9055 | 1.328 | -2.9051 | -1.3286
154 | 153 | 0.0095958 | 0.0028464 | 2.0594e-05 | 0 | 0 | 0 | 0 | 0 | 1 | -90 | 90 | 0.46085 | 0.22115 | -0.46082 | -0.22319
99 | 150 | 0.0022114 | 0.00065596 | 4.746e-06 | 0 | 0 | 0 | 0 | 0 | 1 | -90 | 90 | 0.36714 | 0.17446 | -0.36713 | -0.17493
97 | 98 | 0.026361 | 0.0078194 | 5.6575e-05 | 0 | 0 | 0 | 0 | 0 | 1 | -90 | 90 | 0.26083 | 0.12062 | -0.2608 | -0.12623
97 | 173 | 0.0092902 | 0.0058191 | 7.4697e-07 | 0 | 0 | 0 | 0 | 0 | 1 | -90 | 90 | 0.3905 | 0.18905 | -0.39048 | -0.18912
97 | 96 | 0.074387 | 0.022065 | 0.00015965 | 0 | 0 | 0 | 0 | 0 | 1 | -90 | 90 | 1.8147 | 0.82648 | -1.8117 | -0.84142
147 | 145 | 0.00053202 | 0.00029959 | 5.1927e-05 | 0 | 0 | 0 | 0 | 0 | 1 | -90 | 90 | -7.5956 | -3.4741 | 7.596 | 3.4692
96 | 103 | 0.012566 | 0.0078713 | 1.0104e-06 | 0 | 0 | 0 | 0 | 0 | 1 | -90 | 90 | 1.8117 | 0.84142 | -1.8112 | -0.84121
103 | 104 | 0.0049909 | 0.0014804 | 1.0711e-05 | 0 | 0 | 0 | 0 | 0 | 1 | -90 | 90 | 1.5917 | 0.7349 | -1.5915 | -0.73592
98 | 101 | 0.010342 | 0.006478 | 8.3156e-07 | 0 | 0 | 0 | 0 | 0 | 1 | -90 | 90 | 0.2608 | 0.12623 | -0.26079 | -0.12631
150 | 151 | 0.00054821 | 0.00016261 | 1.1765e-06 | 0 | 0 | 0 | 0 | 0 | 1 | -90 | 90 | 0.24566 | 0.1161 | -0.24566 | -0.11622
155 | 113 | 0.0042304 | 0.0012549 | 9.0792e-06 | 0 | 0 | 0 | 0 | 0 | 1 | -90 | 90 | 2.8325 | 1.2934 | -2.8321 | -1.2942
145 | 146 | 0.00039651 | 0.00022328 | 3.8701e-05 | 0 | 0 | 0 | 0 | 0 | 1 | -90 | 90 | -8.1244 | -3.7251 | 8.1247 | 3.7214
104 | 105 | 0.0056145 | 0.0016654 | 1.205e-05 | 0 | 0 | 0 | 0 | 0 | 1 | -90 | 90 | 1.5915 | 0.73592 | -1.5914 | -0.73706
105 | 106 | 0.00085974 | 0.00025502 | 1.8451e-06 | 0 | 0 | 0 | 0 | 0 | 1 | -90 | 90 | 1.5914 | 0.73706 | -1.5913 | -0.73723
151 | 152 | 0.011527 | 0.0034191 | 2.4738e-05 | 0 | 0 | 0 | 0 | 0 | 1 | -90 | 90 | 0.24566 | 0.11622 | -0.24565 | -0.11868
110 | 174 | 0.0054502 | 0.0016167 | 1.1697e-05 | 0 | 0 | 0 | 0 | 0 | 1 | -90 | 90 | 0.28391 | 0.13635 | -0.28391 | -0.1375
138 | 144 | 0.0014672 | 0.00043522 | 3.1489e-06 | 0 | 0 | 0 | 0 | 0 | 1 | -90 | 90 | 0.35134 | 0.16985 | -0.35134 | -0.17016
146 | 148 | 0.0013377 | 0.00075326 | 0.00013056 | 0 | 0 | 0 | 0 | 0 | 1 | -90 | 90 | -8.1247 | -3.7214 | 8.1258 | 3.709
148 | 161 | 0.003899 | 0.0011566 | 8.3679e-06 | 0 | 0 | 0 | 0 | 0 | 1 | -90 | 90 | 0.095607 | 0.044322 | -0.095606 | -0.045156
148 | 160 | 0.0018883 | 0.00056012 | 4.0526e-06 | 0 | 0 | 0 | 0 | 0 | 1 | -90 | 90 | 0.094926 | 0.045571 | -0.094926 | -0.045975
161 | 162 | 0.0053628 | 0.0015908 | 1.1509e-05 | 0 | 0 | 0 | 0 | 0 | 1 | -90 | 90 | 0.095606 | 0.045156 | -0.095606 | -0.046304
159 | 164 | 0.0011759 | 0.00034881 | 2.5237e-06 | 0 | 0 | 0 | 0 | 0 | 1 | -90 | 90 | 0.32152 | 0.15547 | -0.32152 | -0.15572
152 | 172 | 0.0013745 | 0.00040772 | 2.9499e-06 | 0 | 0 | 0 | 0 | 0 | 1 | -90 | 90 | 0.24565 | 0.11868 | -0.24565 | -0.11897