## bus_data
BUS_I | BUS_TYPE | Pd | Qd | Gs | Bs | area | Vm | Va | baseKV | zone | Vmax | Vmin
1 | 1 | 0.063123 | 0.030572 | 0 | 0 | 1 | 0.99517 | -0.067899 | 20 | 1 | 1.05 | 0.95
56 | 1 | 0 | 0 | 0 | 0 | 1 | 0.99551 | -0.065301 | 20 | 1 | 1.05 | 0.95
55 | 1 | 0.064809 | 0.031388 | 0 | 0 | 1 | 0.99551 | -0.065279 | 20 | 1 | 1.05 | 0.95
52 | 1 | 0.27203 | 0.13175 | 0 | 0 | 1 | 0.99609 | -0.060489 | 20 | 1 | 1.05 | 0.95
12 | 1 | 0 | 0 | 0 | 0 | 1 | 0.9896 | -0.099066 | 20 | 1 | 1.05 | 0.95
14 | 1 | 0 | 0 | 0 | 0 | 1 | 0.98942 | -0.097488 | 20 | 1 | 1.05 | 0.95
11 | 1 | 0.3226 | 0.15624 | 0 | 0 | 1 | 0.98961 | -0.099191 | 20 | 1 | 1.05 | 0.95
2 | 1 | 0.27683 | 0.13408 | 0 | 0 | 1 | 0.99579 | -0.099493 | 20 | 1 | 1.05 | 0.95
4 | 1 | 0.18126 | 0.087787 | 0 | 0 | 1 | 0.99598 | -0.097421 | 20 | 1 | 1.05 | 0.95
3 | 1 | 0 | 0 | 0 | 0 | 1 | 0.99506 | -0.1047 | 20 | 1 | 1.05 | 0.95
77 | 1 | 0.29147 | 0.14117 | 0 | 0 | 1 | 0.99699 | -0.071837 | 20 | 1 | 1.05 | 0.95
5 | 1 | 0 | 0 | 0 | 0 | 1 | 0.99487 | -0.10301 | 20 | 1 | 1.05 | 0.95
6 | 1 | 0.12238 | 0.059273 | 0 | 0 | 1 | 0.99505 | -0.10457 | 20 | 1 | 1.05 | 0.95
28 | 1 | 0.17425 | 0.084391 | 0 | 0 | 1 | 0.9945 | -0.1056 | 20 | 1 | 1.05 | 0.95
7 | 1 | 0 | 0 | 0 | 0 | 1 | 0.99504 | -0.10454 | 20 | 1 | 1.05 | 0.95
41 | 1 | 0 | 0 | 0 | 0 | 1 | 0.9964 | -0.067165 | 20 | 1 | 1.05 | 0.95
50 | 1 | 0.15387 | 0.074524 | 0 | 0 | 1 | 0.9964 | -0.067133 | 20 | 1 | 1.05 | 0.95
40 | 1 | 0 | 0 | 0 | 0 | 1 | 0.99653 | -0.068033 | 20 | 1 | 1.05 | 0.95
78 | 1 | 0 | 0 | 0 | 0 | 1 | 0.99711 | -0.070488 | 20 | 1 | 1.05 | 0.95
21 | 1 | 0 | 0 | 0 | 0 | 1 | 0.99724 | -0.068075 | 20 | 1 | 1.05 | 0.95
8 | 1 | 0.40675 | 0.197 | 0 | 0 | 1 | 0.99274 | -0.11834 | 20 | 1 | 1.05 | 0.95
76 | 1 | 0.11297 | 0.054715 | 0 | 0 | 1 | 0.99504 | -0.10449 | 20 | 1 | 1.05 | 0.95
9 | 1 | 0 | 0 | 0 | 0 | 1 | 0.99264 | -0.11749 | 20 | 1 | 1.05 | 0.95
10 | 1 | 0 | 0 | 0 | 0 | 1 | 0.99191 | -0.11132 | 20 | 1 | 1.05 | 0.95
27 | 1 | 0.40853 | 0.19786 | 0 | 0 | 1 | 0.99187 | -0.11102 | 20 | 1 | 1.05 | 0.95
25 | 1 | 0 | 0 | 0 | 0 | 1 | 0.99142 | -0.1144 | 20 | 1 | 1.05 | 0.95
16 | 1 | 0 | 0 | 0 | 0 | 1 | 0.99013 | -0.10351 | 20 | 1 | 1.05 | 0.95
13 | 1 | 0 | 0 | 0 | 0 | 1 | 0.98966 | -0.099578 | 20 | 1 | 1.05 | 0.95
15 | 1 | 0 | 0 | 0 | 0 | 1 | 0.98958 | -0.098879 | 20 | 1 | 1.05 | 0.95
75 | 1 | 0.29312 | 0.14197 | 0 | 0 | 1 | 0.98941 | -0.097377 | 20 | 1 | 1.05 | 0.95
74 | 1 | 0.087508 | 0.042382 | 0 | 0 | 1 | 0.98942 | -0.097471 | 20 | 1 | 1.05 | 0.95
83 | 1 | 0.26042 | 0.12613 | 0 | 0 | 1 | 0.98955 | -0.098655 | 20 | 1 | 1.05 | 0.95
24 | 1 | 0 | 0 | 0 | 0 | 1 | 0.99 | -0.10234 | 20 | 1 | 1.05 | 0.95
26 | 1 | 0 | 0 | 0 | 0 | 1 | 0.98998 | -0.10218 | 20 | 1 | 1.05 | 0.95
17 | 1 | 0 | 0 | 0 | 0 | 1 | 0.98993 | -0.10178 | 20 | 1 | 1.05 | 0.95
86 | 1 | 0.1099 | 0.053225 | 0 | 0 | 1 | 0.99013 | -0.10348 | 20 | 1 | 1.05 | 0.95
29 | 1 | 0.3954 | 0.1915 | 0 | 0 | 1 | 0.9899 | -0.102 | 20 | 1 | 1.05 | 0.95
88 | 1 | 0.39431 | 0.19097 | 0 | 0 | 1 | 0.98997 | -0.10251 | 20 | 1 | 1.05 | 0.95
89 | 1 | 0.65832 | 0.31884 | 0 | 0 | 1 | 0.98989 | -0.10132 | 20 | 1 | 1.05 | 0.95
20 | 1 | 0 | 0 | 0 | 0 | 1 | 0.99702 | -0.067909 | 20 | 1 | 1.05 | 0.95
22 | 1 | 0 | 0 | 0 | 0 | 1 | 0.99675 | -0.065949 | 20 | 1 | 1.05 | 0.95
18 | 1 | 0.35859 | 0.17367 | 0 | 0 | 1 | 0.99702 | -0.067943 | 20 | 1 | 1.05 | 0.95
19 | 1 | 0 | 0 | 0 | 0 | 1 | 0.99712 | -0.067156 | 20 | 1 | 1.05 | 0.95
42 | 1 | 0 | 0 | 0 | 0 | 1 | 0.99871 | -0.040534 | 20 | 1 | 1.05 | 0.95
79 | 1 | 0.098011 | 0.047469 | 0 | 0 | 1 | 0.99724 | -0.068031 | 20 | 1 | 1.05 | 0.95
90 | 1 | 0.2718 | 0.13164 | 0 | 0 | 1 | 0.99674 | -0.06592 | 20 | 1 | 1.05 | 0.95
39 | 1 | 0.067799 | 0.032836 | 0 | 0 | 1 | 0.99654 | -0.068072 | 20 | 1 | 1.05 | 0.95
44 | 1 | 0.16196 | 0.078439 | 0 | 0 | 1 | 0.99878 | -0.0393 | 20 | 1 | 1.05 | 0.95
30 | 1 | 0.37177 | 0.18006 | 0 | 0 | 1 | 0.99771 | -0.065295 | 20 | 1 | 1.05 | 0.95
32 | 1 | 0 | 0 | 0 | 0 | 1 | 0.99771 | -0.065323 | 20 | 1 | 1.05 | 0.95
34 | 1 | 0 | 0 | 0 | 0 | 1 | 0.99753 | -0.068431 | 20 | 1 | 1.05 | 0.95
35 | 1 | 0 | 0 | 0 | 0 | 1 | 0.99818 | -0.056898 | 20 | 1 | 1.05 | 0.95
31 | 1 | 0.08188 | 0.039656 | 0 | 0 | 1 | 0.99986 | -0.0025744 | 20 | 1 | 1.05 | 0.95
33 | 3 | 0.0752 | 0.036421 | 0 | 0 | 1 | 1 | 0 | 20 | 1 | 1.05 | 0.95
48 | 1 | 0 | 0 | 0 | 0 | 1 | 0.99834 | -0.054074 | 20 | 1 | 1.05 | 0.95
87 | 1 | 0.80347 | 0.38914 | 0 | 0 | 1 | 0.99829 | -0.053653 | 20 | 1 | 1.05 | 0.95
84 | 1 | 1.3075 | 0.63324 | 0 | 0 | 1 | 0.99748 | -0.069393 | 20 | 1 | 1.05 | 0.95
36 | 1 | 0 | 0 | 0 | 0 | 1 | 0.99805 | -0.055861 | 20 | 1 | 1.05 | 0.95
37 | 1 | 0 | 0 | 0 | 0 | 1 | 0.998 | -0.055351 | 20 | 1 | 1.05 | 0.95
80 | 1 | 0.85384 | 0.41353 | 0 | 0 | 1 | 0.99818 | -0.056815 | 20 | 1 | 1.05 | 0.95
38 | 1 | 0.19811 | 0.09595 | 0 | 0 | 1 | 0.99799 | -0.056207 | 20 | 1 | 1.05 | 0.95
43 | 1 | 0.3407 | 0.16501 | 0 | 0 | 1 | 0.99797 | -0.055129 | 20 | 1 | 1.05 | 0.95
73 | 1 | 0.18323 | 0.088741 | 0 | 0 | 1 | 0.99746 | -0.069851 | 20 | 1 | 1.05 | 0.95
49 | 1 | 0 | 0 | 0 | 0 | 1 | 0.99825 | -0.055666 | 20 | 1 | 1.05 | 0.95
46 | 1 | 0 | 0 | 0 | 0 | 1 | 0.99829 | -0.054966 | 20 | 1 | 1.05 | 0.95
45 | 1 | 0.28193 | 0.13655 | 0 | 0 | 1 | 0.99828 | -0.055137 | 20 | 1 | 1.05 | 0.95
47 | 1 | 0 | 0 | 0 | 0 | 1 | 0.99826 | -0.055502 | 20 | 1 | 1.05 | 0.95
51 | 1 | 0.1102 | 0.05337 | 0 | 0 | 1 | 0.99573 | -0.059923 | 20 | 1 | 1.05 | 0.95
65 | 1 | 0.17011 | 0.08239 | 0 | 0 | 1 | 0.9958 | -0.059507 | 20 | 1 | 1.05 | 0.95
57 | 1 | 0.27224 | 0.13185 | 0 | 0 | 1 | 0.99592 | -0.058753 | 20 | 1 | 1.05 | 0.95
53 | 1 | 0 | 0 | 0 | 0 | 1 | 0.99611 | -0.060616 | 20 | 1 | 1.05 | 0.95
54 | 1 | 0 | 0 | 0 | 0 | 1 | 0.99625 | -0.061794 | 20 | 1 | 1.05 | 0.95
85 | 1 | 1.1901 | 0.57637 | 0 | 0 | 1 | 0.99629 | -0.06207 | 20 | 1 | 1.05 | 0.95
62 | 1 | 0 | 0 | 0 | 0 | 1 | 0.99641 | -0.063118 | 20 | 1 | 1.05 | 0.95
58 | 1 | 0 | 0 | 0 | 0 | 1 | 0.99594 | -0.058962 | 20 | 1 | 1.05 | 0.95
59 | 1 | 0 | 0 | 0 | 0 | 1 | 0.99609 | -0.060358 | 20 | 1 | 1.05 | 0.95
61 | 1 | 0 | 0 | 0 | 0 | 1 | 0.99654 | -0.064307 | 20 | 1 | 1.05 | 0.95
64 | 1 | 0.40023 | 0.19384 | 0 | 0 | 1 | 0.99605 | -0.060645 | 20 | 1 | 1.05 | 0.95
63 | 1 | 0 | 0 | 0 | 0 | 1 | 0.99703 | -0.0686 | 20 | 1 | 1.05 | 0.95
60 | 1 | 0.31675 | 0.15341 | 0 | 0 | 1 | 0.99651 | -0.064501 | 20 | 1 | 1.05 | 0.95
72 | 1 | 0.086726 | 0.042003 | 0 | 0 | 1 | 0.99722 | -0.070275 | 20 | 1 | 1.05 | 0.95
69 | 1 | 0 | 0 | 0 | 0 | 1 | 0.99733 | -0.071201 | 20 | 1 | 1.05 | 0.95
66 | 1 | 0.3269 | 0.15832 | 0 | 0 | 1 | 0.99725 | -0.070445 | 20 | 1 | 1.05 | 0.95
68 | 1 | 0.13937 | 0.067499 | 0 | 0 | 1 | 0.99725 | -0.070416 | 20 | 1 | 1.05 | 0.95
67 | 1 | 0.0683 | 0.033079 | 0 | 0 | 1 | 0.99711 | -0.071314 | 20 | 1 | 1.05 | 0.95
70 | 1 | 0.11212 | 0.054303 | 0 | 0 | 1 | 0.99707 | -0.070904 | 20 | 1 | 1.05 | 0.95
71 | 1 | 0.073165 | 0.035436 | 0 | 0 | 1 | 0.99705 | -0.07076 | 20 | 1 | 1.05 | 0.95
81 | 1 | 0.48499 | 0.23489 | 0 | 0 | 1 | 0.99704 | -0.070645 | 20 | 1 | 1.05 | 0.95
82 | 1 | 0.086403 | 0.041847 | 0 | 0 | 1 | 0.99704 | -0.070639 | 20 | 1 | 1.05 | 0.95

## generator_data
GEN_BUS | PG | QG | QMAX | QMIN | VG | MBASE | GEN_STATUS | PMAX | PMIN
33 | 14.3992 | 6.6468 | 10 | -10 | 1 | 100 | 1 | 10 | 0

## branch_data
F_BUS | T_BUS | BR_R | BR_X | BR_B | RATE_A | RATE_B | RATE_C | TAP | SHIFT | BR_STATUS | ANGMIN | ANGMAX | P_in | Q_in | P_out | Q_out
1 | 56 | 0.42197 | 0.26431 | 3.3928e-05 | 0 | 0 | 0 | 0 | 0 | 1 | -90 | 90 | -0.063123 | -0.030572 | 0.063144 | 0.027224
56 | 55 | 0.0031967 | 0.00094822 | 6.8606e-06 | 0 | 0 | 0 | 0 | 0 | 1 | -90 | 90 | 0.064809 | 0.030708 | -0.064809 | -0.031388
56 | 52 | 0.35263 | 0.22088 | 2.8353e-05 | 0 | 0 | 0 | 0 | 0 | 1 | -90 | 90 | -0.12795 | -0.057932 | 0.12802 | 0.055164
52 | 53 | 0.0032292 | 0.00095786 | 6.9303e-06 | 0 | 0 | 0 | 0 | 0 | 1 | -90 | 90 | -0.40006 | -0.18692 | 0.40006 | 0.18623
12 | 14 | 0.040817 | 0.012108 | 8.7601e-05 | 0 | 0 | 0 | 0 | 0 | 1 | -90 | 90 | 0.38071 | 0.17468 | -0.38063 | -0.18323
12 | 11 | 0.0035025 | 0.0010389 | 7.5169e-06 | 0 | 0 | 0 | 0 | 0 | 1 | -90 | 90 | -0.38071 | -0.17468 | 0.38071 | 0.17394
14 | 75 | 0.0034625 | 0.0010271 | 7.4312e-06 | 0 | 0 | 0 | 0 | 0 | 1 | -90 | 90 | 0.29313 | 0.14124 | -0.29312 | -0.14197
14 | 74 | 0.0018509 | 0.00054902 | 3.9723e-06 | 0 | 0 | 0 | 0 | 0 | 1 | -90 | 90 | 0.087508 | 0.041993 | -0.087508 | -0.042382
11 | 13 | 0.0054583 | 0.0016191 | 1.1714e-05 | 0 | 0 | 0 | 0 | 0 | 1 | -90 | 90 | -0.70331 | -0.33018 | 0.70334 | 0.32905
2 | 4 | 0.003415 | 0.0024817 | 2.9107e-05 | 0 | 0 | 0 | 0 | 0 | 1 | -90 | 90 | -4.0417 | -1.8883 | 4.0424 | 1.886
2 | 3 | 0.014926 | 0.009349 | 1.2001e-06 | 0 | 0 | 0 | 0 | 0 | 1 | -90 | 90 | 3.7649 | 1.7543 | -3.7623 | -1.7528
4 | 77 | 0.015517 | 0.017749 | 2.549e-06 | 0 | 0 | 0 | 0 | 0 | 1 | -90 | 90 | -4.2237 | -1.9737 | 4.2271 | 1.9774
3 | 5 | 0.0049116 | 0.0014569 | 1.0541e-05 | 0 | 0 | 0 | 0 | 0 | 1 | -90 | 90 | 3.527 | 1.6414 | -3.5262 | -1.6422
3 | 6 | 0.0056254 | 0.0016686 | 1.2073e-05 | 0 | 0 | 0 | 0 | 0 | 1 | -90 | 90 | 0.23536 | 0.1114 | -0.23536 | -0.11259
77 | 78 | 0.0020075 | 0.0014589 | 1.7111e-05 | 0 | 0 | 0 | 0 | 0 | 1 | -90 | 90 | -4.5186 | -2.1185 | 4.5191 | 2.1172
5 | 28 | 0.0078978 | 0.0049469 | 6.3502e-07 | 0 | 0 | 0 | 0 | 0 | 1 | -90 | 90 | 3.5262 | 1.6422 | -3.525 | -1.6415
6 | 7 | 0.0025729 | 0.00076319 | 5.5218e-06 | 0 | 0 | 0 | 0 | 0 | 1 | -90 | 90 | 0.11297 | 0.053321 | -0.11297 | -0.053868
28 | 8 | 0.040523 | 0.025382 | 3.2582e-06 | 0 | 0 | 0 | 0 | 0 | 1 | -90 | 90 | 3.3507 | 1.5571 | -3.3452 | -1.5539
7 | 76 | 0.0039881 | 0.001183 | 8.559e-06 | 0 | 0 | 0 | 0 | 0 | 1 | -90 | 90 | 0.11297 | 0.053868 | -0.11297 | -0.054715
41 | 50 | 0.0019105 | 0.00056671 | 4.1002e-06 | 0 | 0 | 0 | 0 | 0 | 1 | -90 | 90 | 0.15387 | 0.074117 | -0.15387 | -0.074524
41 | 40 | 0.072517 | 0.021511 | 0.00015563 | 0 | 0 | 0 | 0 | 0 | 1 | -90 | 90 | -0.15387 | -0.074117 | 0.15389 | 0.05867
40 | 39 | 0.0053533 | 0.001588 | 1.1489e-05 | 0 | 0 | 0 | 0 | 0 | 1 | -90 | 90 | -0.15389 | -0.05867 | 0.1539 | 0.057529
78 | 21 | 0.002056 | 0.0018874 | 0.00010301 | 0 | 0 | 0 | 0 | 0 | 1 | -90 | 90 | -4.5191 | -2.1172 | 4.5196 | 2.1074
21 | 42 | 0.0189 | 0.017351 | 0.00094689 | 0 | 0 | 0 | 0 | 0 | 1 | -90 | 90 | -5.47 | -2.5357 | 5.4769 | 2.4477
21 | 79 | 0.0042067 | 0.0012478 | 9.0283e-06 | 0 | 0 | 0 | 0 | 0 | 1 | -90 | 90 | 0.098012 | 0.046571 | -0.098011 | -0.047469
21 | 19 | 0.012249 | 0.0036334 | 2.6288e-05 | 0 | 0 | 0 | 0 | 0 | 1 | -90 | 90 | 0.85246 | 0.38172 | -0.85236 | -0.3843
8 | 9 | 0.0029962 | 0.00088876 | 6.4303e-06 | 0 | 0 | 0 | 0 | 0 | 1 | -90 | 90 | 2.9384 | 1.3569 | -2.9381 | -1.3575
9 | 10 | 0.02174 | 0.0064486 | 4.6657e-05 | 0 | 0 | 0 | 0 | 0 | 1 | -90 | 90 | 2.9381 | 1.3575 | -2.9358 | -1.3614
10 | 27 | 0.0010335 | 0.00030657 | 2.2181e-06 | 0 | 0 | 0 | 0 | 0 | 1 | -90 | 90 | 2.9358 | 1.3614 | -2.9357 | -1.3615
27 | 25 | 0.013821 | 0.0086569 | 1.1113e-06 | 0 | 0 | 0 | 0 | 0 | 1 | -90 | 90 | 2.5271 | 1.1637 | -2.526 | -1.1631
25 | 16 | 0.044549 | 0.013215 | 9.561e-05 | 0 | 0 | 0 | 0 | 0 | 1 | -90 | 90 | 2.526 | 1.1631 | -2.5225 | -1.1715
16 | 24 | 0.028246 | 0.0083786 | 6.062e-05 | 0 | 0 | 0 | 0 | 0 | 1 | -90 | 90 | 0.39437 | 0.18501 | -0.39432 | -0.19094
16 | 26 | 0.019145 | 0.0056789 | 4.1088e-05 | 0 | 0 | 0 | 0 | 0 | 1 | -90 | 90 | 0.65849 | 0.31233 | -0.65839 | -0.31633
16 | 17 | 0.042638 | 0.012648 | 9.1508e-05 | 0 | 0 | 0 | 0 | 0 | 1 | -90 | 90 | 0.3955 | 0.18251 | -0.39541 | -0.19146
16 | 86 | 0.0029754 | 0.00088258 | 6.3857e-06 | 0 | 0 | 0 | 0 | 0 | 1 | -90 | 90 | 0.1099 | 0.052599 | -0.1099 | -0.053225
16 | 13 | 0.042745 | 0.012679 | 9.1737e-05 | 0 | 0 | 0 | 0 | 0 | 1 | -90 | 90 | 0.96428 | 0.439 | -0.96379 | -0.44785
13 | 15 | 0.026927 | 0.0079875 | 5.7791e-05 | 0 | 0 | 0 | 0 | 0 | 1 | -90 | 90 | 0.26045 | 0.1188 | -0.26042 | -0.12445
15 | 83 | 0.0079656 | 0.0023628 | 1.7095e-05 | 0 | 0 | 0 | 0 | 0 | 1 | -90 | 90 | 0.26042 | 0.12445 | -0.26042 | -0.12613
24 | 88 | 0.0052478 | 0.003287 | 4.2195e-07 | 0 | 0 | 0 | 0 | 0 | 1 | -90 | 90 | 0.39432 | 0.19094 | -0.39431 | -0.19097
26 | 89 | 0.012025 | 0.0035669 | 2.5807e-05 | 0 | 0 | 0 | 0 | 0 | 1 | -90 | 90 | 0.65839 | 0.31633 | -0.65832 | -0.31884
17 | 29 | 0.0066881 | 0.0041892 | 5.3775e-07 | 0 | 0 | 0 | 0 | 0 | 1 | -90 | 90 | 0.39541 | 0.19146 | -0.3954 | -0.1915
20 | 22 | 0.048834 | 0.014486 | 0.00010481 | 0 | 0 | 0 | 0 | 0 | 1 | -90 | 90 | 0.49368 | 0.21085 | -0.49354 | -0.22122
20 | 18 | 0.00093428 | 0.00027713 | 2.0051e-06 | 0 | 0 | 0 | 0 | 0 | 1 | -90 | 90 | -0.49368 | -0.21085 | 0.49369 | 0.21065
22 | 90 | 0.00096698 | 0.00028684 | 2.0753e-06 | 0 | 0 | 0 | 0 | 0 | 1 | -90 | 90 | 0.2718 | 0.13143 | -0.2718 | -0.13164
22 | 39 | 0.075428 | 0.047246 | 6.0648e-06 | 0 | 0 | 0 | 0 | 0 | 1 | -90 | 90 | 0.22174 | 0.089791 | -0.22169 | -0.090366
18 | 19 | 0.0091329 | 0.0057206 | 7.3433e-07 | 0 | 0 | 0 | 0 | 0 | 1 | -90 | 90 | -0.85228 | -0.38433 | 0.85236 | 0.3843
42 | 44 | 0.00083192 | 0.00076373 | 4.168e-05 | 0 | 0 | 0 | 0 | 0 | 1 | -90 | 90 | -5.4769 | -2.4477 | 5.4772 | 2.4438
44 | 48 | 0.00306 | 0.0044303 | 2.6671e-06 | 0 | 0 | 0 | 0 | 0 | 1 | -90 | 90 | 8.5901 | 4.0345 | -8.5873 | -4.0307
44 | 31 | 0.0045576 | 0.0065986 | 3.9725e-06 | 0 | 0 | 0 | 0 | 0 | 1 | -90 | 90 | -14.2292 | -6.5568 | 14.2405 | 6.5726
30 | 32 | 0.00070788 | 0.00020998 | 1.5192e-06 | 0 | 0 | 0 | 0 | 0 | 1 | -90 | 90 | -0.37177 | -0.18006 | 0.37177 | 0.17991
32 | 34 | 0.0021152 | 0.0019418 | 0.00010597 | 0 | 0 | 0 | 0 | 0 | 1 | -90 | 90 | 5.7339 | 2.7064 | -5.733 | -2.7162
32 | 35 | 0.0053596 | 0.0049203 | 0.00026852 | 0 | 0 | 0 | 0 | 0 | 1 | -90 | 90 | -6.1057 | -2.8863 | 6.1081 | 2.8618
34 | 84 | 0.00065643 | 0.00060263 | 3.2888e-05 | 0 | 0 | 0 | 0 | 0 | 1 | -90 | 90 | 5.733 | 2.7162 | -5.7328 | -2.7192
35 | 36 | 0.058653 | 0.017398 | 0.00012588 | 0 | 0 | 0 | 0 | 0 | 1 | -90 | 90 | 0.19815 | 0.083254 | -0.19812 | -0.095786
35 | 37 | 0.04666 | 0.013841 | 0.00010014 | 0 | 0 | 0 | 0 | 0 | 1 | -90 | 90 | 0.34077 | 0.15375 | -0.3407 | -0.16371
35 | 80 | 4.8179e-05 | 4.423e-05 | 2.4138e-06 | 0 | 0 | 0 | 0 | 0 | 1 | -90 | 90 | -6.647 | -3.0988 | 6.6471 | 3.0986
31 | 33 | 0.00068715 | 0.00063083 | 3.4427e-05 | 0 | 0 | 0 | 0 | 0 | 1 | -90 | 90 | -14.3223 | -6.6123 | 14.324 | 6.6104
48 | 46 | 0.00044334 | 0.000407 | 2.2212e-05 | 0 | 0 | 0 | 0 | 0 | 1 | -90 | 90 | 7.7838 | 3.6426 | -7.7835 | -3.6446
48 | 87 | 0.0048738 | 0.0014457 | 1.046e-05 | 0 | 0 | 0 | 0 | 0 | 1 | -90 | 90 | 0.80351 | 0.38811 | -0.80347 | -0.38914
84 | 73 | 0.00040205 | 0.0003691 | 2.0143e-05 | 0 | 0 | 0 | 0 | 0 | 1 | -90 | 90 | 4.4253 | 2.086 | -4.4252 | -2.0879
36 | 38 | 0.02129 | 0.013335 | 1.7118e-06 | 0 | 0 | 0 | 0 | 0 | 1 | -90 | 90 | 0.19812 | 0.095786 | -0.19811 | -0.09595
37 | 43 | 0.0060962 | 0.0018083 | 1.3084e-05 | 0 | 0 | 0 | 0 | 0 | 1 | -90 | 90 | 0.3407 | 0.16371 | -0.3407 | -0.16501
80 | 49 | 0.00059232 | 0.00054377 | 2.9676e-05 | 0 | 0 | 0 | 0 | 0 | 1 | -90 | 90 | -7.5009 | -3.5121 | 7.5013 | 3.5096
73 | 69 | 0.0021649 | 0.0015733 | 1.8452e-05 | 0 | 0 | 0 | 0 | 0 | 1 | -90 | 90 | 4.242 | 1.9991 | -4.2415 | -2.0006
49 | 47 | 8.4241e-05 | 7.7336e-05 | 4.2205e-06 | 0 | 0 | 0 | 0 | 0 | 1 | -90 | 90 | -7.5013 | -3.5096 | 7.5014 | 3.5092
46 | 45 | 8.4653e-05 | 7.7714e-05 | 4.2412e-06 | 0 | 0 | 0 | 0 | 0 | 1 | -90 | 90 | 7.7835 | 3.6446 | -7.7834 | -3.6449
45 | 47 | 0.00018815 | 0.00017273 | 9.4267e-06 | 0 | 0 | 0 | 0 | 0 | 1 | -90 | 90 | 7.5015 | 3.5084 | -7.5014 | -3.5092
51 | 65 | 0.045449 | 0.028468 | 3.6543e-06 | 0 | 0 | 0 | 0 | 0 | 1 | -90 | 90 | -0.1102 | -0.05337 | 0.1102 | 0.053012
65 | 57 | 0.032374 | 0.020278 | 2.603e-06 | 0 | 0 | 0 | 0 | 0 | 1 | -90 | 90 | -0.28032 | -0.1354 | 0.28035 | 0.13516
57 | 58 | 0.0035258 | 0.0010459 | 7.5671e-06 | 0 | 0 | 0 | 0 | 0 | 1 | -90 | 90 | -0.55259 | -0.26701 | 0.5526 | 0.26627
53 | 54 | 0.031805 | 0.0094343 | 6.8259e-05 | 0 | 0 | 0 | 0 | 0 | 1 | -90 | 90 | -0.40006 | -0.18623 | 0.40012 | 0.17947
54 | 85 | 0.0079706 | 0.0023643 | 1.7106e-05 | 0 | 0 | 0 | 0 | 0 | 1 | -90 | 90 | -0.40012 | -0.17947 | 0.40014 | 0.17778
85 | 62 | 0.0064481 | 0.0019127 | 1.3839e-05 | 0 | 0 | 0 | 0 | 0 | 1 | -90 | 90 | -1.5902 | -0.75416 | 1.5904 | 0.75284
62 | 63 | 0.034259 | 0.010162 | 7.3524e-05 | 0 | 0 | 0 | 0 | 0 | 1 | -90 | 90 | -1.5904 | -0.75284 | 1.5915 | 0.74585
58 | 59 | 0.024224 | 0.0071855 | 5.1988e-05 | 0 | 0 | 0 | 0 | 0 | 1 | -90 | 90 | -0.5526 | -0.26627 | 0.55269 | 0.26114
59 | 61 | 0.040741 | 0.012085 | 8.7438e-05 | 0 | 0 | 0 | 0 | 0 | 1 | -90 | 90 | -0.95294 | -0.45492 | 0.95339 | 0.44638
59 | 64 | 0.0087226 | 0.0054635 | 7.0133e-07 | 0 | 0 | 0 | 0 | 0 | 1 | -90 | 90 | 0.40025 | 0.19378 | -0.40023 | -0.19384
61 | 63 | 0.033941 | 0.010068 | 7.2842e-05 | 0 | 0 | 0 | 0 | 0 | 1 | -90 | 90 | -1.2701 | -0.59973 | 1.2708 | 0.59269
61 | 60 | 0.0074571 | 0.0046709 | 5.9958e-07 | 0 | 0 | 0 | 0 | 0 | 1 | -90 | 90 | 0.31676 | 0.15335 | -0.31675 | -0.15341
63 | 72 | 0.0059475 | 0.0017642 | 1.2764e-05 | 0 | 0 | 0 | 0 | 0 | 1 | -90 | 90 | -2.8623 | -1.3385 | 2.8629 | 1.3375
72 | 69 | 0.003185 | 0.00094475 | 6.8355e-06 | 0 | 0 | 0 | 0 | 0 | 1 | -90 | 90 | -2.9496 | -1.3795 | 2.95 | 1.3789
69 | 66 | 0.0054814 | 0.0016259 | 1.1764e-05 | 0 | 0 | 0 | 0 | 0 | 1 | -90 | 90 | 1.2915 | 0.62175 | -1.2914 | -0.62288
66 | 68 | 0.0019773 | 0.00058652 | 4.2435e-06 | 0 | 0 | 0 | 0 | 0 | 1 | -90 | 90 | 0.13937 | 0.067077 | -0.13937 | -0.067499
66 | 67 | 0.012646 | 0.0079208 | 1.0168e-06 | 0 | 0 | 0 | 0 | 0 | 1 | -90 | 90 | 0.82514 | 0.39748 | -0.82504 | -0.39752
67 | 70 | 0.0050707 | 0.0015041 | 1.0883e-05 | 0 | 0 | 0 | 0 | 0 | 1 | -90 | 90 | 0.75674 | 0.36444 | -0.7567 | -0.36551
70 | 71 | 0.002077 | 0.00061609 | 4.4575e-06 | 0 | 0 | 0 | 0 | 0 | 1 | -90 | 90 | 0.64458 | 0.3112 | -0.64457 | -0.31164
71 | 81 | 0.001872 | 0.00055529 | 4.0176e-06 | 0 | 0 | 0 | 0 | 0 | 1 | -90 | 90 | 0.5714 | 0.27621 | -0.57139 | -0.27661
81 | 82 | 0.00062235 | 0.00018461 | 1.3357e-06 | 0 | 0 | 0 | 0 | 0 | 1 | -90 | 90 | 0.086403 | 0.041714 | -0.086403 | -0.041847