## bus_data
BUS_I | BUS_TYPE | Pd | Qd | Gs | Bs | area | Vm | Va | baseKV | zone | Vmax | Vmin
1 | 1 | 0.35097 | 0.16998 | 0 | 0 | 1 | 0.98989 | -0.11402 | 20 | 1 | 1.05 | 0.95
2 | 1 | 0 | 0 | 0 | 0 | 1 | 0.98991 | -0.11421 | 20 | 1 | 1.05 | 0.95
3 | 1 | 0 | 0 | 0 | 0 | 1 | 0.99014 | -0.11619 | 20 | 1 | 1.05 | 0.95
11 | 1 | 0 | 0 | 0 | 0 | 1 | 0.992 | -0.10425 | 20 | 1 | 1.05 | 0.95
84 | 1 | 0.24333 | 0.11785 | 0 | 0 | 1 | 0.99032 | -0.11688 | 20 | 1 | 1.05 | 0.95
8 | 1 | 0 | 0 | 0 | 0 | 1 | 0.99568 | -0.073882 | 20 | 1 | 1.05 | 0.95
9 | 1 | 0.15473 | 0.074938 | 0 | 0 | 1 | 0.9917 | -0.10209 | 20 | 1 | 1.05 | 0.95
5 | 1 | 0 | 0 | 0 | 0 | 1 | 0.99028 | -0.11721 | 20 | 1 | 1.05 | 0.95
36 | 1 | 0.086471 | 0.04188 | 0 | 0 | 1 | 0.99014 | -0.11617 | 20 | 1 | 1.05 | 0.95
4 | 1 | 0 | 0 | 0 | 0 | 1 | 0.99013 | -0.11586 | 20 | 1 | 1.05 | 0.95
6 | 1 | 0.39984 | 0.19365 | 0 | 0 | 1 | 0.99011 | -0.11573 | 20 | 1 | 1.05 | 0.95
18 | 1 | 0 | 0 | 0 | 0 | 1 | 0.99873 | -0.036257 | 20 | 1 | 1.05 | 0.95
14 | 1 | 0.24825 | 0.12023 | 0 | 0 | 1 | 0.9955 | -0.075016 | 20 | 1 | 1.05 | 0.95
17 | 1 | 0.22824 | 0.11054 | 0 | 0 | 1 | 0.99564 | -0.074129 | 20 | 1 | 1.05 | 0.95
87 | 1 | 0.31486 | 0.1525 | 0 | 0 | 1 | 0.99884 | -0.035628 | 20 | 1 | 1.05 | 0.95
10 | 1 | 0 | 0 | 0 | 0 | 1 | 0.99164 | -0.10165 | 20 | 1 | 1.05 | 0.95
12 | 1 | 0 | 0 | 0 | 0 | 1 | 0.99036 | -0.092461 | 20 | 1 | 1.05 | 0.95
13 | 1 | 0 | 0 | 0 | 0 | 1 | 0.98712 | -0.068087 | 20 | 1 | 1.05 | 0.95
37 | 1 | 0.10212 | 0.04946 | 0 | 0 | 1 | 0.99035 | -0.092384 | 20 | 1 | 1.05 | 0.95
26 | 1 | 0 | 0 | 0 | 0 | 1 | 0.98709 | -0.067761 | 20 | 1 | 1.05 | 0.95
53 | 1 | 0.1257 | 0.060879 | 0 | 0 | 1 | 0.98706 | -0.067574 | 20 | 1 | 1.05 | 0.95
25 | 1 | 0.17281 | 0.083695 | 0 | 0 | 1 | 0.98707 | -0.067639 | 20 | 1 | 1.05 | 0.95
24 | 1 | 0 | 0 | 0 | 0 | 1 | 0.98697 | -0.066882 | 20 | 1 | 1.05 | 0.95
92 | 1 | 0.3172 | 0.15363 | 0 | 0 | 1 | 0.9988 | -0.035192 | 20 | 1 | 1.05 | 0.95
38 | 1 | 0.237 | 0.11479 | 0 | 0 | 1 | 0.99939 | -0.0031529 | 20 | 1 | 1.05 | 0.95
39 | 1 | 0 | 0 | 0 | 0 | 1 | 0.99965 | -0.0017634 | 20 | 1 | 1.05 | 0.95
19 | 1 | 0.23627 | 0.11443 | 0 | 0 | 1 | 0.98375 | -0.040797 | 20 | 1 | 1.05 | 0.95
20 | 1 | 0 | 0 | 0 | 0 | 1 | 0.9836 | -0.039589 | 20 | 1 | 1.05 | 0.95
21 | 1 | 0 | 0 | 0 | 0 | 1 | 0.98396 | -0.042595 | 20 | 1 | 1.05 | 0.95
22 | 1 | 0 | 0 | 0 | 0 | 1 | 0.98337 | -0.037663 | 20 | 1 | 1.05 | 0.95
23 | 1 | 0 | 0 | 0 | 0 | 1 | 0.98523 | -0.053041 | 20 | 1 | 1.05 | 0.95
85 | 1 | 0.21049 | 0.10194 | 0 | 0 | 1 | 0.98335 | -0.037403 | 20 | 1 | 1.05 | 0.95
56 | 1 | 0 | 0 | 0 | 0 | 1 | 0.98141 | -0.020124 | 20 | 1 | 1.05 | 0.95
86 | 1 | 0.23439 | 0.11352 | 0 | 0 | 1 | 0.98523 | -0.052988 | 20 | 1 | 1.05 | 0.95
58 | 1 | 0 | 0 | 0 | 0 | 1 | 0.98134 | -0.019515 | 20 | 1 | 1.05 | 0.95
88 | 1 | 0.89319 | 0.43259 | 0 | 0 | 1 | 0.98132 | -0.019286 | 20 | 1 | 1.05 | 0.95
55 | 1 | 0.25137 | 0.12174 | 0 | 0 | 1 | 0.98137 | -0.01981 | 20 | 1 | 1.05 | 0.95
27 | 1 | 0.22943 | 0.11112 | 0 | 0 | 1 | 0.99657 | -0.0078323 | 20 | 1 | 1.05 | 0.95
28 | 1 | 0 | 0 | 0 | 0 | 1 | 0.99662 | -0.0075479 | 20 | 1 | 1.05 | 0.95
30 | 1 | 0 | 0 | 0 | 0 | 1 | 0.99688 | -0.0094194 | 20 | 1 | 1.05 | 0.95
59 | 1 | 0.13866 | 0.067154 | 0 | 0 | 1 | 0.99688 | -0.0094288 | 20 | 1 | 1.05 | 0.95
60 | 1 | 0 | 0 | 0 | 0 | 1 | 0.99693 | -0.0097654 | 20 | 1 | 1.05 | 0.95
31 | 1 | 1.9784 | 0.95817 | 0 | 0 | 1 | 0.9965 | -0.023985 | 20 | 1 | 1.05 | 0.95
32 | 1 | 0 | 0 | 0 | 0 | 1 | 0.99665 | -0.025434 | 20 | 1 | 1.05 | 0.95
33 | 1 | 0 | 0 | 0 | 0 | 1 | 0.99625 | -0.021649 | 20 | 1 | 1.05 | 0.95
34 | 1 | 0 | 0 | 0 | 0 | 1 | 0.9966 | -0.025009 | 20 | 1 | 1.05 | 0.95
35 | 1 | 0 | 0 | 0 | 0 | 1 | 0.99844 | -0.0065028 | 20 | 1 | 1.05 | 0.95
89 | 1 | 1.2073 | 0.5847 | 0 | 0 | 1 | 0.99615 | -0.020709 | 20 | 1 | 1.05 | 0.95
54 | 1 | 0.11254 | 0.054506 | 0 | 0 | 1 | 0.99659 | -0.024996 | 20 | 1 | 1.05 | 0.95
46 | 1 | 0 | 0 | 0 | 0 | 1 | 0.99785 | -0.0089917 | 20 | 1 | 1.05 | 0.95
44 | 1 | 0.13605 | 0.065891 | 0 | 0 | 1 | 0.99987 | -0.00055248 | 20 | 1 | 1.05 | 0.95
90 | 1 | 0.085274 | 0.0413 | 0 | 0 | 1 | 0.99614 | -0.020628 | 20 | 1 | 1.05 | 0.95
91 | 1 | 1.5282 | 0.74015 | 0 | 0 | 1 | 0.99594 | -0.018737 | 20 | 1 | 1.05 | 0.95
83 | 1 | 0.15227 | 0.073747 | 0 | 0 | 1 | 0.99757 | -0.010121 | 20 | 1 | 1.05 | 0.95
43 | 1 | 0.14365 | 0.069575 | 0 | 0 | 1 | 0.99992 | -0.000353 | 20 | 1 | 1.05 | 0.95
40 | 1 | 0 | 0 | 0 | 0 | 1 | 0.99976 | -0.0011355 | 20 | 1 | 1.05 | 0.95
41 | 1 | 1.0369 | 0.50218 | 0 | 0 | 1 | 0.99974 | -0.00092083 | 20 | 1 | 1.05 | 0.95
42 | 1 | 1.395 | 0.67563 | 0 | 0 | 1 | 0.9999 | -0.00045918 | 20 | 1 | 1.05 | 0.95
47 | 1 | 0.23399 | 0.11333 | 0 | 0 | 1 | 0.99971 | -0.00067726 | 20 | 1 | 1.05 | 0.95
48 | 1 | 1.5524 | 0.75187 | 0 | 0 | 1 | 0.99951 | 0.0012547 | 20 | 1 | 1.05 | 0.95
49 | 1 | 0.070779 | 0.03428 | 0 | 0 | 1 | 0.99973 | -0.00081156 | 20 | 1 | 1.05 | 0.95
50 | 1 | 0.1226 | 0.059376 | 0 | 0 | 1 | 0.99971 | -0.00070248 | 20 | 1 | 1.05 | 0.95
51 | 1 | 0.30071 | 0.14564 | 0 | 0 | 1 | 0.99967 | -0.00032734 | 20 | 1 | 1.05 | 0.95
52 | 1 | 0.17753 | 0.085983 | 0 | 0 | 1 | 0.9997 | -0.00056214 | 20 | 1 | 1.05 | 0.95
45 | 3 | 0.068519 | 0.033186 | 0 | 0 | 1 | 1 | 0 | 20 | 1 | 1.05 | 0.95
82 | 1 | 0 | 0 | 0 | 0 | 1 | 0.99748 | -0.010471 | 20 | 1 | 1.05 | 0.95
57 | 1 | 0.13208 | 0.06397 | 0 | 0 | 1 | 0.98137 | -0.01986 | 20 | 1 | 1.05 | 0.95
61 | 1 | 0 | 0 | 0 | 0 | 1 | 0.99691 | -0.0095118 | 20 | 1 | 1.05 | 0.95
62 | 1 | 0 | 0 | 0 | 0 | 1 | 0.99713 | -0.011564 | 20 | 1 | 1.05 | 0.95
63 | 1 | 0.27453 | 0.13296 | 0 | 0 | 1 | 0.99683 | -0.0088105 | 20 | 1 | 1.05 | 0.95
81 | 1 | 0.26702 | 0.12932 | 0 | 0 | 1 | 0.99715 | -0.011752 | 20 | 1 | 1.05 | 0.95
77 | 1 | 0.078981 | 0.038252 | 0 | 0 | 1 | 0.99683 | -0.0087796 | 20 | 1 | 1.05 | 0.95
79 | 1 | 0.087943 | 0.042593 | 0 | 0 | 1 | 0.99716 | -0.01174 | 20 | 1 | 1.05 | 0.95
76 | 1 | 0.087748 | 0.042498 | 0 | 0 | 1 | 0.99671 | -0.0076356 | 20 | 1 | 1.05 | 0.95
64 | 1 | 0.095766 | 0.046382 | 0 | 0 | 1 | 0.99661 | -0.006774 | 20 | 1 | 1.05 | 0.95
65 | 1 | 0.16286 | 0.078876 | 0 | 0 | 1 | 0.99662 | -0.0067841 | 20 | 1 | 1.05 | 0.95
66 | 1 | 0.068164 | 0.033013 | 0 | 0 | 1 | 0.99662 | -0.0068127 | 20 | 1 | 1.05 | 0.95
67 | 1 | 0.14631 | 0.070859 | 0 | 0 | 1 | 0.99662 | -0.0068684 | 20 | 1 | 1.05 | 0.95
68 | 1 | 0.089455 | 0.043325 | 0 | 0 | 1 | 0.99663 | -0.0069474 | 20 | 1 | 1.05 | 0.95
69 | 1 | 0.13216 | 0.064009 | 0 | 0 | 1 | 0.99664 | -0.0070209 | 20 | 1 | 1.05 | 0.95
75 | 1 | 0 | 0 | 0 | 0 | 1 | 0.99664 | -0.0070453 | 20 | 1 | 1.05 | 0.95
74 | 1 | 0.14527 | 0.070359 | 0 | 0 | 1 | 0.99657 | -0.0063448 | 20 | 1 | 1.05 | 0.95
70 | 1 | 0.82806 | 0.40105 | 0 | 0 | 1 | 0.99638 | -0.0046037 | 20 | 1 | 1.05 | 0.95
71 | 1 | 0.14497 | 0.070212 | 0 | 0 | 1 | 0.99647 | -0.0053809 | 20 | 1 | 1.05 | 0.95
72 | 1 | 0.91667 | 0.44396 | 0 | 0 | 1 | 0.99634 | -0.0041876 | 20 | 1 | 1.05 | 0.95
73 | 1 | 0.19022 | 0.092126 | 0 | 0 | 1 | 0.99652 | -0.005856 | 20 | 1 | 1.05 | 0.95
78 | 1 | 0.97702 | 0.47319 | 0 | 0 | 1 | 0.99722 | -0.01147 | 20 | 1 | 1.05 | 0.95
80 | 1 | 0 | 0 | 0 | 0 | 1 | 0.99732 | -0.011091 | 20 | 1 | 1.05 | 0.95

## generator_data
GEN_BUS | PG | QG | QMAX | QMIN | VG | MBASE | GEN_STATUS | PMAX | PMIN
45 | 20.3917 | 9.4894 | 10 | -10 | 1 | 100 | 1 | 10 | 0

## branch_data
F_BUS | T_BUS | BR_R | BR_X | BR_B | RATE_A | RATE_B | RATE_C | TAP | SHIFT | BR_STATUS | ANGMIN | ANGMAX | P_in | Q_in | P_out | Q_out
1 | 2 | 0.0049841 | 0.0014784 | 1.0697e-05 | 0 | 0 | 0 | 0 | 0 | 1 | -90 | 90 | -0.35097 | -0.16998 | 0.35098 | 0.16894
2 | 3 | 0.05779 | 0.017142 | 0.00012403 | 0 | 0 | 0 | 0 | 0 | 1 | -90 | 90 | -0.35098 | -0.16894 | 0.35107 | 0.15681
3 | 5 | 0.02642 | 0.007837 | 5.6702e-05 | 0 | 0 | 0 | 0 | 0 | 1 | -90 | 90 | -0.43754 | -0.1982 | 0.4376 | 0.19265
3 | 36 | 0.002329 | 0.00069085 | 4.9984e-06 | 0 | 0 | 0 | 0 | 0 | 1 | -90 | 90 | 0.086471 | 0.04139 | -0.086471 | -0.04188
11 | 84 | 0.11979 | 0.075034 | 9.6318e-06 | 0 | 0 | 0 | 0 | 0 | 1 | -90 | 90 | 1.0826 | 0.49684 | -1.0809 | -0.49671
11 | 8 | 0.079005 | 0.049486 | 6.3524e-06 | 0 | 0 | 0 | 0 | 0 | 1 | -90 | 90 | -3.6181 | -1.604 | 3.6306 | 1.6112
11 | 9 | 0.010394 | 0.0030832 | 2.2307e-05 | 0 | 0 | 0 | 0 | 0 | 1 | -90 | 90 | 2.5355 | 1.1072 | -2.5347 | -1.1091
84 | 5 | 0.0038719 | 0.0024252 | 3.1132e-07 | 0 | 0 | 0 | 0 | 0 | 1 | -90 | 90 | 0.83754 | 0.37886 | -0.83751 | -0.37887
8 | 18 | 0.055965 | 0.04067 | 0.00047701 | 0 | 0 | 0 | 0 | 0 | 1 | -90 | 90 | -4.1072 | -1.8415 | 4.1186 | 1.8023
8 | 14 | 0.05528 | 0.034626 | 4.4448e-06 | 0 | 0 | 0 | 0 | 0 | 1 | -90 | 90 | 0.24829 | 0.11982 | -0.24825 | -0.12023
8 | 17 | 0.013163 | 0.0082447 | 1.0583e-06 | 0 | 0 | 0 | 0 | 0 | 1 | -90 | 90 | 0.22825 | 0.11044 | -0.22824 | -0.11054
9 | 10 | 0.002303 | 0.00068313 | 4.9426e-06 | 0 | 0 | 0 | 0 | 0 | 1 | -90 | 90 | 2.3799 | 1.0342 | -2.3798 | -1.0346
5 | 4 | 0.032535 | 0.0096507 | 6.9825e-05 | 0 | 0 | 0 | 0 | 0 | 1 | -90 | 90 | 0.39991 | 0.18621 | -0.39984 | -0.19304
4 | 6 | 0.0029107 | 0.00086341 | 6.2469e-06 | 0 | 0 | 0 | 0 | 0 | 1 | -90 | 90 | 0.39984 | 0.19304 | -0.39984 | -0.19365
18 | 87 | 0.0021092 | 0.0011877 | 5.1465e-05 | 0 | 0 | 0 | 0 | 0 | 1 | -90 | 90 | -4.1186 | -1.8023 | 4.119 | 1.7975
87 | 92 | 0.013043 | 0.0038689 | 2.7992e-05 | 0 | 0 | 0 | 0 | 0 | 1 | -90 | 90 | 0.31722 | 0.15084 | -0.3172 | -0.15363
87 | 38 | 0.0053 | 0.014252 | 2.4626e-06 | 0 | 0 | 0 | 0 | 0 | 1 | -90 | 90 | -4.7511 | -2.1008 | 4.7525 | 2.1044
10 | 12 | 0.047202 | 0.014001 | 0.0001013 | 0 | 0 | 0 | 0 | 0 | 1 | -90 | 90 | 2.3798 | 1.0346 | -2.3765 | -1.0436
12 | 13 | 0.12448 | 0.036925 | 0.00026716 | 0 | 0 | 0 | 0 | 0 | 1 | -90 | 90 | 2.2744 | 0.99564 | -2.2666 | -1.0194
12 | 37 | 0.0071125 | 0.0021098 | 1.5265e-05 | 0 | 0 | 0 | 0 | 0 | 1 | -90 | 90 | 0.10212 | 0.047963 | -0.10212 | -0.04946
13 | 26 | 0.01908 | 0.0056595 | 4.0948e-05 | 0 | 0 | 0 | 0 | 0 | 1 | -90 | 90 | 0.17282 | 0.078339 | -0.17281 | -0.082327
13 | 53 | 0.0027242 | 0.00080808 | 5.8466e-06 | 0 | 0 | 0 | 0 | 0 | 1 | -90 | 90 | 2.0937 | 0.94108 | -2.0936 | -0.94161
26 | 25 | 0.0065478 | 0.0019423 | 1.4053e-05 | 0 | 0 | 0 | 0 | 0 | 1 | -90 | 90 | 0.17281 | 0.082327 | -0.17281 | -0.083695
53 | 24 | 0.0039572 | 0.0011738 | 8.4929e-06 | 0 | 0 | 0 | 0 | 0 | 1 | -90 | 90 | 1.9679 | 0.88073 | -1.9677 | -0.8815
24 | 23 | 0.076804 | 0.022782 | 0.00016483 | 0 | 0 | 0 | 0 | 0 | 1 | -90 | 90 | 1.9677 | 0.8815 | -1.964 | -0.89644
38 | 39 | 0.0040693 | 0.0022914 | 9.9293e-05 | 0 | 0 | 0 | 0 | 0 | 1 | -90 | 90 | -4.9895 | -2.2192 | 4.9907 | 2.2099
39 | 40 | 0.0018176 | 0.0010235 | 4.4352e-05 | 0 | 0 | 0 | 0 | 0 | 1 | -90 | 90 | -4.9907 | -2.2099 | 4.9913 | 2.2058
19 | 20 | 0.00842 | 0.0024976 | 1.8071e-05 | 0 | 0 | 0 | 0 | 0 | 1 | -90 | 90 | 1.4906 | 0.68359 | -1.4904 | -0.68527
19 | 21 | 0.010668 | 0.0031644 | 2.2895e-05 | 0 | 0 | 0 | 0 | 0 | 1 | -90 | 90 | -1.7269 | -0.79802 | 1.7273 | 0.79592
20 | 22 | 0.013297 | 0.0039443 | 2.8538e-05 | 0 | 0 | 0 | 0 | 0 | 1 | -90 | 90 | 1.4904 | 0.68527 | -1.49 | -0.68792
21 | 23 | 0.063822 | 0.018931 | 0.00013697 | 0 | 0 | 0 | 0 | 0 | 1 | -90 | 90 | -1.7273 | -0.79592 | 1.7296 | 0.78335
22 | 85 | 0.011447 | 0.0033954 | 2.4566e-05 | 0 | 0 | 0 | 0 | 0 | 1 | -90 | 90 | 0.2105 | 0.099571 | -0.21049 | -0.10194
22 | 56 | 0.13272 | 0.03937 | 0.00028485 | 0 | 0 | 0 | 0 | 0 | 1 | -90 | 90 | 1.2795 | 0.58835 | -1.2767 | -0.61502
23 | 86 | 0.0020363 | 0.00060403 | 4.3703e-06 | 0 | 0 | 0 | 0 | 0 | 1 | -90 | 90 | 0.23439 | 0.1131 | -0.23439 | -0.11352
56 | 55 | 0.0074153 | 0.0021996 | 1.5914e-05 | 0 | 0 | 0 | 0 | 0 | 1 | -90 | 90 | 0.38346 | 0.18415 | -0.38345 | -0.18568
56 | 58 | 0.0061451 | 0.0018228 | 1.3188e-05 | 0 | 0 | 0 | 0 | 0 | 1 | -90 | 90 | 0.89328 | 0.43087 | -0.89322 | -0.43212
58 | 88 | 0.0023047 | 0.00068363 | 4.9462e-06 | 0 | 0 | 0 | 0 | 0 | 1 | -90 | 90 | 0.89322 | 0.43212 | -0.89319 | -0.43259
55 | 57 | 0.0045091 | 0.0028243 | 3.6255e-07 | 0 | 0 | 0 | 0 | 0 | 1 | -90 | 90 | 0.13208 | 0.063935 | -0.13208 | -0.06397
27 | 28 | 0.015101 | 0.0094588 | 1.2142e-06 | 0 | 0 | 0 | 0 | 0 | 1 | -90 | 90 | -0.22943 | -0.11112 | 0.22944 | 0.111
28 | 30 | 0.10077 | 0.029891 | 0.00021627 | 0 | 0 | 0 | 0 | 0 | 1 | -90 | 90 | -0.22944 | -0.111 | 0.2295 | 0.089535
30 | 59 | 0.00076048 | 0.00022558 | 1.6321e-06 | 0 | 0 | 0 | 0 | 0 | 1 | -90 | 90 | -0.2295 | -0.089535 | 0.2295 | 0.089373
59 | 60 | 0.0127 | 0.0037673 | 2.7257e-05 | 0 | 0 | 0 | 0 | 0 | 1 | -90 | 90 | -0.36816 | -0.15653 | 0.36818 | 0.15382
60 | 61 | 0.00070444 | 0.00020896 | 1.5118e-06 | 0 | 0 | 0 | 0 | 0 | 1 | -90 | 90 | 3.3628 | 1.6218 | -3.3627 | -1.6219
60 | 62 | 0.0046681 | 0.0013847 | 1.0019e-05 | 0 | 0 | 0 | 0 | 0 | 1 | -90 | 90 | -3.7309 | -1.7756 | 3.7317 | 1.7749
31 | 32 | 0.0067793 | 0.0020109 | 1.455e-05 | 0 | 0 | 0 | 0 | 0 | 1 | -90 | 90 | -1.9784 | -0.95817 | 1.9787 | 0.95683
32 | 33 | 0.012546 | 0.0037216 | 2.6926e-05 | 0 | 0 | 0 | 0 | 0 | 1 | -90 | 90 | 2.8227 | 1.3588 | -2.8214 | -1.3611
32 | 34 | 0.046207 | 0.013706 | 9.9168e-05 | 0 | 0 | 0 | 0 | 0 | 1 | -90 | 90 | 0.11255 | 0.044434 | -0.11254 | -0.054282
32 | 35 | 0.026901 | 0.019549 | 0.00022928 | 0 | 0 | 0 | 0 | 0 | 1 | -90 | 90 | -4.9139 | -2.3601 | 4.9219 | 2.3431
33 | 89 | 0.0031022 | 0.00092021 | 6.6579e-06 | 0 | 0 | 0 | 0 | 0 | 1 | -90 | 90 | 2.8214 | 1.3611 | -2.8211 | -1.3617
34 | 54 | 0.0010497 | 0.00031138 | 2.2529e-06 | 0 | 0 | 0 | 0 | 0 | 1 | -90 | 90 | 0.11254 | 0.054282 | -0.11254 | -0.054506
35 | 46 | 0.0090009 | 0.0050685 | 0.00021963 | 0 | 0 | 0 | 0 | 0 | 1 | -90 | 90 | 5.2224 | 2.449 | -5.2194 | -2.4692
35 | 44 | 0.011104 | 0.0062525 | 0.00027094 | 0 | 0 | 0 | 0 | 0 | 1 | -90 | 90 | -10.1444 | -4.7921 | 10.1584 | 4.773
89 | 90 | 0.0093877 | 0.0027847 | 2.0148e-05 | 0 | 0 | 0 | 0 | 0 | 1 | -90 | 90 | 0.085274 | 0.039301 | -0.085274 | -0.0413
89 | 91 | 0.011959 | 0.0035473 | 2.5666e-05 | 0 | 0 | 0 | 0 | 0 | 1 | -90 | 90 | 1.5286 | 0.73771 | -1.5282 | -0.74015
46 | 83 | 0.0042231 | 0.0023781 | 0.00010305 | 0 | 0 | 0 | 0 | 0 | 1 | -90 | 90 | 5.2194 | 2.4692 | -5.218 | -2.4787
44 | 43 | 0.00036318 | 0.00020451 | 8.8618e-06 | 0 | 0 | 0 | 0 | 0 | 1 | -90 | 90 | -10.2944 | -4.8389 | 10.2949 | 4.8383
83 | 82 | 0.0013605 | 0.00076608 | 3.3196e-05 | 0 | 0 | 0 | 0 | 0 | 1 | -90 | 90 | 5.0658 | 2.4049 | -5.0653 | -2.408
43 | 45 | 0.00063447 | 0.00035728 | 1.5482e-05 | 0 | 0 | 0 | 0 | 0 | 1 | -90 | 90 | -10.4386 | -4.9078 | 10.4394 | 4.9068
40 | 41 | 0.00058951 | 0.00017487 | 1.2652e-06 | 0 | 0 | 0 | 0 | 0 | 1 | -90 | 90 | 3.4954 | 1.6719 | -3.4953 | -1.672
40 | 42 | 0.0013071 | 0.00073602 | 3.1894e-05 | 0 | 0 | 0 | 0 | 0 | 1 | -90 | 90 | -8.4867 | -3.8778 | 8.4878 | 3.8752
41 | 47 | 0.0099142 | 0.0029408 | 2.1278e-05 | 0 | 0 | 0 | 0 | 0 | 1 | -90 | 90 | 0.234 | 0.1112 | -0.23399 | -0.11333
41 | 48 | 0.013085 | 0.0038812 | 2.8082e-05 | 0 | 0 | 0 | 0 | 0 | 1 | -90 | 90 | 1.5528 | 0.74918 | -1.5524 | -0.75187
41 | 49 | 0.016563 | 0.0049132 | 3.5548e-05 | 0 | 0 | 0 | 0 | 0 | 1 | -90 | 90 | 0.07078 | 0.030727 | -0.070779 | -0.03428
41 | 50 | 0.018075 | 0.0053617 | 3.8793e-05 | 0 | 0 | 0 | 0 | 0 | 1 | -90 | 90 | 0.1226 | 0.0555 | -0.1226 | -0.059376
41 | 51 | 0.01903 | 0.0056448 | 4.0841e-05 | 0 | 0 | 0 | 0 | 0 | 1 | -90 | 90 | 0.30074 | 0.14157 | -0.30071 | -0.14564
41 | 52 | 0.020074 | 0.0059547 | 4.3083e-05 | 0 | 0 | 0 | 0 | 0 | 1 | -90 | 90 | 0.17754 | 0.081679 | -0.17753 | -0.085983
42 | 45 | 0.00078935 | 0.00044449 | 1.9261e-05 | 0 | 0 | 0 | 0 | 0 | 1 | -90 | 90 | -9.8828 | -4.5508 | 9.8837 | 4.5494
82 | 80 | 0.0024414 | 0.0013748 | 5.9572e-05 | 0 | 0 | 0 | 0 | 0 | 1 | -90 | 90 | 5.0653 | 2.408 | -5.0645 | -2.4135
61 | 63 | 0.0019471 | 0.00057758 | 4.1789e-06 | 0 | 0 | 0 | 0 | 0 | 1 | -90 | 90 | 3.3627 | 1.6219 | -3.3624 | -1.6223
62 | 81 | 0.00048999 | 0.00014534 | 1.0516e-06 | 0 | 0 | 0 | 0 | 0 | 1 | -90 | 90 | -3.7317 | -1.7749 | 3.7318 | 1.7748
63 | 77 | 9.3331e-05 | 2.7685e-05 | 2.003e-07 | 0 | 0 | 0 | 0 | 0 | 1 | -90 | 90 | 3.0879 | 1.4893 | -3.0878 | -1.4893
81 | 79 | 2.193e-05 | 1.5937e-05 | 1.8692e-07 | 0 | 0 | 0 | 0 | 0 | 1 | -90 | 90 | -3.9988 | -1.9041 | 3.9988 | 1.9041
77 | 76 | 0.0035493 | 0.0010528 | 7.6174e-06 | 0 | 0 | 0 | 0 | 0 | 1 | -90 | 90 | 3.0089 | 1.4511 | -3.0085 | -1.4517
79 | 78 | 0.0013133 | 0.00073954 | 3.2046e-05 | 0 | 0 | 0 | 0 | 0 | 1 | -90 | 90 | -4.0868 | -1.9467 | 4.0871 | 1.9437
76 | 75 | 0.0018845 | 0.00055901 | 4.0445e-06 | 0 | 0 | 0 | 0 | 0 | 1 | -90 | 90 | 2.9207 | 1.4092 | -2.9205 | -1.4096
64 | 65 | 0.00097405 | 0.00028893 | 2.0905e-06 | 0 | 0 | 0 | 0 | 0 | 1 | -90 | 90 | -0.095766 | -0.046382 | 0.095767 | 0.046174
65 | 66 | 0.0010286 | 0.00030512 | 2.2076e-06 | 0 | 0 | 0 | 0 | 0 | 1 | -90 | 90 | -0.25862 | -0.12505 | 0.25863 | 0.12483
66 | 67 | 0.0015893 | 0.00047143 | 3.4109e-06 | 0 | 0 | 0 | 0 | 0 | 1 | -90 | 90 | -0.32679 | -0.15784 | 0.32679 | 0.15751
67 | 68 | 0.0015591 | 0.00046248 | 3.3461e-06 | 0 | 0 | 0 | 0 | 0 | 1 | -90 | 90 | -0.4731 | -0.22837 | 0.4731 | 0.22803
68 | 69 | 0.0012202 | 0.00036194 | 2.6187e-06 | 0 | 0 | 0 | 0 | 0 | 1 | -90 | 90 | -0.56256 | -0.27136 | 0.56256 | 0.2711
69 | 75 | 0.00032836 | 9.74e-05 | 7.0471e-07 | 0 | 0 | 0 | 0 | 0 | 1 | -90 | 90 | -0.69472 | -0.33511 | 0.69473 | 0.33504
75 | 74 | 0.0029287 | 0.00086874 | 6.2855e-06 | 0 | 0 | 0 | 0 | 0 | 1 | -90 | 90 | 2.2258 | 1.0745 | -2.2256 | -1.0751
74 | 73 | 0.0021846 | 0.000648 | 4.6884e-06 | 0 | 0 | 0 | 0 | 0 | 1 | -90 | 90 | 2.0803 | 1.0047 | -2.0802 | -1.0052
70 | 71 | 0.0041294 | 0.0012249 | 8.8624e-06 | 0 | 0 | 0 | 0 | 0 | 1 | -90 | 90 | -1.7448 | -0.84413 | 1.7449 | 0.8433
70 | 72 | 0.0042015 | 0.0012463 | 9.0171e-06 | 0 | 0 | 0 | 0 | 0 | 1 | -90 | 90 | 0.91672 | 0.44308 | -0.91667 | -0.44396
71 | 73 | 0.0023348 | 0.00069257 | 5.0109e-06 | 0 | 0 | 0 | 0 | 0 | 1 | -90 | 90 | -1.8899 | -0.91351 | 1.89 | 0.91304
78 | 80 | 0.0015062 | 0.00084816 | 3.6753e-05 | 0 | 0 | 0 | 0 | 0 | 1 | -90 | 90 | -5.0641 | -2.4169 | 5.0645 | 2.4135