## bus_data
BUS_I | BUS_TYPE | Pd | Qd | Gs | Bs | area | Vm | Va | baseKV | zone | Vmax | Vmin
1 | 1 | 0.18182 | 0.088061 | 0 | 0 | 1 | 0.9963 | 0.011605 | 20 | 1 | 1.05 | 0.95
2 | 1 | 0 | 0 | 0 | 0 | 1 | 0.99631 | 0.011493 | 20 | 1 | 1.05 | 0.95
15 | 1 | 0 | 0 | 0 | 0 | 1 | 0.9969 | 0.015519 | 20 | 1 | 1.05 | 0.95
22 | 1 | 0.16969 | 0.082186 | 0 | 0 | 1 | 0.9969 | 0.015566 | 20 | 1 | 1.05 | 0.95
12 | 1 | 0 | 0 | 0 | 0 | 1 | 0.9973 | 0.012531 | 20 | 1 | 1.05 | 0.95
4 | 1 | 0 | 0 | 0 | 0 | 1 | 0.99849 | 0.0084035 | 20 | 1 | 1.05 | 0.95
6 | 1 | 0 | 0 | 0 | 0 | 1 | 0.9981 | 0.0098536 | 20 | 1 | 1.05 | 0.95
3 | 1 | 0.25215 | 0.12212 | 0 | 0 | 1 | 0.99851 | 0.0083803 | 20 | 1 | 1.05 | 0.95
5 | 1 | 0 | 0 | 0 | 0 | 1 | 0.99855 | 0.0081912 | 20 | 1 | 1.05 | 0.95
7 | 1 | 0 | 0 | 0 | 0 | 1 | 0.99918 | 0.0057203 | 20 | 1 | 1.05 | 0.95
24 | 1 | 0.15247 | 0.073846 | 0 | 0 | 1 | 0.9981 | 0.0098678 | 20 | 1 | 1.05 | 0.95
10 | 1 | 0 | 0 | 0 | 0 | 1 | 0.99794 | 0.01074 | 20 | 1 | 1.05 | 0.95
8 | 1 | 0 | 0 | 0 | 0 | 1 | 0.99844 | 0.010362 | 20 | 1 | 1.05 | 0.95
16 | 1 | 1.7353 | 0.84046 | 0 | 0 | 1 | 0.99925 | 0.0053566 | 20 | 1 | 1.05 | 0.95
25 | 1 | 0 | 0 | 0 | 0 | 1 | 0.99817 | 0.011162 | 20 | 1 | 1.05 | 0.95
23 | 1 | 0.17992 | 0.08714 | 0 | 0 | 1 | 0.99806 | 0.0071398 | 20 | 1 | 1.05 | 0.95
27 | 1 | 0.17454 | 0.084534 | 0 | 0 | 1 | 0.99843 | 0.010281 | 20 | 1 | 1.05 | 0.95
9 | 1 | 0.13998 | 0.067796 | 0 | 0 | 1 | 0.99793 | 0.010632 | 20 | 1 | 1.05 | 0.95
17 | 1 | 0 | 0 | 0 | 0 | 1 | 0.99936 | 0.0045762 | 20 | 1 | 1.05 | 0.95
26 | 1 | 0.14962 | 0.072462 | 0 | 0 | 1 | 0.99815 | 0.011304 | 20 | 1 | 1.05 | 0.95
11 | 1 | 0.37853 | 0.18333 | 0 | 0 | 1 | 0.9973 | 0.012584 | 20 | 1 | 1.05 | 0.95
13 | 1 | 0 | 0 | 0 | 0 | 1 | 0.99798 | 0.0076772 | 20 | 1 | 1.05 | 0.95
14 | 1 | 0 | 0 | 0 | 0 | 1 | 0.99789 | 0.0085155 | 20 | 1 | 1.05 | 0.95
20 | 1 | 0.23554 | 0.11408 | 0 | 0 | 1 | 0.99788 | 0.0085408 | 20 | 1 | 1.05 | 0.95
18 | 1 | 0 | 0 | 0 | 0 | 1 | 0.99982 | 0.0012892 | 20 | 1 | 1.05 | 0.95
19 | 3 | 0.16957 | 0.082125 | 0 | 0 | 1 | 1 | 0 | 20 | 1 | 1.05 | 0.95

## generator_data
GEN_BUS | PG | QG | QMAX | QMIN | VG | MBASE | GEN_STATUS | PMAX | PMIN
19 | 3.9253 | 1.7237 | 10 | -10 | 1 | 100 | 1 | 10 | 0

## branch_data
F_BUS | T_BUS | BR_R | BR_X | BR_B | RATE_A | RATE_B | RATE_C | TAP | SHIFT | BR_STATUS | ANGMIN | ANGMAX | P_in | Q_in | P_out | Q_out
1 | 2 | 0.0057516 | 0.0017061 | 1.2344e-05 | 0 | 0 | 0 | 0 | 0 | 1 | -90 | 90 | -0.18182 | -0.088061 | 0.18182 | 0.086836
2 | 15 | 0.24884 | 0.15587 | 2.0008e-05 | 0 | 0 | 0 | 0 | 0 | 1 | -90 | 90 | -0.18182 | -0.086836 | 0.18193 | 0.084912
15 | 22 | 0.0025822 | 0.00076596 | 5.5419e-06 | 0 | 0 | 0 | 0 | 0 | 1 | -90 | 90 | 0.16969 | 0.081636 | -0.16969 | -0.082186
15 | 12 | 0.10069 | 0.029868 | 0.0002161 | 0 | 0 | 0 | 0 | 0 | 1 | -90 | 90 | -0.35162 | -0.16655 | 0.35177 | 0.14511
12 | 13 | 0.082033 | 0.024333 | 0.00017606 | 0 | 0 | 0 | 0 | 0 | 1 | -90 | 90 | -0.7303 | -0.32816 | 0.73083 | 0.31079
12 | 11 | 0.001319 | 0.00039125 | 2.8308e-06 | 0 | 0 | 0 | 0 | 0 | 1 | -90 | 90 | 0.37853 | 0.18305 | -0.37853 | -0.18333
4 | 6 | 0.12194 | 0.036172 | 0.00026171 | 0 | 0 | 0 | 0 | 0 | 1 | -90 | 90 | 0.2926 | 0.094431 | -0.29248 | -0.12048
4 | 3 | 0.0057527 | 0.0017064 | 1.2346e-05 | 0 | 0 | 0 | 0 | 0 | 1 | -90 | 90 | -0.2926 | -0.094431 | 0.2926 | 0.093201
6 | 24 | 0.00086953 | 0.00025793 | 1.8662e-06 | 0 | 0 | 0 | 0 | 0 | 1 | -90 | 90 | 0.15247 | 0.07366 | -0.15247 | -0.073846
6 | 10 | 0.097825 | 0.029018 | 0.00020995 | 0 | 0 | 0 | 0 | 0 | 1 | -90 | 90 | 0.14001 | 0.046817 | -0.13998 | -0.067722
3 | 5 | 0.0062013 | 0.0018395 | 1.3309e-05 | 0 | 0 | 0 | 0 | 0 | 1 | -90 | 90 | -0.54475 | -0.21532 | 0.54477 | 0.214
5 | 7 | 0.10433 | 0.030946 | 0.0002239 | 0 | 0 | 0 | 0 | 0 | 1 | -90 | 90 | -0.54477 | -0.214 | 0.54513 | 0.19177
7 | 8 | 0.044653 | 0.013245 | 9.5833e-05 | 0 | 0 | 0 | 0 | 0 | 1 | -90 | 90 | 1.4721 | 0.61288 | -1.471 | -0.6221
7 | 16 | 0.0030772 | 0.00091279 | 6.6042e-06 | 0 | 0 | 0 | 0 | 0 | 1 | -90 | 90 | -2.0173 | -0.80464 | 2.0174 | 0.80403
10 | 9 | 0.0093788 | 0.0058746 | 7.5409e-07 | 0 | 0 | 0 | 0 | 0 | 1 | -90 | 90 | 0.13998 | 0.067722 | -0.13998 | -0.067796
8 | 25 | 0.16589 | 0.049208 | 0.00035603 | 0 | 0 | 0 | 0 | 0 | 1 | -90 | 90 | 0.14966 | 0.035042 | -0.14962 | -0.070512
8 | 23 | 0.025984 | 0.016275 | 2.0892e-06 | 0 | 0 | 0 | 0 | 0 | 1 | -90 | 90 | 1.1468 | 0.50257 | -1.1464 | -0.50252
8 | 27 | 0.0056625 | 0.0035468 | 4.5529e-07 | 0 | 0 | 0 | 0 | 0 | 1 | -90 | 90 | 0.17454 | 0.08449 | -0.17454 | -0.084534
16 | 17 | 0.0025613 | 0.00075977 | 5.4971e-06 | 0 | 0 | 0 | 0 | 0 | 1 | -90 | 90 | -3.7527 | -1.6445 | 3.7532 | 1.6441
25 | 26 | 0.0091227 | 0.0027061 | 1.9579e-05 | 0 | 0 | 0 | 0 | 0 | 1 | -90 | 90 | 0.14962 | 0.070512 | -0.14962 | -0.072462
23 | 13 | 0.007216 | 0.0021405 | 1.5487e-05 | 0 | 0 | 0 | 0 | 0 | 1 | -90 | 90 | 0.96647 | 0.41538 | -0.96639 | -0.4169
17 | 18 | 0.010823 | 0.0032105 | 2.3229e-05 | 0 | 0 | 0 | 0 | 0 | 1 | -90 | 90 | -3.7532 | -1.6441 | 3.755 | 1.6423
13 | 14 | 0.036321 | 0.010774 | 7.795e-05 | 0 | 0 | 0 | 0 | 0 | 1 | -90 | 90 | 0.23556 | 0.10611 | -0.23554 | -0.11386
14 | 20 | 0.0009958 | 0.00029538 | 2.1372e-06 | 0 | 0 | 0 | 0 | 0 | 1 | -90 | 90 | 0.23554 | 0.11386 | -0.23554 | -0.11408
18 | 19 | 0.004261 | 0.0012639 | 9.1448e-06 | 0 | 0 | 0 | 0 | 0 | 1 | -90 | 90 | -3.755 | -1.6423 | 3.7557 | 1.6416