## bus_data
BUS_I | BUS_TYPE | Pd | Qd | Gs | Bs | area | Vm | Va | baseKV | zone | Vmax | Vmin
1 | 1 | 0.3053 | 0.14786 | 0 | 0 | 1 | 0.99725 | -0.014914 | 20 | 1 | 1.05 | 0.95
2 | 1 | 0 | 0 | 0 | 0 | 1 | 0.99733 | -0.014504 | 20 | 1 | 1.05 | 0.95
3 | 1 | 0 | 0 | 0 | 0 | 1 | 0.99712 | -0.015569 | 20 | 1 | 1.05 | 0.95
5 | 1 | 0 | 0 | 0 | 0 | 1 | 0.99796 | -0.011224 | 20 | 1 | 1.05 | 0.95
6 | 1 | 0 | 0 | 0 | 0 | 1 | 0.99676 | -0.017419 | 20 | 1 | 1.05 | 0.95
4 | 1 | 0 | 0 | 0 | 0 | 1 | 0.99853 | -0.0081461 | 20 | 1 | 1.05 | 0.95
108 | 1 | 0.4026 | 0.19499 | 0 | 0 | 1 | 0.9986 | -0.0077759 | 20 | 1 | 1.05 | 0.95
109 | 1 | 0 | 0 | 0 | 0 | 1 | 0.99833 | -0.010004 | 20 | 1 | 1.05 | 0.95
24 | 1 | 0.34552 | 0.16734 | 0 | 0 | 1 | 0.99789 | -0.011657 | 20 | 1 | 1.05 | 0.95
21 | 1 | 0.3058 | 0.1481 | 0 | 0 | 1 | 0.99674 | -0.017671 | 20 | 1 | 1.05 | 0.95
114 | 1 | 0.23785 | 0.1152 | 0 | 0 | 1 | 0.98895 | -0.035997 | 20 | 1 | 1.05 | 0.95
115 | 1 | 0 | 0 | 0 | 0 | 1 | 0.98901 | -0.035635 | 20 | 1 | 1.05 | 0.95
116 | 1 | 0 | 0 | 0 | 0 | 1 | 0.98906 | -0.036162 | 20 | 1 | 1.05 | 0.95
11 | 1 | 0 | 0 | 0 | 0 | 1 | 0.99863 | -0.0076102 | 20 | 1 | 1.05 | 0.95
112 | 1 | 0 | 0 | 0 | 0 | 1 | 0.99728 | -0.0026055 | 20 | 1 | 1.05 | 0.95
102 | 1 | 0 | 0 | 0 | 0 | 1 | 0.99452 | -0.07589 | 20 | 1 | 1.05 | 0.95
7 | 1 | 0.39741 | 0.19248 | 0 | 0 | 1 | 0.99955 | -0.0024869 | 20 | 1 | 1.05 | 0.95
8 | 1 | 0 | 0 | 0 | 0 | 1 | 0.99968 | -0.0017856 | 20 | 1 | 1.05 | 0.95
9 | 1 | 0 | 0 | 0 | 0 | 1 | 0.99932 | -0.0037807 | 20 | 1 | 1.05 | 0.95
10 | 1 | 0 | 0 | 0 | 0 | 1 | 0.9998 | -0.0010889 | 20 | 1 | 1.05 | 0.95
12 | 1 | 0 | 0 | 0 | 0 | 1 | 0.99914 | -0.0022894 | 20 | 1 | 1.05 | 0.95
93 | 1 | 0.089639 | 0.043414 | 0 | 0 | 1 | 0.99993 | -0.00038869 | 20 | 1 | 1.05 | 0.95
92 | 1 | 0.31005 | 0.15016 | 0 | 0 | 1 | 0.99911 | -0.0020302 | 20 | 1 | 1.05 | 0.95
66 | 3 | 0 | 0 | 0 | 0 | 1 | 1 | 0 | 20 | 1 | 1.05 | 0.95
13 | 1 | 0.21033 | 0.10187 | 0 | 0 | 1 | 0.99647 | 0.0010652 | 20 | 1 | 1.05 | 0.95
14 | 1 | 0 | 0 | 0 | 0 | 1 | 0.99648 | 0.00095427 | 20 | 1 | 1.05 | 0.95
16 | 1 | 0.30101 | 0.14579 | 0 | 0 | 1 | 0.99653 | 0.0012768 | 20 | 1 | 1.05 | 0.95
17 | 1 | 0 | 0 | 0 | 0 | 1 | 0.99655 | 0.0011004 | 20 | 1 | 1.05 | 0.95
19 | 1 | 0 | 0 | 0 | 0 | 1 | 0.99633 | 0.0023441 | 20 | 1 | 1.05 | 0.95
20 | 1 | 0 | 0 | 0 | 0 | 1 | 0.99714 | -0.0030869 | 20 | 1 | 1.05 | 0.95
18 | 1 | 0 | 0 | 0 | 0 | 1 | 0.99629 | 0.0023975 | 20 | 1 | 1.05 | 0.95
91 | 1 | 0.078561 | 0.038049 | 0 | 0 | 1 | 0.99626 | 0.0026329 | 20 | 1 | 1.05 | 0.95
110 | 1 | 0.24727 | 0.11976 | 0 | 0 | 1 | 0.99629 | 0.0026504 | 20 | 1 | 1.05 | 0.95
23 | 1 | 0 | 0 | 0 | 0 | 1 | 0.99704 | -0.0022103 | 20 | 1 | 1.05 | 0.95
111 | 1 | 0.23264 | 0.11267 | 0 | 0 | 1 | 0.99723 | -0.0022918 | 20 | 1 | 1.05 | 0.95
22 | 1 | 0.2434 | 0.11788 | 0 | 0 | 1 | 0.99703 | -0.0021242 | 20 | 1 | 1.05 | 0.95
69 | 1 | 0.17249 | 0.083539 | 0 | 0 | 1 | 0.99212 | -0.058081 | 20 | 1 | 1.05 | 0.95
70 | 1 | 0 | 0 | 0 | 0 | 1 | 0.99214 | -0.058239 | 20 | 1 | 1.05 | 0.95
73 | 1 | 0 | 0 | 0 | 0 | 1 | 0.99221 | -0.058843 | 20 | 1 | 1.05 | 0.95
71 | 1 | 0 | 0 | 0 | 0 | 1 | 0.99344 | -0.067803 | 20 | 1 | 1.05 | 0.95
72 | 1 | 0 | 0 | 0 | 0 | 1 | 0.9926 | -0.061438 | 20 | 1 | 1.05 | 0.95
103 | 1 | 0.079397 | 0.038454 | 0 | 0 | 1 | 0.99387 | -0.071009 | 20 | 1 | 1.05 | 0.95
106 | 1 | 0.67974 | 0.32921 | 0 | 0 | 1 | 0.99249 | -0.060371 | 20 | 1 | 1.05 | 0.95
76 | 1 | 0 | 0 | 0 | 0 | 1 | 0.99105 | -0.050971 | 20 | 1 | 1.05 | 0.95
75 | 1 | 0.15581 | 0.075461 | 0 | 0 | 1 | 0.99221 | -0.058773 | 20 | 1 | 1.05 | 0.95
74 | 1 | 0 | 0 | 0 | 0 | 1 | 0.99342 | -0.077897 | 20 | 1 | 1.05 | 0.95
100 | 1 | 0.11947 | 0.057862 | 0 | 0 | 1 | 0.99341 | -0.077815 | 20 | 1 | 1.05 | 0.95
99 | 1 | 0 | 0 | 0 | 0 | 1 | 0.99343 | -0.077939 | 20 | 1 | 1.05 | 0.95
77 | 1 | 0 | 0 | 0 | 0 | 1 | 0.98957 | -0.040469 | 20 | 1 | 1.05 | 0.95
84 | 1 | 0.14834 | 0.071843 | 0 | 0 | 1 | 0.99104 | -0.050947 | 20 | 1 | 1.05 | 0.95
86 | 1 | 0 | 0 | 0 | 0 | 1 | 0.98929 | -0.0385 | 20 | 1 | 1.05 | 0.95
85 | 1 | 0 | 0 | 0 | 0 | 1 | 0.9891 | -0.036485 | 20 | 1 | 1.05 | 0.95
89 | 1 | 0.1844 | 0.089309 | 0 | 0 | 1 | 0.98956 | -0.040538 | 20 | 1 | 1.05 | 0.95
78 | 1 | 0.066551 | 0.032232 | 0 | 0 | 1 | 0.99335 | -0.077694 | 20 | 1 | 1.05 | 0.95
79 | 1 | 0 | 0 | 0 | 0 | 1 | 0.99336 | -0.077606 | 20 | 1 | 1.05 | 0.95
80 | 1 | 0 | 0 | 0 | 0 | 1 | 0.9934 | -0.077814 | 20 | 1 | 1.05 | 0.95
113 | 1 | 0.38197 | 0.185 | 0 | 0 | 1 | 0.98909 | -0.036341 | 20 | 1 | 1.05 | 0.95
87 | 1 | 0 | 0 | 0 | 0 | 1 | 0.98897 | -0.035891 | 20 | 1 | 1.05 | 0.95
90 | 1 | 0.12857 | 0.062271 | 0 | 0 | 1 | 0.98928 | -0.038404 | 20 | 1 | 1.05 | 0.95
88 | 1 | 0.34929 | 0.16917 | 0 | 0 | 1 | 0.98894 | -0.035644 | 20 | 1 | 1.05 | 0.95
98 | 1 | 0.3745 | 0.18138 | 0 | 0 | 1 | 0.99344 | -0.077997 | 20 | 1 | 1.05 | 0.95
81 | 1 | 0.31213 | 0.15117 | 0 | 0 | 1 | 0.99366 | -0.076292 | 20 | 1 | 1.05 | 0.95
101 | 1 | 0.26363 | 0.12768 | 0 | 0 | 1 | 0.99428 | -0.073773 | 20 | 1 | 1.05 | 0.95
107 | 1 | 0.2418 | 0.11711 | 0 | 0 | 1 | 0.99378 | -0.07731 | 20 | 1 | 1.05 | 0.95
104 | 1 | 0.38613 | 0.18701 | 0 | 0 | 1 | 0.99248 | -0.060232 | 20 | 1 | 1.05 | 0.95
105 | 1 | 0 | 0 | 0 | 0 | 1 | 0.99249 | -0.060332 | 20 | 1 | 1.05 | 0.95
83 | 1 | 0 | 0 | 0 | 0 | 1 | 0.99373 | -0.076924 | 20 | 1 | 1.05 | 0.95
26 | 1 | 0.30071 | 0.14564 | 0 | 0 | 1 | 0.99643 | -0.063266 | 20 | 1 | 1.05 | 0.95
27 | 1 | 0 | 0 | 0 | 0 | 1 | 0.99649 | -0.063799 | 20 | 1 | 1.05 | 0.95
28 | 1 | 0 | 0 | 0 | 0 | 1 | 0.99633 | -0.065539 | 20 | 1 | 1.05 | 0.95
29 | 1 | 0 | 0 | 0 | 0 | 1 | 0.99711 | -0.056921 | 20 | 1 | 1.05 | 0.95
97 | 1 | 0.20713 | 0.10032 | 0 | 0 | 1 | 0.99601 | -0.064722 | 20 | 1 | 1.05 | 0.95
118 | 1 | 0.50607 | 0.2451 | 0 | 0 | 1 | 0.99614 | -0.063841 | 20 | 1 | 1.05 | 0.95
40 | 1 | 0 | 0 | 0 | 0 | 1 | 0.99599 | -0.064556 | 20 | 1 | 1.05 | 0.95
43 | 1 | 0 | 0 | 0 | 0 | 1 | 0.99528 | -0.072725 | 20 | 1 | 1.05 | 0.95
61 | 1 | 0.20969 | 0.10156 | 0 | 0 | 1 | 0.9972 | -0.056538 | 20 | 1 | 1.05 | 0.95
51 | 1 | 0 | 0 | 0 | 0 | 1 | 0.99527 | -0.07266 | 20 | 1 | 1.05 | 0.95
48 | 1 | 0.25056 | 0.12135 | 0 | 0 | 1 | 0.9951 | -0.07108 | 20 | 1 | 1.05 | 0.95
41 | 1 | 0 | 0 | 0 | 0 | 1 | 0.99518 | -0.071923 | 20 | 1 | 1.05 | 0.95
60 | 1 | 0 | 0 | 0 | 0 | 1 | 0.99731 | -0.056106 | 20 | 1 | 1.05 | 0.95
50 | 1 | 0 | 0 | 0 | 0 | 1 | 0.99423 | -0.076906 | 20 | 1 | 1.05 | 0.95
49 | 1 | 0 | 0 | 0 | 0 | 1 | 0.9952 | -0.072856 | 20 | 1 | 1.05 | 0.95
95 | 1 | 0.06884 | 0.033341 | 0 | 0 | 1 | 0.9952 | -0.072829 | 20 | 1 | 1.05 | 0.95
94 | 1 | 0.12815 | 0.062064 | 0 | 0 | 1 | 0.99525 | -0.072495 | 20 | 1 | 1.05 | 0.95
53 | 1 | 0 | 0 | 0 | 0 | 1 | 0.99362 | -0.071363 | 20 | 1 | 1.05 | 0.95
52 | 1 | 0.1426 | 0.069064 | 0 | 0 | 1 | 0.99423 | -0.076881 | 20 | 1 | 1.05 | 0.95
31 | 1 | 0.26946 | 0.13051 | 0 | 0 | 1 | 0.99208 | -0.080513 | 20 | 1 | 1.05 | 0.95
33 | 1 | 0 | 0 | 0 | 0 | 1 | 0.99213 | -0.08096 | 20 | 1 | 1.05 | 0.95
37 | 1 | 0.084371 | 0.040863 | 0 | 0 | 1 | 0.99173 | -0.082778 | 20 | 1 | 1.05 | 0.95
42 | 1 | 0 | 0 | 0 | 0 | 1 | 0.99243 | -0.078997 | 20 | 1 | 1.05 | 0.95
36 | 1 | 0.35215 | 0.17055 | 0 | 0 | 1 | 0.99171 | -0.082648 | 20 | 1 | 1.05 | 0.95
55 | 1 | 0.40415 | 0.19574 | 0 | 0 | 1 | 0.99238 | -0.079326 | 20 | 1 | 1.05 | 0.95
117 | 1 | 0.39274 | 0.19021 | 0 | 0 | 1 | 0.9932 | -0.074062 | 20 | 1 | 1.05 | 0.95
57 | 1 | 0.17576 | 0.085126 | 0 | 0 | 1 | 0.99237 | -0.079193 | 20 | 1 | 1.05 | 0.95
56 | 1 | 0 | 0 | 0 | 0 | 1 | 0.99237 | -0.07926 | 20 | 1 | 1.05 | 0.95
38 | 1 | 0.34361 | 0.16642 | 0 | 0 | 1 | 0.9958 | -0.063473 | 20 | 1 | 1.05 | 0.95
39 | 1 | 0 | 0 | 0 | 0 | 1 | 0.99584 | -0.063222 | 20 | 1 | 1.05 | 0.95
44 | 1 | 0.21793 | 0.10555 | 0 | 0 | 1 | 0.99514 | -0.071545 | 20 | 1 | 1.05 | 0.95
45 | 1 | 0 | 0 | 0 | 0 | 1 | 0.99513 | -0.071499 | 20 | 1 | 1.05 | 0.95
46 | 1 | 0 | 0 | 0 | 0 | 1 | 0.99511 | -0.071305 | 20 | 1 | 1.05 | 0.95
47 | 1 | 0.16937 | 0.082028 | 0 | 0 | 1 | 0.99509 | -0.071125 | 20 | 1 | 1.05 | 0.95
54 | 1 | 0 | 0 | 0 | 0 | 1 | 0.99341 | -0.069534 | 20 | 1 | 1.05 | 0.95
96 | 1 | 0.073991 | 0.035835 | 0 | 0 | 1 | 0.99519 | -0.072786 | 20 | 1 | 1.05 | 0.95
67 | 1 | 0.39189 | 0.1898 | 0 | 0 | 1 | 0.99338 | -0.069309 | 20 | 1 | 1.05 | 0.95
58 | 1 | 0.16477 | 0.079803 | 0 | 0 | 1 | 0.9978 | -0.053716 | 20 | 1 | 1.05 | 0.95
59 | 1 | 0 | 0 | 0 | 0 | 1 | 0.99781 | -0.053876 | 20 | 1 | 1.05 | 0.95
65 | 1 | 0 | 0 | 0 | 0 | 1 | 0.99865 | -0.0061637 | 20 | 1 | 1.05 | 0.95
63 | 1 | 0.071583 | 0.034669 | 0 | 0 | 1 | 0.99878 | -0.0056075 | 20 | 1 | 1.05 | 0.95
62 | 1 | 0.3689 | 0.17867 | 0 | 0 | 1 | 0.99878 | -0.0055826 | 20 | 1 | 1.05 | 0.95
64 | 1 | 0 | 0 | 0 | 0 | 1 | 0.99885 | -0.0053158 | 20 | 1 | 1.05 | 0.95
82 | 1 | 0 | 0 | 0 | 0 | 1 | 0.9937 | -0.07659 | 20 | 1 | 1.05 | 0.95

## generator_data
GEN_BUS | PG | QG | QMAX | QMIN | VG | MBASE | GEN_STATUS | PMAX | PMIN
66 | 13.112 | 5.8789 | 10 | -10 | 1 | 100 | 1 | 10 | 0

## branch_data
F_BUS | T_BUS | BR_R | BR_X | BR_B | RATE_A | RATE_B | RATE_C | TAP | SHIFT | BR_STATUS | ANGMIN | ANGMAX | P_in | Q_in | P_out | Q_out
1 | 2 | 0.0012992 | 0.00073157 | 3.1701e-05 | 0 | 0 | 0 | 0 | 0 | 1 | -90 | 90 | -4.9153 | -2.2213 | 4.9157 | 2.2184
1 | 3 | 0.0021863 | 0.0012311 | 5.3347e-05 | 0 | 0 | 0 | 0 | 0 | 1 | -90 | 90 | 4.61 | 2.0735 | -4.6094 | -2.0784
2 | 5 | 0.01014 | 0.0057101 | 0.00024743 | 0 | 0 | 0 | 0 | 0 | 1 | -90 | 90 | -4.9157 | -2.2184 | 4.9186 | 2.1954
3 | 6 | 0.0062995 | 0.0035473 | 0.00015371 | 0 | 0 | 0 | 0 | 0 | 1 | -90 | 90 | 4.6094 | 2.0784 | -4.6078 | -2.0928
5 | 24 | 0.015328 | 0.0096011 | 1.2325e-06 | 0 | 0 | 0 | 0 | 0 | 1 | -90 | 90 | 0.34554 | 0.16723 | -0.34552 | -0.16734
5 | 4 | 0.0087416 | 0.0049225 | 0.0002133 | 0 | 0 | 0 | 0 | 0 | 1 | -90 | 90 | -5.2642 | -2.3626 | 5.2671 | 2.343
6 | 21 | 0.00034792 | 0.00025284 | 2.9654e-06 | 0 | 0 | 0 | 0 | 0 | 1 | -90 | 90 | 4.6078 | 2.0928 | -4.6077 | -2.093
4 | 108 | 0.00080538 | 0.00045352 | 1.9652e-05 | 0 | 0 | 0 | 0 | 0 | 1 | -90 | 90 | -6.5828 | -2.9079 | 6.5833 | 2.9062
4 | 109 | 0.012471 | 0.0078115 | 1.0027e-06 | 0 | 0 | 0 | 0 | 0 | 1 | -90 | 90 | 1.3157 | 0.56489 | -1.3155 | -0.56483
108 | 11 | 0.00034621 | 0.00019495 | 8.4477e-06 | 0 | 0 | 0 | 0 | 0 | 1 | -90 | 90 | -6.9859 | -3.1012 | 6.9861 | 3.1005
109 | 112 | 0.070572 | 0.020934 | 0.00015146 | 0 | 0 | 0 | 0 | 0 | 1 | -90 | 90 | 1.3155 | 0.56483 | -1.314 | -0.57948
21 | 102 | 0.033854 | 0.038721 | 5.561e-06 | 0 | 0 | 0 | 0 | 0 | 1 | -90 | 90 | 4.3019 | 1.9449 | -4.2943 | -1.9368
114 | 115 | 0.01828 | 0.01145 | 1.4698e-06 | 0 | 0 | 0 | 0 | 0 | 1 | -90 | 90 | -0.23785 | -0.1152 | 0.23786 | 0.11506
115 | 116 | 0.02132 | 0.0063241 | 4.5756e-05 | 0 | 0 | 0 | 0 | 0 | 1 | -90 | 90 | -0.23786 | -0.11506 | 0.23788 | 0.11059
116 | 113 | 0.0077932 | 0.0023117 | 1.6725e-05 | 0 | 0 | 0 | 0 | 0 | 1 | -90 | 90 | -0.23788 | -0.11059 | 0.23788 | 0.10896
11 | 9 | 0.0079119 | 0.0044552 | 0.00019306 | 0 | 0 | 0 | 0 | 0 | 1 | -90 | 90 | -6.9861 | -3.1005 | 6.9907 | 3.0838
112 | 111 | 0.0028654 | 0.00084995 | 6.1495e-06 | 0 | 0 | 0 | 0 | 0 | 1 | -90 | 90 | 1.314 | 0.57948 | -1.314 | -0.58007
102 | 103 | 0.019626 | 0.0058216 | 4.212e-05 | 0 | 0 | 0 | 0 | 0 | 1 | -90 | 90 | 2.9151 | 1.2917 | -2.9131 | -1.2953
102 | 101 | 0.015381 | 0.0045624 | 3.301e-05 | 0 | 0 | 0 | 0 | 0 | 1 | -90 | 90 | 1.3792 | 0.64507 | -1.3788 | -0.64823
7 | 8 | 0.0013168 | 0.00074149 | 3.213e-05 | 0 | 0 | 0 | 0 | 0 | 1 | -90 | 90 | -7.6998 | -3.4086 | 7.7008 | 3.4059
7 | 9 | 0.0025263 | 0.0014226 | 6.1643e-05 | 0 | 0 | 0 | 0 | 0 | 1 | -90 | 90 | 7.3024 | 3.2161 | -7.3008 | -3.2214
8 | 10 | 0.001304 | 0.00073427 | 3.1818e-05 | 0 | 0 | 0 | 0 | 0 | 1 | -90 | 90 | -7.7008 | -3.4059 | 7.7017 | 3.4033
9 | 12 | 0.050901 | 0.015099 | 0.00010924 | 0 | 0 | 0 | 0 | 0 | 1 | -90 | 90 | 0.31011 | 0.13759 | -0.31005 | -0.14848
10 | 93 | 0.0013065 | 0.00073569 | 3.1879e-05 | 0 | 0 | 0 | 0 | 0 | 1 | -90 | 90 | -7.7017 | -3.4033 | 7.7026 | 3.4006
12 | 92 | 0.0078752 | 0.002336 | 1.6901e-05 | 0 | 0 | 0 | 0 | 0 | 1 | -90 | 90 | 0.31005 | 0.14848 | -0.31005 | -0.15016
93 | 66 | 0.00071804 | 0.00040433 | 1.7521e-05 | 0 | 0 | 0 | 0 | 0 | 1 | -90 | 90 | -7.7923 | -3.444 | 7.7928 | 3.4426
66 | 64 | 0.017225 | 0.0096998 | 0.00042031 | 0 | 0 | 0 | 0 | 0 | 1 | -90 | 90 | 5.3192 | 2.4363 | -5.3133 | -2.4749
13 | 14 | 0.0049343 | 0.0014636 | 1.059e-05 | 0 | 0 | 0 | 0 | 0 | 1 | -90 | 90 | -0.21033 | -0.10187 | 0.21033 | 0.10082
14 | 16 | 0.018033 | 0.011295 | 1.4499e-06 | 0 | 0 | 0 | 0 | 0 | 1 | -90 | 90 | -0.21033 | -0.10082 | 0.21034 | 0.10068
16 | 17 | 0.0032388 | 0.00096073 | 6.9511e-06 | 0 | 0 | 0 | 0 | 0 | 1 | -90 | 90 | -0.51135 | -0.24646 | 0.51136 | 0.24578
17 | 19 | 0.061007 | 0.018096 | 0.00013093 | 0 | 0 | 0 | 0 | 0 | 1 | -90 | 90 | 0.32592 | 0.12551 | -0.32585 | -0.13848
17 | 20 | 0.062463 | 0.018528 | 0.00013406 | 0 | 0 | 0 | 0 | 0 | 1 | -90 | 90 | -0.83728 | -0.37128 | 0.83781 | 0.35812
19 | 110 | 0.01175 | 0.0034855 | 2.5218e-05 | 0 | 0 | 0 | 0 | 0 | 1 | -90 | 90 | 0.24728 | 0.11726 | -0.24727 | -0.11976
19 | 18 | 0.040803 | 0.012103 | 8.7569e-05 | 0 | 0 | 0 | 0 | 0 | 1 | -90 | 90 | 0.078566 | 0.021226 | -0.078564 | -0.029917
20 | 23 | 0.037076 | 0.010998 | 7.9571e-05 | 0 | 0 | 0 | 0 | 0 | 1 | -90 | 90 | 0.24343 | 0.10928 | -0.2434 | -0.11718
20 | 111 | 0.0065745 | 0.0041181 | 5.2862e-07 | 0 | 0 | 0 | 0 | 0 | 1 | -90 | 90 | -1.0812 | -0.4674 | 1.0813 | 0.4674
18 | 91 | 0.038176 | 0.011324 | 8.1932e-05 | 0 | 0 | 0 | 0 | 0 | 1 | -90 | 90 | 0.078564 | 0.029917 | -0.078561 | -0.038049
23 | 22 | 0.0032967 | 0.00097789 | 7.0752e-06 | 0 | 0 | 0 | 0 | 0 | 1 | -90 | 90 | 0.2434 | 0.11718 | -0.2434 | -0.11788
69 | 70 | 0.0086611 | 0.0025691 | 1.8588e-05 | 0 | 0 | 0 | 0 | 0 | 1 | -90 | 90 | -0.17249 | -0.083539 | 0.17249 | 0.08171
70 | 73 | 0.03925 | 0.011643 | 8.4236e-05 | 0 | 0 | 0 | 0 | 0 | 1 | -90 | 90 | -0.17249 | -0.08171 | 0.1725 | 0.073422
73 | 76 | 0.071762 | 0.021287 | 0.00015401 | 0 | 0 | 0 | 0 | 0 | 1 | -90 | 90 | 1.4348 | 0.60628 | -1.4331 | -0.6209
73 | 75 | 0.0041541 | 0.0012322 | 8.9153e-06 | 0 | 0 | 0 | 0 | 0 | 1 | -90 | 90 | 0.15581 | 0.074583 | -0.15581 | -0.075461
73 | 72 | 0.019463 | 0.0057733 | 4.1771e-05 | 0 | 0 | 0 | 0 | 0 | 1 | -90 | 90 | -1.7632 | -0.75429 | 1.7639 | 0.75039
71 | 72 | 0.025971 | 0.0077039 | 5.5739e-05 | 0 | 0 | 0 | 0 | 0 | 1 | -90 | 90 | 2.8324 | 1.2593 | -2.8299 | -1.264
71 | 103 | 0.013225 | 0.0039229 | 2.8383e-05 | 0 | 0 | 0 | 0 | 0 | 1 | -90 | 90 | -2.8324 | -1.2593 | 2.8337 | 1.2568
72 | 106 | 0.0092486 | 0.0027434 | 1.9849e-05 | 0 | 0 | 0 | 0 | 0 | 1 | -90 | 90 | 1.066 | 0.51361 | -1.0659 | -0.51553
106 | 105 | 0.00093859 | 0.00027841 | 2.0144e-06 | 0 | 0 | 0 | 0 | 0 | 1 | -90 | 90 | 0.38614 | 0.18632 | -0.38614 | -0.18651
76 | 77 | 0.1005 | 0.029812 | 0.0002157 | 0 | 0 | 0 | 0 | 0 | 1 | -90 | 90 | 1.2847 | 0.54937 | -1.2827 | -0.56992
76 | 84 | 0.0014829 | 0.00043986 | 3.1824e-06 | 0 | 0 | 0 | 0 | 0 | 1 | -90 | 90 | 0.14834 | 0.07153 | -0.14834 | -0.071843
74 | 100 | 0.0067536 | 0.0020033 | 1.4494e-05 | 0 | 0 | 0 | 0 | 0 | 1 | -90 | 90 | 0.18603 | 0.075403 | -0.18603 | -0.076832
74 | 99 | 0.0036427 | 0.0010805 | 7.8178e-06 | 0 | 0 | 0 | 0 | 0 | 1 | -90 | 90 | -0.18603 | -0.075403 | 0.18603 | 0.074632
100 | 80 | 0.0094656 | 0.0028078 | 2.0315e-05 | 0 | 0 | 0 | 0 | 0 | 1 | -90 | 90 | 0.066555 | 0.01897 | -0.066555 | -0.020975
99 | 98 | 0.0052638 | 0.0015614 | 1.1297e-05 | 0 | 0 | 0 | 0 | 0 | 1 | -90 | 90 | -0.18603 | -0.074632 | 0.18603 | 0.073517
77 | 86 | 0.05205 | 0.015439 | 0.00011171 | 0 | 0 | 0 | 0 | 0 | 1 | -90 | 90 | 0.47814 | 0.201 | -0.478 | -0.21189
77 | 85 | 0.066301 | 0.019667 | 0.00014229 | 0 | 0 | 0 | 0 | 0 | 1 | -90 | 90 | 0.62018 | 0.27965 | -0.61987 | -0.29349
77 | 89 | 0.0045374 | 0.0028421 | 3.6483e-07 | 0 | 0 | 0 | 0 | 0 | 1 | -90 | 90 | 0.1844 | 0.089275 | -0.1844 | -0.089309
86 | 87 | 0.07982 | 0.023677 | 0.00017131 | 0 | 0 | 0 | 0 | 0 | 1 | -90 | 90 | 0.34942 | 0.15108 | -0.3493 | -0.16781
86 | 90 | 0.0069858 | 0.0020722 | 1.4993e-05 | 0 | 0 | 0 | 0 | 0 | 1 | -90 | 90 | 0.12858 | 0.060804 | -0.12857 | -0.062271
85 | 113 | 0.0022271 | 0.00066063 | 4.7798e-06 | 0 | 0 | 0 | 0 | 0 | 1 | -90 | 90 | 0.61987 | 0.29349 | -0.61986 | -0.29395
78 | 79 | 0.015898 | 0.0099579 | 1.2783e-06 | 0 | 0 | 0 | 0 | 0 | 1 | -90 | 90 | -0.066551 | -0.032232 | 0.066552 | 0.032107
79 | 80 | 0.052567 | 0.015593 | 0.00011282 | 0 | 0 | 0 | 0 | 0 | 1 | -90 | 90 | -0.066552 | -0.032107 | 0.066555 | 0.020975
87 | 88 | 0.0064915 | 0.0019256 | 1.3932e-05 | 0 | 0 | 0 | 0 | 0 | 1 | -90 | 90 | 0.3493 | 0.16781 | -0.34929 | -0.16917
98 | 81 | 0.030493 | 0.0191 | 2.4518e-06 | 0 | 0 | 0 | 0 | 0 | 1 | -90 | 90 | -0.56053 | -0.2549 | 0.56065 | 0.25473
81 | 82 | 0.0034994 | 0.001038 | 7.5102e-06 | 0 | 0 | 0 | 0 | 0 | 1 | -90 | 90 | -0.87278 | -0.4059 | 0.87281 | 0.40517
101 | 107 | 0.034296 | 0.021482 | 2.7576e-06 | 0 | 0 | 0 | 0 | 0 | 1 | -90 | 90 | 1.1152 | 0.52055 | -1.1147 | -0.52049
107 | 83 | 0.0045938 | 0.0013626 | 9.859e-06 | 0 | 0 | 0 | 0 | 0 | 1 | -90 | 90 | 0.87289 | 0.40338 | -0.87285 | -0.40434
104 | 105 | 0.0023699 | 0.00070297 | 5.0861e-06 | 0 | 0 | 0 | 0 | 0 | 1 | -90 | 90 | -0.38613 | -0.18701 | 0.38614 | 0.18651
83 | 82 | 0.0039434 | 0.0011697 | 8.4631e-06 | 0 | 0 | 0 | 0 | 0 | 1 | -90 | 90 | 0.87285 | 0.40434 | -0.87281 | -0.40517
26 | 27 | 0.016905 | 0.0050145 | 3.6281e-05 | 0 | 0 | 0 | 0 | 0 | 1 | -90 | 90 | -0.30071 | -0.14564 | 0.30073 | 0.14204
27 | 28 | 0.0028252 | 0.0020531 | 2.408e-05 | 0 | 0 | 0 | 0 | 0 | 1 | -90 | 90 | 4.1887 | 1.9752 | -4.1881 | -1.9771
27 | 29 | 0.010375 | 0.0075395 | 8.8428e-05 | 0 | 0 | 0 | 0 | 0 | 1 | -90 | 90 | -4.4895 | -2.1172 | 4.492 | 2.1103
28 | 118 | 0.015711 | 0.0046602 | 3.3718e-05 | 0 | 0 | 0 | 0 | 0 | 1 | -90 | 90 | 1.0572 | 0.49916 | -1.0569 | -0.50245
28 | 43 | 0.025745 | 0.016126 | 2.07e-06 | 0 | 0 | 0 | 0 | 0 | 1 | -90 | 90 | 3.131 | 1.478 | -3.1279 | -1.4762
29 | 61 | 0.0015775 | 0.00088831 | 3.8493e-05 | 0 | 0 | 0 | 0 | 0 | 1 | -90 | 90 | -4.492 | -2.1103 | 4.4924 | 2.1067
97 | 118 | 0.017412 | 0.010906 | 1.4e-06 | 0 | 0 | 0 | 0 | 0 | 1 | -90 | 90 | -0.55081 | -0.25744 | 0.55087 | 0.25734
97 | 40 | 0.0051801 | 0.0015366 | 1.1117e-05 | 0 | 0 | 0 | 0 | 0 | 1 | -90 | 90 | 0.34368 | 0.15713 | -0.34367 | -0.15823
40 | 39 | 0.038254 | 0.011347 | 8.21e-05 | 0 | 0 | 0 | 0 | 0 | 1 | -90 | 90 | 0.34367 | 0.15823 | -0.34362 | -0.16635
43 | 51 | 0.0023766 | 0.00070496 | 5.1005e-06 | 0 | 0 | 0 | 0 | 0 | 1 | -90 | 90 | 0.27099 | 0.12769 | -0.27099 | -0.1282
43 | 48 | 0.0064483 | 0.0019127 | 1.3839e-05 | 0 | 0 | 0 | 0 | 0 | 1 | -90 | 90 | 2.4695 | 1.173 | -2.469 | -1.1742
43 | 41 | 0.022026 | 0.0065335 | 4.7271e-05 | 0 | 0 | 0 | 0 | 0 | 1 | -90 | 90 | 0.38737 | 0.17554 | -0.38733 | -0.18021
61 | 60 | 0.0016968 | 0.00095546 | 4.1402e-05 | 0 | 0 | 0 | 0 | 0 | 1 | -90 | 90 | -4.7021 | -2.2083 | 4.7026 | 2.2044
51 | 94 | 0.0058979 | 0.0017495 | 1.2658e-05 | 0 | 0 | 0 | 0 | 0 | 1 | -90 | 90 | 0.27099 | 0.1282 | -0.27099 | -0.12945
48 | 50 | 0.02989 | 0.018722 | 2.4033e-06 | 0 | 0 | 0 | 0 | 0 | 1 | -90 | 90 | 2.2185 | 1.0529 | -2.2166 | -1.052
41 | 44 | 0.0098533 | 0.0029228 | 2.1147e-05 | 0 | 0 | 0 | 0 | 0 | 1 | -90 | 90 | 0.38733 | 0.18021 | -0.38731 | -0.1823
60 | 59 | 0.0085311 | 0.0048039 | 0.00020817 | 0 | 0 | 0 | 0 | 0 | 1 | -90 | 90 | -4.7026 | -2.2044 | 4.7049 | 2.185
50 | 53 | 0.025776 | 0.007646 | 5.5321e-05 | 0 | 0 | 0 | 0 | 0 | 1 | -90 | 90 | 2.074 | 0.98325 | -2.0727 | -0.98831
50 | 52 | 0.0015933 | 0.00047263 | 3.4195e-06 | 0 | 0 | 0 | 0 | 0 | 1 | -90 | 90 | 0.1426 | 0.068726 | -0.1426 | -0.069063
49 | 95 | 0.0018752 | 0.00055625 | 4.0246e-06 | 0 | 0 | 0 | 0 | 0 | 1 | -90 | 90 | 0.14283 | 0.067607 | -0.14283 | -0.068006
49 | 94 | 0.028451 | 0.017821 | 2.2876e-06 | 0 | 0 | 0 | 0 | 0 | 1 | -90 | 90 | -0.14283 | -0.067607 | 0.14284 | 0.067385
95 | 96 | 0.0055069 | 0.0016335 | 1.1819e-05 | 0 | 0 | 0 | 0 | 0 | 1 | -90 | 90 | 0.073991 | 0.034665 | -0.073991 | -0.035835
53 | 54 | 0.046684 | 0.013848 | 0.00010019 | 0 | 0 | 0 | 0 | 0 | 1 | -90 | 90 | 0.39199 | 0.17882 | -0.3919 | -0.18868
53 | 117 | 0.019123 | 0.011978 | 1.5376e-06 | 0 | 0 | 0 | 0 | 0 | 1 | -90 | 90 | 1.6807 | 0.80949 | -1.68 | -0.80922
31 | 33 | 0.0058819 | 0.0017447 | 1.2624e-05 | 0 | 0 | 0 | 0 | 0 | 1 | -90 | 90 | -0.70613 | -0.34081 | 0.70617 | 0.33958
31 | 37 | 0.061774 | 0.038693 | 4.9669e-06 | 0 | 0 | 0 | 0 | 0 | 1 | -90 | 90 | 0.43667 | 0.21031 | -0.43652 | -0.2107
33 | 42 | 0.032804 | 0.020547 | 2.6376e-06 | 0 | 0 | 0 | 0 | 0 | 1 | -90 | 90 | -0.70617 | -0.33958 | 0.70637 | 0.33945
37 | 36 | 0.0033875 | 0.0010048 | 7.2702e-06 | 0 | 0 | 0 | 0 | 0 | 1 | -90 | 90 | 0.35215 | 0.16984 | -0.35215 | -0.17055
42 | 55 | 0.0067471 | 0.0042261 | 5.4249e-07 | 0 | 0 | 0 | 0 | 0 | 1 | -90 | 90 | 0.57995 | 0.27933 | -0.57992 | -0.27937
42 | 117 | 0.045368 | 0.028417 | 3.6478e-06 | 0 | 0 | 0 | 0 | 0 | 1 | -90 | 90 | -1.2863 | -0.61878 | 1.2873 | 0.61901
55 | 56 | 0.0035441 | 0.0010513 | 7.6062e-06 | 0 | 0 | 0 | 0 | 0 | 1 | -90 | 90 | 0.17577 | 0.083627 | -0.17577 | -0.084375
57 | 56 | 0.0035554 | 0.0010546 | 7.6305e-06 | 0 | 0 | 0 | 0 | 0 | 1 | -90 | 90 | -0.17576 | -0.085126 | 0.17577 | 0.084375
38 | 39 | 0.0088938 | 0.0055708 | 7.151e-07 | 0 | 0 | 0 | 0 | 0 | 1 | -90 | 90 | -0.34361 | -0.16642 | 0.34362 | 0.16635
44 | 45 | 0.0029229 | 0.00086701 | 6.273e-06 | 0 | 0 | 0 | 0 | 0 | 1 | -90 | 90 | 0.16938 | 0.076746 | -0.16937 | -0.077367
45 | 46 | 0.011857 | 0.0035172 | 2.5448e-05 | 0 | 0 | 0 | 0 | 0 | 1 | -90 | 90 | 0.16937 | 0.077367 | -0.16937 | -0.079885
46 | 47 | 0.010087 | 0.0029921 | 2.1648e-05 | 0 | 0 | 0 | 0 | 0 | 1 | -90 | 90 | 0.16937 | 0.079885 | -0.16937 | -0.082028
54 | 67 | 0.0053034 | 0.0015731 | 1.1382e-05 | 0 | 0 | 0 | 0 | 0 | 1 | -90 | 90 | 0.3919 | 0.18868 | -0.39189 | -0.1898
58 | 59 | 0.0092874 | 0.0027549 | 1.9932e-05 | 0 | 0 | 0 | 0 | 0 | 1 | -90 | 90 | -0.16477 | -0.079803 | 0.16477 | 0.077819
59 | 65 | 0.0076604 | 0.020599 | 3.5593e-06 | 0 | 0 | 0 | 0 | 0 | 1 | -90 | 90 | -4.8697 | -2.2628 | 4.8719 | 2.2684
65 | 63 | 0.0020279 | 0.0011419 | 4.9482e-05 | 0 | 0 | 0 | 0 | 0 | 1 | -90 | 90 | -4.8719 | -2.2684 | 4.8725 | 2.2638
63 | 62 | 8.9357e-05 | 5.0318e-05 | 2.1804e-06 | 0 | 0 | 0 | 0 | 0 | 1 | -90 | 90 | -4.9441 | -2.2985 | 4.9441 | 2.2983
62 | 64 | 0.00090058 | 0.00050712 | 2.1975e-05 | 0 | 0 | 0 | 0 | 0 | 1 | -90 | 90 | -5.313 | -2.477 | 5.3133 | 2.4749