## bus_data
BUS_I | BUS_TYPE | Pd | Qd | Gs | Bs | area | Vm | Va | baseKV | zone | Vmax | Vmin
1 | 1 | 0.4033 | 0.19533 | 0 | 0 | 1 | 0.98496 | -0.57261 | 20 | 1 | 1.05 | 0.95
2 | 1 | 0 | 0 | 0 | 0 | 1 | 0.98496 | -0.57266 | 20 | 1 | 1.05 | 0.95
155 | 1 | 0 | 0 | 0 | 0 | 1 | 0.98397 | -0.58356 | 20 | 1 | 1.05 | 0.95
3 | 1 | 0 | 0 | 0 | 0 | 1 | 0.98491 | -0.57223 | 20 | 1 | 1.05 | 0.95
4 | 1 | 0 | 0 | 0 | 0 | 1 | 0.98573 | -0.5781 | 20 | 1 | 1.05 | 0.95
153 | 1 | 0 | 0 | 0 | 0 | 1 | 0.98391 | -0.58341 | 20 | 1 | 1.05 | 0.95
154 | 1 | 0.12531 | 0.060688 | 0 | 0 | 1 | 0.98392 | -0.5833 | 20 | 1 | 1.05 | 0.95
151 | 1 | 0 | 0 | 0 | 0 | 1 | 0.98375 | -0.58254 | 20 | 1 | 1.05 | 0.95
6 | 1 | 0.16138 | 0.078159 | 0 | 0 | 1 | 0.9849 | -0.5723 | 20 | 1 | 1.05 | 0.95
5 | 1 | 0.17445 | 0.084492 | 0 | 0 | 1 | 0.98578 | -0.5784 | 20 | 1 | 1.05 | 0.95
152 | 1 | 0.15943 | 0.077215 | 0 | 0 | 1 | 0.98371 | -0.58221 | 20 | 1 | 1.05 | 0.95
51 | 1 | 0 | 0 | 0 | 0 | 1 | 0.98738 | -0.53427 | 20 | 1 | 1.05 | 0.95
34 | 1 | 0.17648 | 0.085474 | 0 | 0 | 1 | 0.98458 | -0.55914 | 20 | 1 | 1.05 | 0.95
35 | 1 | 0 | 0 | 0 | 0 | 1 | 0.98452 | -0.55971 | 20 | 1 | 1.05 | 0.95
52 | 1 | 0 | 0 | 0 | 0 | 1 | 0.98742 | -0.53373 | 20 | 1 | 1.05 | 0.95
50 | 1 | 0.16306 | 0.078975 | 0 | 0 | 1 | 0.98739 | -0.5341 | 20 | 1 | 1.05 | 0.95
145 | 1 | 0.16795 | 0.081342 | 0 | 0 | 1 | 0.99111 | -0.43263 | 20 | 1 | 1.05 | 0.95
7 | 1 | 0.15852 | 0.076773 | 0 | 0 | 1 | 0.99494 | -0.27025 | 20 | 1 | 1.05 | 0.95
8 | 1 | 0 | 0 | 0 | 0 | 1 | 0.99478 | -0.27996 | 20 | 1 | 1.05 | 0.95
49 | 1 | 0.24946 | 0.12082 | 0 | 0 | 1 | 0.99864 | -0.049572 | 20 | 1 | 1.05 | 0.95
9 | 1 | 0 | 0 | 0 | 0 | 1 | 0.99435 | -0.28254 | 20 | 1 | 1.05 | 0.95
28 | 1 | 0 | 0 | 0 | 0 | 1 | 0.99904 | -0.025618 | 20 | 1 | 1.05 | 0.95
11 | 1 | 0 | 0 | 0 | 0 | 1 | 0.9941 | -0.28041 | 20 | 1 | 1.05 | 0.95
12 | 1 | 0 | 0 | 0 | 0 | 1 | 0.99405 | -0.28437 | 20 | 1 | 1.05 | 0.95
10 | 1 | 0.14631 | 0.070862 | 0 | 0 | 1 | 0.99434 | -0.28248 | 20 | 1 | 1.05 | 0.95
96 | 1 | 0.28099 | 0.13609 | 0 | 0 | 1 | 0.99402 | -0.27959 | 20 | 1 | 1.05 | 0.95
13 | 1 | 0 | 0 | 0 | 0 | 1 | 0.99356 | -0.2872 | 20 | 1 | 1.05 | 0.95
20 | 1 | 0.38069 | 0.18438 | 0 | 0 | 1 | 0.99393 | -0.28535 | 20 | 1 | 1.05 | 0.95
14 | 1 | 0.24127 | 0.11685 | 0 | 0 | 1 | 0.99353 | -0.28735 | 20 | 1 | 1.05 | 0.95
95 | 1 | 0 | 0 | 0 | 0 | 1 | 0.99398 | -0.27923 | 20 | 1 | 1.05 | 0.95
18 | 1 | 0 | 0 | 0 | 0 | 1 | 0.99391 | -0.28524 | 20 | 1 | 1.05 | 0.95
16 | 1 | 0 | 0 | 0 | 0 | 1 | 0.99378 | -0.28446 | 20 | 1 | 1.05 | 0.95
15 | 1 | 0.27849 | 0.13488 | 0 | 0 | 1 | 0.99374 | -0.2842 | 20 | 1 | 1.05 | 0.95
17 | 1 | 0 | 0 | 0 | 0 | 1 | 0.99372 | -0.28422 | 20 | 1 | 1.05 | 0.95
19 | 1 | 0 | 0 | 0 | 0 | 1 | 0.99363 | -0.28379 | 20 | 1 | 1.05 | 0.95
94 | 1 | 0.35104 | 0.17002 | 0 | 0 | 1 | 0.99398 | -0.27922 | 20 | 1 | 1.05 | 0.95
150 | 1 | 0.094776 | 0.045902 | 0 | 0 | 1 | 0.99361 | -0.28393 | 20 | 1 | 1.05 | 0.95
53 | 1 | 0.056445 | 0.027338 | 0 | 0 | 1 | 0.98362 | -0.55396 | 20 | 1 | 1.05 | 0.95
54 | 1 | 0 | 0 | 0 | 0 | 1 | 0.98362 | -0.55397 | 20 | 1 | 1.05 | 0.95
26 | 3 | 0.34076 | 0.16504 | 0 | 0 | 1 | 1 | 0 | 20 | 1 | 1.05 | 0.95
27 | 1 | 0 | 0 | 0 | 0 | 1 | 0.99961 | -0.022339 | 20 | 1 | 1.05 | 0.95
31 | 1 | 0 | 0 | 0 | 0 | 1 | 0.99743 | -0.046478 | 20 | 1 | 1.05 | 0.95
29 | 1 | 0 | 0 | 0 | 0 | 1 | 0.99642 | -0.057603 | 20 | 1 | 1.05 | 0.95
112 | 1 | 0 | 0 | 0 | 0 | 1 | 0.99402 | -0.036206 | 20 | 1 | 1.05 | 0.95
30 | 1 | 0 | 0 | 0 | 0 | 1 | 0.99678 | -0.040779 | 20 | 1 | 1.05 | 0.95
147 | 1 | 0.089222 | 0.043212 | 0 | 0 | 1 | 0.99678 | -0.040729 | 20 | 1 | 1.05 | 0.95
32 | 1 | 0 | 0 | 0 | 0 | 1 | 0.99679 | -0.040857 | 20 | 1 | 1.05 | 0.95
157 | 1 | 0.13802 | 0.066845 | 0 | 0 | 1 | 0.99742 | -0.046431 | 20 | 1 | 1.05 | 0.95
33 | 1 | 0 | 0 | 0 | 0 | 1 | 0.99688 | -0.041547 | 20 | 1 | 1.05 | 0.95
41 | 1 | 0.18661 | 0.090379 | 0 | 0 | 1 | 0.99678 | -0.04077 | 20 | 1 | 1.05 | 0.95
148 | 1 | 0.20612 | 0.09983 | 0 | 0 | 1 | 0.99678 | -0.040699 | 20 | 1 | 1.05 | 0.95
111 | 1 | 0.25009 | 0.12112 | 0 | 0 | 1 | 0.99381 | -0.034259 | 20 | 1 | 1.05 | 0.95
83 | 1 | 0 | 0 | 0 | 0 | 1 | 0.99384 | -0.03809 | 20 | 1 | 1.05 | 0.95
103 | 1 | 0 | 0 | 0 | 0 | 1 | 0.9967 | -0.039906 | 20 | 1 | 1.05 | 0.95
38 | 1 | 0 | 0 | 0 | 0 | 1 | 0.98402 | -0.55632 | 20 | 1 | 1.05 | 0.95
36 | 1 | 0 | 0 | 0 | 0 | 1 | 0.98369 | -0.55426 | 20 | 1 | 1.05 | 0.95
37 | 1 | 0 | 0 | 0 | 0 | 1 | 0.98383 | -0.55505 | 20 | 1 | 1.05 | 0.95
39 | 1 | 0 | 0 | 0 | 0 | 1 | 0.98366 | -0.55404 | 20 | 1 | 1.05 | 0.95
141 | 1 | 0.17891 | 0.08665 | 0 | 0 | 1 | 0.98366 | -0.55411 | 20 | 1 | 1.05 | 0.95
146 | 1 | 0.28712 | 0.13906 | 0 | 0 | 1 | 0.98381 | -0.55518 | 20 | 1 | 1.05 | 0.95
42 | 1 | 0.15769 | 0.076371 | 0 | 0 | 1 | 0.98401 | -0.55622 | 20 | 1 | 1.05 | 0.95
117 | 1 | 0.083918 | 0.040643 | 0 | 0 | 1 | 0.98365 | -0.554 | 20 | 1 | 1.05 | 0.95
55 | 1 | 0 | 0 | 0 | 0 | 1 | 0.98366 | -0.55412 | 20 | 1 | 1.05 | 0.95
43 | 1 | 0.21523 | 0.10424 | 0 | 0 | 1 | 0.99576 | -0.03134 | 20 | 1 | 1.05 | 0.95
44 | 1 | 0 | 0 | 0 | 0 | 1 | 0.99577 | -0.031447 | 20 | 1 | 1.05 | 0.95
45 | 1 | 0 | 0 | 0 | 0 | 1 | 0.99579 | -0.031614 | 20 | 1 | 1.05 | 0.95
46 | 1 | 0 | 0 | 0 | 0 | 1 | 0.99588 | -0.032457 | 20 | 1 | 1.05 | 0.95
48 | 1 | 0.33907 | 0.16422 | 0 | 0 | 1 | 0.99578 | -0.031504 | 20 | 1 | 1.05 | 0.95
47 | 1 | 0 | 0 | 0 | 0 | 1 | 0.99592 | -0.032794 | 20 | 1 | 1.05 | 0.95
114 | 1 | 0.20594 | 0.099741 | 0 | 0 | 1 | 0.99588 | -0.032444 | 20 | 1 | 1.05 | 0.95
116 | 1 | 0.51187 | 0.24791 | 0 | 0 | 1 | 0.99594 | -0.03296 | 20 | 1 | 1.05 | 0.95
115 | 1 | 0.4611 | 0.22332 | 0 | 0 | 1 | 0.99598 | -0.033336 | 20 | 1 | 1.05 | 0.95
56 | 1 | 0.24503 | 0.11868 | 0 | 0 | 1 | 0.99305 | -0.034323 | 20 | 1 | 1.05 | 0.95
58 | 1 | 0 | 0 | 0 | 0 | 1 | 0.99304 | -0.034245 | 20 | 1 | 1.05 | 0.95
57 | 1 | 0 | 0 | 0 | 0 | 1 | 0.9931 | -0.033977 | 20 | 1 | 1.05 | 0.95
61 | 1 | 0.094749 | 0.045889 | 0 | 0 | 1 | 0.99303 | -0.034171 | 20 | 1 | 1.05 | 0.95
59 | 1 | 0.30748 | 0.14892 | 0 | 0 | 1 | 0.99312 | -0.034226 | 20 | 1 | 1.05 | 0.95
60 | 1 | 0 | 0 | 0 | 0 | 1 | 0.99319 | -0.03481 | 20 | 1 | 1.05 | 0.95
62 | 1 | 0 | 0 | 0 | 0 | 1 | 0.99376 | -0.033808 | 20 | 1 | 1.05 | 0.95
63 | 1 | 0 | 0 | 0 | 0 | 1 | 0.99361 | -0.032485 | 20 | 1 | 1.05 | 0.95
105 | 1 | 0.29836 | 0.1445 | 0 | 0 | 1 | 0.99336 | -0.036392 | 20 | 1 | 1.05 | 0.95
113 | 1 | 0.15949 | 0.077242 | 0 | 0 | 1 | 0.99359 | -0.032372 | 20 | 1 | 1.05 | 0.95
149 | 1 | 0.1417 | 0.06863 | 0 | 0 | 1 | 0.99359 | -0.032575 | 20 | 1 | 1.05 | 0.95
108 | 1 | 0.20815 | 0.10081 | 0 | 0 | 1 | 0.99322 | -0.035124 | 20 | 1 | 1.05 | 0.95
107 | 1 | 0 | 0 | 0 | 0 | 1 | 0.99326 | -0.035436 | 20 | 1 | 1.05 | 0.95
109 | 1 | 0.42961 | 0.20807 | 0 | 0 | 1 | 0.99323 | -0.035182 | 20 | 1 | 1.05 | 0.95
106 | 1 | 0.76284 | 0.36946 | 0 | 0 | 1 | 0.99335 | -0.036297 | 20 | 1 | 1.05 | 0.95
110 | 1 | 0.62127 | 0.30089 | 0 | 0 | 1 | 0.99321 | -0.034932 | 20 | 1 | 1.05 | 0.95
82 | 1 | 0.076421 | 0.037012 | 0 | 0 | 1 | 0.99382 | -0.037914 | 20 | 1 | 1.05 | 0.95
97 | 1 | 0.2722 | 0.13183 | 0 | 0 | 1 | 0.99622 | -0.035569 | 20 | 1 | 1.05 | 0.95
98 | 1 | 0 | 0 | 0 | 0 | 1 | 0.99622 | -0.035577 | 20 | 1 | 1.05 | 0.95
99 | 1 | 0 | 0 | 0 | 0 | 1 | 0.99622 | -0.035529 | 20 | 1 | 1.05 | 0.95
100 | 1 | 0.16096 | 0.077956 | 0 | 0 | 1 | 0.99623 | -0.035667 | 20 | 1 | 1.05 | 0.95
101 | 1 | 0.1414 | 0.068483 | 0 | 0 | 1 | 0.99622 | -0.035511 | 20 | 1 | 1.05 | 0.95
102 | 1 | 0 | 0 | 0 | 0 | 1 | 0.99624 | -0.035731 | 20 | 1 | 1.05 | 0.95
104 | 1 | 0 | 0 | 0 | 0 | 1 | 0.99598 | -0.033368 | 20 | 1 | 1.05 | 0.95

## generator_data
GEN_BUS | PG | QG | QMAX | QMIN | VG | MBASE | GEN_STATUS | PMAX | PMIN
26 | 11.407 | 5.1946 | 10 | -10 | 1 | 100 | 1 | 10 | 0

## branch_data
F_BUS | T_BUS | BR_R | BR_X | BR_B | RATE_A | RATE_B | RATE_C | TAP | SHIFT | BR_STATUS | ANGMIN | ANGMAX | P_in | Q_in | P_out | Q_out
1 | 2 | 0.00081235 | 0.00024097 | 1.7434e-06 | 0 | 0 | 0 | 0 | 0 | 1 | -90 | 90 | -0.68834 | -0.30503 | 0.68835 | 0.30487
1 | 155 | 0.27344 | 0.17128 | 2.1986e-05 | 0 | 0 | 0 | 0 | 0 | 1 | -90 | 90 | 0.28505 | 0.10971 | -0.28478 | -0.11167
2 | 3 | 0.026323 | 0.0078081 | 5.6493e-05 | 0 | 0 | 0 | 0 | 0 | 1 | -90 | 90 | 0.16139 | 0.072643 | -0.16138 | -0.078121
2 | 4 | 0.078706 | 0.023347 | 0.00016892 | 0 | 0 | 0 | 0 | 0 | 1 | -90 | 90 | -0.84974 | -0.37751 | 0.85043 | 0.36132
155 | 154 | 0.015738 | 0.0046685 | 3.3777e-05 | 0 | 0 | 0 | 0 | 0 | 1 | -90 | 90 | 0.28478 | 0.11167 | -0.28477 | -0.11494
3 | 6 | 0.0049722 | 0.0031144 | 3.9979e-07 | 0 | 0 | 0 | 0 | 0 | 1 | -90 | 90 | 0.16138 | 0.078121 | -0.16138 | -0.078159
4 | 5 | 0.0045987 | 0.0013641 | 9.8697e-06 | 0 | 0 | 0 | 0 | 0 | 1 | -90 | 90 | -0.85043 | -0.36132 | 0.85047 | 0.36037
153 | 154 | 0.0043458 | 0.0027221 | 3.4942e-07 | 0 | 0 | 0 | 0 | 0 | 1 | -90 | 90 | -0.15946 | -0.054284 | 0.15946 | 0.054251
153 | 151 | 0.090475 | 0.026838 | 0.00019417 | 0 | 0 | 0 | 0 | 0 | 1 | -90 | 90 | 0.15946 | 0.054284 | -0.15943 | -0.073071
151 | 152 | 0.019961 | 0.0059211 | 4.284e-05 | 0 | 0 | 0 | 0 | 0 | 1 | -90 | 90 | 0.15943 | 0.073071 | -0.15943 | -0.077215
5 | 51 | 0.10293 | 0.11774 | 1.6909e-05 | 0 | 0 | 0 | 0 | 0 | 1 | -90 | 90 | -1.0249 | -0.44486 | 1.0262 | 0.44473
51 | 50 | 0.00097969 | 0.00071194 | 8.3501e-06 | 0 | 0 | 0 | 0 | 0 | 1 | -90 | 90 | -1.0262 | -0.44473 | 1.0263 | 0.44392
34 | 35 | 0.0060813 | 0.0038091 | 4.8896e-07 | 0 | 0 | 0 | 0 | 0 | 1 | -90 | 90 | 0.76472 | 0.32072 | -0.76468 | -0.32074
34 | 52 | 0.23399 | 0.14657 | 1.8814e-05 | 0 | 0 | 0 | 0 | 0 | 1 | -90 | 90 | -0.9412 | -0.4062 | 0.94374 | 0.40596
35 | 38 | 0.057317 | 0.017002 | 0.00012301 | 0 | 0 | 0 | 0 | 0 | 1 | -90 | 90 | 0.76468 | 0.32074 | -0.76427 | -0.33254
52 | 145 | 0.1141 | 0.13051 | 1.8743e-05 | 0 | 0 | 0 | 0 | 0 | 1 | -90 | 90 | -2.1331 | -0.92736 | 2.1394 | 0.93276
52 | 50 | 0.0018237 | 0.0013253 | 1.5544e-05 | 0 | 0 | 0 | 0 | 0 | 1 | -90 | 90 | 1.1894 | 0.5214 | -1.1893 | -0.5229
145 | 13 | 0.048145 | 0.12947 | 2.237e-05 | 0 | 0 | 0 | 0 | 0 | 1 | -90 | 90 | -2.3074 | -1.0141 | 2.3105 | 1.0203
7 | 8 | 0.0018176 | 0.0048876 | 8.4452e-07 | 0 | 0 | 0 | 0 | 0 | 1 | -90 | 90 | 4.0887 | 1.764 | -4.0883 | -1.7631
7 | 49 | 0.03994 | 0.1074 | 1.8558e-05 | 0 | 0 | 0 | 0 | 0 | 1 | -90 | 90 | -4.2472 | -1.8408 | 4.2558 | 1.8622
8 | 9 | 0.0084337 | 0.0047491 | 0.00020579 | 0 | 0 | 0 | 0 | 0 | 1 | -90 | 90 | 4.0883 | 1.7631 | -4.0866 | -1.7825
49 | 28 | 0.0041167 | 0.01107 | 1.9128e-06 | 0 | 0 | 0 | 0 | 0 | 1 | -90 | 90 | -4.5053 | -1.983 | 4.5063 | 1.9855
9 | 11 | 0.033306 | 0.0098796 | 7.148e-05 | 0 | 0 | 0 | 0 | 0 | 1 | -90 | 90 | 0.63227 | 0.29446 | -0.6321 | -0.30148
9 | 12 | 0.0072415 | 0.0040777 | 0.0001767 | 0 | 0 | 0 | 0 | 0 | 1 | -90 | 90 | 3.308 | 1.418 | -3.3071 | -1.435
9 | 10 | 0.0040101 | 0.0011895 | 8.6064e-06 | 0 | 0 | 0 | 0 | 0 | 1 | -90 | 90 | 0.14631 | 0.070011 | -0.14631 | -0.070862
28 | 27 | 0.010127 | 0.0057025 | 0.0002471 | 0 | 0 | 0 | 0 | 0 | 1 | -90 | 90 | -4.5063 | -1.9855 | 4.5088 | 1.9622
11 | 96 | 0.012316 | 0.0036534 | 2.6433e-05 | 0 | 0 | 0 | 0 | 0 | 1 | -90 | 90 | 0.6321 | 0.30148 | -0.63204 | -0.30407
12 | 13 | 0.015309 | 0.0086209 | 0.00037356 | 0 | 0 | 0 | 0 | 0 | 1 | -90 | 90 | 2.553 | 1.1009 | -2.5518 | -1.1371
12 | 20 | 0.012271 | 0.007686 | 9.8663e-07 | 0 | 0 | 0 | 0 | 0 | 1 | -90 | 90 | 0.75413 | 0.33412 | -0.75405 | -0.33417
96 | 95 | 0.0094402 | 0.0028003 | 2.026e-05 | 0 | 0 | 0 | 0 | 0 | 1 | -90 | 90 | 0.35106 | 0.16798 | -0.35104 | -0.16998
13 | 14 | 0.0074097 | 0.0046412 | 5.9577e-07 | 0 | 0 | 0 | 0 | 0 | 1 | -90 | 90 | 0.24127 | 0.1168 | -0.24127 | -0.11685
20 | 18 | 0.0050974 | 0.001512 | 1.094e-05 | 0 | 0 | 0 | 0 | 0 | 1 | -90 | 90 | 0.37335 | 0.14979 | -0.37335 | -0.15087
95 | 94 | 0.00016971 | 5.034e-05 | 3.6422e-07 | 0 | 0 | 0 | 0 | 0 | 1 | -90 | 90 | 0.35104 | 0.16998 | -0.35104 | -0.17002
18 | 16 | 0.030984 | 0.0091906 | 6.6496e-05 | 0 | 0 | 0 | 0 | 0 | 1 | -90 | 90 | 0.37335 | 0.15087 | -0.37329 | -0.15742
16 | 15 | 0.0092592 | 0.0027466 | 1.9872e-05 | 0 | 0 | 0 | 0 | 0 | 1 | -90 | 90 | 0.37329 | 0.15742 | -0.37328 | -0.15938
15 | 17 | 0.013212 | 0.0039191 | 2.8356e-05 | 0 | 0 | 0 | 0 | 0 | 1 | -90 | 90 | 0.094788 | 0.0245 | -0.094787 | -0.0273
17 | 19 | 0.087159 | 0.025854 | 0.00018706 | 0 | 0 | 0 | 0 | 0 | 1 | -90 | 90 | 0.094787 | 0.0273 | -0.094778 | -0.045767
19 | 150 | 0.017124 | 0.010726 | 1.3768e-06 | 0 | 0 | 0 | 0 | 0 | 1 | -90 | 90 | 0.094778 | 0.045767 | -0.094776 | -0.045902
53 | 54 | 0.00079177 | 0.00023486 | 1.6993e-06 | 0 | 0 | 0 | 0 | 0 | 1 | -90 | 90 | -0.056445 | -0.027338 | 0.056445 | 0.027173
54 | 55 | 0.061489 | 0.018239 | 0.00013197 | 0 | 0 | 0 | 0 | 0 | 1 | -90 | 90 | -0.056445 | -0.027173 | 0.056447 | 0.014405
26 | 27 | 0.001576 | 0.0042381 | 7.3229e-07 | 0 | 0 | 0 | 0 | 0 | 1 | -90 | 90 | 11.0662 | 5.0295 | -11.0639 | -5.0234
27 | 31 | 0.024827 | 0.018042 | 0.00021161 | 0 | 0 | 0 | 0 | 0 | 1 | -90 | 90 | 6.5552 | 3.0611 | -6.5421 | -3.0728
31 | 157 | 0.0032115 | 0.00095261 | 6.8923e-06 | 0 | 0 | 0 | 0 | 0 | 1 | -90 | 90 | 0.13802 | 0.06616 | -0.13802 | -0.066845
31 | 33 | 0.017315 | 0.0051362 | 3.7161e-05 | 0 | 0 | 0 | 0 | 0 | 1 | -90 | 90 | 2.7937 | 1.321 | -2.792 | -1.3242
31 | 29 | 0.020766 | 0.015091 | 0.00017699 | 0 | 0 | 0 | 0 | 0 | 1 | -90 | 90 | 3.6104 | 1.6856 | -3.6071 | -1.7008
29 | 112 | 0.058069 | 0.017225 | 0.00012463 | 0 | 0 | 0 | 0 | 0 | 1 | -90 | 90 | 3.6071 | 1.7008 | -3.5978 | -1.7104
112 | 111 | 0.0052727 | 0.001564 | 1.1316e-05 | 0 | 0 | 0 | 0 | 0 | 1 | -90 | 90 | 3.5213 | 1.6804 | -3.5205 | -1.6813
112 | 83 | 0.18902 | 0.1184 | 1.5198e-05 | 0 | 0 | 0 | 0 | 0 | 1 | -90 | 90 | 0.076436 | 0.029938 | -0.076423 | -0.031432
30 | 147 | 0.0053352 | 0.0015826 | 1.145e-05 | 0 | 0 | 0 | 0 | 0 | 1 | -90 | 90 | 0.089223 | 0.042075 | -0.089222 | -0.043212
30 | 32 | 0.0092657 | 0.0027485 | 1.9886e-05 | 0 | 0 | 0 | 0 | 0 | 1 | -90 | 90 | -0.089223 | -0.042075 | 0.089224 | 0.040099
32 | 33 | 0.026675 | 0.0079126 | 5.7249e-05 | 0 | 0 | 0 | 0 | 0 | 1 | -90 | 90 | -0.27584 | -0.12954 | 0.27586 | 0.12386
32 | 41 | 0.0043979 | 0.0013046 | 9.4387e-06 | 0 | 0 | 0 | 0 | 0 | 1 | -90 | 90 | 0.18661 | 0.089442 | -0.18661 | -0.090379
33 | 148 | 0.0032403 | 0.00096116 | 6.9542e-06 | 0 | 0 | 0 | 0 | 0 | 1 | -90 | 90 | 2.5162 | 1.2004 | -2.5159 | -1.201
148 | 103 | 0.003299 | 0.00097858 | 7.0802e-06 | 0 | 0 | 0 | 0 | 0 | 1 | -90 | 90 | 2.3098 | 1.1012 | -2.3096 | -1.1018
111 | 62 | 0.0013185 | 0.0003911 | 2.8297e-06 | 0 | 0 | 0 | 0 | 0 | 1 | -90 | 90 | 3.2704 | 1.5602 | -3.2703 | -1.5604
83 | 82 | 0.02633 | 0.0078102 | 5.6508e-05 | 0 | 0 | 0 | 0 | 0 | 1 | -90 | 90 | 0.076423 | 0.031432 | -0.076421 | -0.037012
103 | 102 | 0.017289 | 0.0051283 | 3.7104e-05 | 0 | 0 | 0 | 0 | 0 | 1 | -90 | 90 | 2.3096 | 1.1018 | -2.3084 | -1.1051
38 | 42 | 0.0060192 | 0.0017855 | 1.2918e-05 | 0 | 0 | 0 | 0 | 0 | 1 | -90 | 90 | 0.15769 | 0.075121 | -0.15769 | -0.076371
38 | 37 | 0.026858 | 0.0079668 | 5.7641e-05 | 0 | 0 | 0 | 0 | 0 | 1 | -90 | 90 | 0.60658 | 0.25742 | -0.60646 | -0.26296
36 | 37 | 0.039885 | 0.011831 | 8.5599e-05 | 0 | 0 | 0 | 0 | 0 | 1 | -90 | 90 | -0.31928 | -0.13221 | 0.31933 | 0.12394
36 | 39 | 0.031594 | 0.0093718 | 6.7807e-05 | 0 | 0 | 0 | 0 | 0 | 1 | -90 | 90 | 0.083921 | 0.033229 | -0.083918 | -0.039789
36 | 141 | 0.0081152 | 0.0024072 | 1.7417e-05 | 0 | 0 | 0 | 0 | 0 | 1 | -90 | 90 | 0.23536 | 0.098985 | -0.23536 | -0.10067
37 | 146 | 0.0055001 | 0.0034451 | 4.4223e-07 | 0 | 0 | 0 | 0 | 0 | 1 | -90 | 90 | 0.28712 | 0.13902 | -0.28712 | -0.13906
39 | 117 | 0.0041151 | 0.0012207 | 8.8317e-06 | 0 | 0 | 0 | 0 | 0 | 1 | -90 | 90 | 0.083918 | 0.039789 | -0.083918 | -0.040643
141 | 55 | 0.001865 | 0.00055321 | 4.0026e-06 | 0 | 0 | 0 | 0 | 0 | 1 | -90 | 90 | 0.056447 | 0.014018 | -0.056447 | -0.014405
43 | 44 | 0.0046405 | 0.0013765 | 9.9592e-06 | 0 | 0 | 0 | 0 | 0 | 1 | -90 | 90 | -0.21523 | -0.10424 | 0.21524 | 0.10326
44 | 45 | 0.0075089 | 0.0022274 | 1.6115e-05 | 0 | 0 | 0 | 0 | 0 | 1 | -90 | 90 | -0.21524 | -0.10326 | 0.21524 | 0.10166
45 | 46 | 0.01469 | 0.0043575 | 3.1527e-05 | 0 | 0 | 0 | 0 | 0 | 1 | -90 | 90 | -0.55432 | -0.26524 | 0.55437 | 0.26213
45 | 48 | 0.0030209 | 0.00089608 | 6.4833e-06 | 0 | 0 | 0 | 0 | 0 | 1 | -90 | 90 | 0.33908 | 0.16358 | -0.33907 | -0.16422
46 | 47 | 0.004296 | 0.0012743 | 9.22e-06 | 0 | 0 | 0 | 0 | 0 | 1 | -90 | 90 | -0.76031 | -0.36175 | 0.76034 | 0.36084
46 | 114 | 0.00056958 | 0.00016896 | 1.2224e-06 | 0 | 0 | 0 | 0 | 0 | 1 | -90 | 90 | 0.20594 | 0.09962 | -0.20594 | -0.099741
47 | 116 | 0.0021356 | 0.00063347 | 4.5833e-06 | 0 | 0 | 0 | 0 | 0 | 1 | -90 | 90 | -0.76034 | -0.36084 | 0.76036 | 0.36039
116 | 115 | 0.0028189 | 0.00083616 | 6.0498e-06 | 0 | 0 | 0 | 0 | 0 | 1 | -90 | 90 | -1.2722 | -0.6083 | 1.2723 | 0.60772
115 | 104 | 0.00017605 | 5.2223e-05 | 3.7784e-07 | 0 | 0 | 0 | 0 | 0 | 1 | -90 | 90 | -1.7334 | -0.83104 | 1.7334 | 0.83101
56 | 58 | 0.0088142 | 0.0026146 | 1.8917e-05 | 0 | 0 | 0 | 0 | 0 | 1 | -90 | 90 | 0.094751 | 0.04245 | -0.09475 | -0.044315
56 | 57 | 0.011515 | 0.0072126 | 9.2585e-07 | 0 | 0 | 0 | 0 | 0 | 1 | -90 | 90 | -0.33978 | -0.16113 | 0.3398 | 0.16104
58 | 61 | 0.0074372 | 0.0022061 | 1.5962e-05 | 0 | 0 | 0 | 0 | 0 | 1 | -90 | 90 | 0.09475 | 0.044315 | -0.094749 | -0.045889
57 | 59 | 0.0071991 | 0.0021355 | 1.545e-05 | 0 | 0 | 0 | 0 | 0 | 1 | -90 | 90 | -0.3398 | -0.16104 | 0.33981 | 0.15952
59 | 60 | 0.0087162 | 0.0025855 | 1.8706e-05 | 0 | 0 | 0 | 0 | 0 | 1 | -90 | 90 | -0.64729 | -0.30844 | 0.64734 | 0.30661
60 | 108 | 0.0047319 | 0.0014036 | 1.0156e-05 | 0 | 0 | 0 | 0 | 0 | 1 | -90 | 90 | -0.64734 | -0.30661 | 0.64736 | 0.30562
62 | 63 | 0.045368 | 0.013458 | 9.7368e-05 | 0 | 0 | 0 | 0 | 0 | 1 | -90 | 90 | 0.30124 | 0.1348 | -0.30119 | -0.1444
62 | 105 | 0.010258 | 0.0064252 | 8.2477e-07 | 0 | 0 | 0 | 0 | 0 | 1 | -90 | 90 | 2.969 | 1.4256 | -2.9679 | -1.425
63 | 113 | 0.0066551 | 0.0019741 | 1.4283e-05 | 0 | 0 | 0 | 0 | 0 | 1 | -90 | 90 | 0.15949 | 0.075833 | -0.15949 | -0.077242
63 | 149 | 0.0076883 | 0.0048157 | 6.1817e-07 | 0 | 0 | 0 | 0 | 0 | 1 | -90 | 90 | 0.1417 | 0.06857 | -0.1417 | -0.06863
105 | 106 | 0.00033716 | 0.00010001 | 7.2359e-07 | 0 | 0 | 0 | 0 | 0 | 1 | -90 | 90 | 2.6695 | 1.2805 | -2.6695 | -1.2805
108 | 107 | 0.0035291 | 0.0010468 | 7.5741e-06 | 0 | 0 | 0 | 0 | 0 | 1 | -90 | 90 | -0.85551 | -0.40643 | 0.85554 | 0.40569
107 | 110 | 0.0074942 | 0.002223 | 1.6084e-05 | 0 | 0 | 0 | 0 | 0 | 1 | -90 | 90 | 0.6213 | 0.29932 | -0.62127 | -0.30089
107 | 109 | 0.0054762 | 0.0016244 | 1.1753e-05 | 0 | 0 | 0 | 0 | 0 | 1 | -90 | 90 | 0.42962 | 0.20691 | -0.42961 | -0.20807
107 | 106 | 0.0042828 | 0.0012704 | 9.1915e-06 | 0 | 0 | 0 | 0 | 0 | 1 | -90 | 90 | -1.9065 | -0.91192 | 1.9067 | 0.91107
97 | 98 | 0.00016129 | 4.7844e-05 | 3.4616e-07 | 0 | 0 | 0 | 0 | 0 | 1 | -90 | 90 | -0.4136 | -0.19949 | 0.4136 | 0.19945
97 | 99 | 0.0026891 | 0.00079767 | 5.7713e-06 | 0 | 0 | 0 | 0 | 0 | 1 | -90 | 90 | 0.1414 | 0.067652 | -0.1414 | -0.068225
98 | 100 | 0.0020377 | 0.00060444 | 4.3732e-06 | 0 | 0 | 0 | 0 | 0 | 1 | -90 | 90 | -0.4136 | -0.19945 | 0.41361 | 0.19902
99 | 101 | 0.0012131 | 0.00035985 | 2.6036e-06 | 0 | 0 | 0 | 0 | 0 | 1 | -90 | 90 | 0.1414 | 0.068225 | -0.1414 | -0.068483
100 | 102 | 0.0010491 | 0.0003112 | 2.2516e-06 | 0 | 0 | 0 | 0 | 0 | 1 | -90 | 90 | -0.57456 | -0.27697 | 0.57457 | 0.27675
102 | 104 | 0.012974 | 0.0038484 | 2.7844e-05 | 0 | 0 | 0 | 0 | 0 | 1 | -90 | 90 | 1.7339 | 0.82839 | -1.7334 | -0.83101