## bus_data
BUS_I | BUS_TYPE | Pd | Qd | Gs | Bs | area | Vm | Va | baseKV | zone | Vmax | Vmin
1 | 1 | 0.34813 | 0.1686 | 0 | 0 | 1 | 0.99157 | 0.014492 | 20 | 1 | 1.05 | 0.95
2 | 1 | 0 | 0 | 0 | 0 | 1 | 0.99159 | 0.014311 | 20 | 1 | 1.05 | 0.95
3 | 1 | 0 | 0 | 0 | 0 | 1 | 0.99134 | 0.016071 | 20 | 1 | 1.05 | 0.95
4 | 1 | 0 | 0 | 0 | 0 | 1 | 0.99267 | 0.0063411 | 20 | 1 | 1.05 | 0.95
5 | 1 | 0 | 0 | 0 | 0 | 1 | 0.99146 | 0.015387 | 20 | 1 | 1.05 | 0.95
8 | 1 | 0.35098 | 0.16999 | 0 | 0 | 1 | 0.99131 | 0.015863 | 20 | 1 | 1.05 | 0.95
10 | 1 | 0 | 0 | 0 | 0 | 1 | 0.99116 | 0.014084 | 20 | 1 | 1.05 | 0.95
6 | 1 | 0 | 0 | 0 | 0 | 1 | 0.99389 | -0.0022327 | 20 | 1 | 1.05 | 0.95
7 | 1 | 0 | 0 | 0 | 0 | 1 | 0.99254 | 0.0072562 | 20 | 1 | 1.05 | 0.95
11 | 1 | 0.33689 | 0.16316 | 0 | 0 | 1 | 0.99267 | 0.0063533 | 20 | 1 | 1.05 | 0.95
14 | 1 | 0.23429 | 0.11347 | 0 | 0 | 1 | 0.99145 | 0.015457 | 20 | 1 | 1.05 | 0.95
13 | 1 | 0 | 0 | 0 | 0 | 1 | 0.99715 | -0.023786 | 20 | 1 | 1.05 | 0.95
12 | 1 | 0.13976 | 0.067691 | 0 | 0 | 1 | 0.99385 | -0.0024418 | 20 | 1 | 1.05 | 0.95
146 | 1 | 0.16551 | 0.080158 | 0 | 0 | 1 | 0.99254 | 0.0073326 | 20 | 1 | 1.05 | 0.95
15 | 1 | 0.1667 | 0.080735 | 0 | 0 | 1 | 0.99115 | 0.014152 | 20 | 1 | 1.05 | 0.95
16 | 1 | 0 | 0 | 0 | 0 | 1 | 0.99114 | 0.014129 | 20 | 1 | 1.05 | 0.95
17 | 1 | 0 | 0 | 0 | 0 | 1 | 0.99104 | 0.014489 | 20 | 1 | 1.05 | 0.95
18 | 1 | 0.090113 | 0.043644 | 0 | 0 | 1 | 0.99103 | 0.014403 | 20 | 1 | 1.05 | 0.95
155 | 1 | 0.32562 | 0.1577 | 0 | 0 | 1 | 0.99723 | -0.024268 | 20 | 1 | 1.05 | 0.95
48 | 1 | 0 | 0 | 0 | 0 | 1 | 0.9971 | -0.025366 | 20 | 1 | 1.05 | 0.95
49 | 3 | 0 | 0 | 0 | 0 | 1 | 1 | 0 | 20 | 1 | 1.05 | 0.95
140 | 1 | 0.33189 | 0.16074 | 0 | 0 | 1 | 0.99413 | -0.075401 | 20 | 1 | 1.05 | 0.95
43 | 1 | 0 | 0 | 0 | 0 | 1 | 0.99414 | -0.07549 | 20 | 1 | 1.05 | 0.95
24 | 1 | 0.25834 | 0.12512 | 0 | 0 | 1 | 0.99195 | -0.12511 | 20 | 1 | 1.05 | 0.95
25 | 1 | 0 | 0 | 0 | 0 | 1 | 0.99195 | -0.12512 | 20 | 1 | 1.05 | 0.95
26 | 1 | 0 | 0 | 0 | 0 | 1 | 0.99201 | -0.12564 | 20 | 1 | 1.05 | 0.95
30 | 1 | 0 | 0 | 0 | 0 | 1 | 0.99197 | -0.12531 | 20 | 1 | 1.05 | 0.95
110 | 1 | 2.3778 | 1.1516 | 0 | 0 | 1 | 0.99212 | -0.12652 | 20 | 1 | 1.05 | 0.95
27 | 1 | 0.27926 | 0.13525 | 0 | 0 | 1 | 0.99192 | -0.12494 | 20 | 1 | 1.05 | 0.95
80 | 1 | 0.28259 | 0.13687 | 0 | 0 | 1 | 0.99297 | -0.12073 | 20 | 1 | 1.05 | 0.95
29 | 1 | 0 | 0 | 0 | 0 | 1 | 0.9919 | -0.12483 | 20 | 1 | 1.05 | 0.95
28 | 1 | 0.089656 | 0.043422 | 0 | 0 | 1 | 0.99191 | -0.12499 | 20 | 1 | 1.05 | 0.95
32 | 1 | 0 | 0 | 0 | 0 | 1 | 0.99146 | -0.12159 | 20 | 1 | 1.05 | 0.95
31 | 1 | 0 | 0 | 0 | 0 | 1 | 0.99123 | -0.11977 | 20 | 1 | 1.05 | 0.95
156 | 1 | 0.27357 | 0.13249 | 0 | 0 | 1 | 0.99123 | -0.11974 | 20 | 1 | 1.05 | 0.95
143 | 1 | 0.25103 | 0.12158 | 0 | 0 | 1 | 0.99145 | -0.12155 | 20 | 1 | 1.05 | 0.95
33 | 1 | 0.25396 | 0.123 | 0 | 0 | 1 | 0.9945 | -0.078568 | 20 | 1 | 1.05 | 0.95
34 | 1 | 0 | 0 | 0 | 0 | 1 | 0.99452 | -0.07842 | 20 | 1 | 1.05 | 0.95
35 | 1 | 0 | 0 | 0 | 0 | 1 | 0.9945 | -0.078299 | 20 | 1 | 1.05 | 0.95
36 | 1 | 0 | 0 | 0 | 0 | 1 | 0.9946 | -0.07907 | 20 | 1 | 1.05 | 0.95
150 | 1 | 0.069378 | 0.033601 | 0 | 0 | 1 | 0.9945 | -0.078244 | 20 | 1 | 1.05 | 0.95
40 | 1 | 0 | 0 | 0 | 0 | 1 | 0.99437 | -0.077338 | 20 | 1 | 1.05 | 0.95
62 | 1 | 0.25187 | 0.12199 | 0 | 0 | 1 | 0.99463 | -0.078808 | 20 | 1 | 1.05 | 0.95
37 | 1 | 0 | 0 | 0 | 0 | 1 | 0.99506 | -0.090809 | 20 | 1 | 1.05 | 0.95
38 | 1 | 0 | 0 | 0 | 0 | 1 | 0.99572 | -0.078761 | 20 | 1 | 1.05 | 0.95
149 | 1 | 0.32845 | 0.15907 | 0 | 0 | 1 | 0.99502 | -0.091075 | 20 | 1 | 1.05 | 0.95
82 | 1 | 0 | 0 | 0 | 0 | 1 | 0.99486 | -0.097602 | 20 | 1 | 1.05 | 0.95
147 | 1 | 0.19413 | 0.094022 | 0 | 0 | 1 | 0.99576 | -0.078586 | 20 | 1 | 1.05 | 0.95
39 | 1 | 0 | 0 | 0 | 0 | 1 | 0.99564 | -0.078036 | 20 | 1 | 1.05 | 0.95
97 | 1 | 0.39138 | 0.18955 | 0 | 0 | 1 | 0.99562 | -0.077848 | 20 | 1 | 1.05 | 0.95
42 | 1 | 0 | 0 | 0 | 0 | 1 | 0.99436 | -0.077243 | 20 | 1 | 1.05 | 0.95
41 | 1 | 0 | 0 | 0 | 0 | 1 | 0.99429 | -0.076734 | 20 | 1 | 1.05 | 0.95
111 | 1 | 0.070601 | 0.034194 | 0 | 0 | 1 | 0.99437 | -0.077334 | 20 | 1 | 1.05 | 0.95
139 | 1 | 0.10064 | 0.048742 | 0 | 0 | 1 | 0.99429 | -0.076706 | 20 | 1 | 1.05 | 0.95
45 | 1 | 0 | 0 | 0 | 0 | 1 | 0.99428 | -0.076658 | 20 | 1 | 1.05 | 0.95
137 | 1 | 0.06863 | 0.033239 | 0 | 0 | 1 | 0.99436 | -0.077232 | 20 | 1 | 1.05 | 0.95
44 | 1 | 0 | 0 | 0 | 0 | 1 | 0.99404 | -0.074705 | 20 | 1 | 1.05 | 0.95
151 | 1 | 0.099715 | 0.048294 | 0 | 0 | 1 | 0.99404 | -0.074689 | 20 | 1 | 1.05 | 0.95
113 | 1 | 0 | 0 | 0 | 0 | 1 | 0.99402 | -0.074534 | 20 | 1 | 1.05 | 0.95
108 | 1 | 0.08021 | 0.038848 | 0 | 0 | 1 | 0.99428 | -0.07664 | 20 | 1 | 1.05 | 0.95
63 | 1 | 0 | 0 | 0 | 0 | 1 | 0.99465 | -0.078948 | 20 | 1 | 1.05 | 0.95
64 | 1 | 0 | 0 | 0 | 0 | 1 | 0.9952 | -0.083143 | 20 | 1 | 1.05 | 0.95
105 | 1 | 0.17699 | 0.085721 | 0 | 0 | 1 | 0.99498 | -0.090714 | 20 | 1 | 1.05 | 0.95
106 | 1 | 0 | 0 | 0 | 0 | 1 | 0.99499 | -0.090805 | 20 | 1 | 1.05 | 0.95
107 | 1 | 0 | 0 | 0 | 0 | 1 | 0.99501 | -0.091015 | 20 | 1 | 1.05 | 0.95
81 | 1 | 0 | 0 | 0 | 0 | 1 | 0.99314 | -0.11657 | 20 | 1 | 1.05 | 0.95
54 | 1 | 0 | 0 | 0 | 0 | 1 | 0.99581 | -0.078391 | 20 | 1 | 1.05 | 0.95
112 | 1 | 0.15154 | 0.073392 | 0 | 0 | 1 | 0.99401 | -0.074415 | 20 | 1 | 1.05 | 0.95
46 | 1 | 0.16382 | 0.079339 | 0 | 0 | 1 | 0.9961 | -0.017417 | 20 | 1 | 1.05 | 0.95
47 | 1 | 0 | 0 | 0 | 0 | 1 | 0.9961 | -0.017424 | 20 | 1 | 1.05 | 0.95
84 | 1 | 0.28586 | 0.13845 | 0 | 0 | 1 | 0.99571 | -0.020319 | 20 | 1 | 1.05 | 0.95
61 | 1 | 0 | 0 | 0 | 0 | 1 | 0.99556 | -0.02155 | 20 | 1 | 1.05 | 0.95
50 | 1 | 0 | 0 | 0 | 0 | 1 | 0.99864 | -0.0064793 | 20 | 1 | 1.05 | 0.95
83 | 1 | 0.40487 | 0.19609 | 0 | 0 | 1 | 0.99996 | 0.00039303 | 20 | 1 | 1.05 | 0.95
154 | 1 | 0.71798 | 0.34773 | 0 | 0 | 1 | 0.99861 | -0.0062177 | 20 | 1 | 1.05 | 0.95
51 | 1 | 0.22966 | 0.11123 | 0 | 0 | 1 | 0.99753 | -0.070217 | 20 | 1 | 1.05 | 0.95
52 | 1 | 0 | 0 | 0 | 0 | 1 | 0.99745 | -0.070622 | 20 | 1 | 1.05 | 0.95
53 | 1 | 0 | 0 | 0 | 0 | 1 | 0.99632 | -0.076031 | 20 | 1 | 1.05 | 0.95
145 | 1 | 0.14974 | 0.072523 | 0 | 0 | 1 | 0.99631 | -0.076092 | 20 | 1 | 1.05 | 0.95
95 | 1 | 0.36666 | 0.17758 | 0 | 0 | 1 | 0.99519 | -0.083045 | 20 | 1 | 1.05 | 0.95
55 | 1 | 0.25256 | 0.12232 | 0 | 0 | 1 | 0.99524 | -0.018901 | 20 | 1 | 1.05 | 0.95
56 | 1 | 0 | 0 | 0 | 0 | 1 | 0.99524 | -0.018886 | 20 | 1 | 1.05 | 0.95
57 | 1 | 0 | 0 | 0 | 0 | 1 | 0.99524 | -0.018936 | 20 | 1 | 1.05 | 0.95
60 | 1 | 0 | 0 | 0 | 0 | 1 | 0.99513 | -0.017961 | 20 | 1 | 1.05 | 0.95
141 | 1 | 0.28226 | 0.13671 | 0 | 0 | 1 | 0.99511 | -0.017826 | 20 | 1 | 1.05 | 0.95

## generator_data
GEN_BUS | PG | QG | QMAX | QMIN | VG | MBASE | GEN_STATUS | PMAX | PMIN
49 | 11.4553 | 5.1619 | 10 | -10 | 1 | 100 | 1 | 10 | 0

## branch_data
F_BUS | T_BUS | BR_R | BR_X | BR_B | RATE_A | RATE_B | RATE_C | TAP | SHIFT | BR_STATUS | ANGMIN | ANGMAX | P_in | Q_in | P_out | Q_out
1 | 2 | 0.0048003 | 0.0014239 | 1.0302e-05 | 0 | 0 | 0 | 0 | 0 | 1 | -90 | 90 | -0.34813 | -0.1686 | 0.34813 | 0.16759
2 | 3 | 0.03525 | 0.010456 | 7.5653e-05 | 0 | 0 | 0 | 0 | 0 | 1 | -90 | 90 | 0.60802 | 0.2623 | -0.60786 | -0.26969
2 | 4 | 0.080045 | 0.023744 | 0.00017179 | 0 | 0 | 0 | 0 | 0 | 1 | -90 | 90 | -1.1905 | -0.53263 | 1.1919 | 0.51613
2 | 5 | 0.048187 | 0.014294 | 0.00010342 | 0 | 0 | 0 | 0 | 0 | 1 | -90 | 90 | 0.23432 | 0.10273 | -0.23429 | -0.11289
3 | 8 | 0.0071544 | 0.0044813 | 5.7525e-07 | 0 | 0 | 0 | 0 | 0 | 1 | -90 | 90 | 0.351 | 0.16994 | -0.35098 | -0.16999
3 | 10 | 0.055933 | 0.035034 | 4.4972e-06 | 0 | 0 | 0 | 0 | 0 | 1 | -90 | 90 | 0.25687 | 0.099754 | -0.25683 | -0.10017
4 | 6 | 0.0629 | 0.018658 | 0.00013499 | 0 | 0 | 0 | 0 | 0 | 1 | -90 | 90 | -1.6943 | -0.74394 | 1.6965 | 0.73127
4 | 7 | 0.068757 | 0.020395 | 0.00014756 | 0 | 0 | 0 | 0 | 0 | 1 | -90 | 90 | 0.16553 | 0.064719 | -0.16551 | -0.079252
4 | 11 | 0.00033297 | 9.8769e-05 | 7.1461e-07 | 0 | 0 | 0 | 0 | 0 | 1 | -90 | 90 | 0.33689 | 0.16309 | -0.33689 | -0.16316
5 | 14 | 0.0027787 | 0.00082424 | 5.9635e-06 | 0 | 0 | 0 | 0 | 0 | 1 | -90 | 90 | 0.23429 | 0.11289 | -0.23429 | -0.11347
10 | 15 | 0.0047888 | 0.0014205 | 1.0277e-05 | 0 | 0 | 0 | 0 | 0 | 1 | -90 | 90 | 0.25683 | 0.10017 | -0.25682 | -0.10118
6 | 13 | 0.15697 | 0.046563 | 0.00033689 | 0 | 0 | 0 | 0 | 0 | 1 | -90 | 90 | -1.8362 | -0.79882 | 1.8426 | 0.76731
6 | 12 | 0.018093 | 0.011333 | 1.4548e-06 | 0 | 0 | 0 | 0 | 0 | 1 | -90 | 90 | 0.13977 | 0.06755 | -0.13976 | -0.067691
7 | 146 | 0.0042895 | 0.0012724 | 9.2059e-06 | 0 | 0 | 0 | 0 | 0 | 1 | -90 | 90 | 0.16551 | 0.079252 | -0.16551 | -0.080158
13 | 155 | 0.0037985 | 0.0011268 | 8.1523e-06 | 0 | 0 | 0 | 0 | 0 | 1 | -90 | 90 | -1.8426 | -0.76731 | 1.8427 | 0.76654
15 | 16 | 0.0071987 | 0.0021353 | 1.545e-05 | 0 | 0 | 0 | 0 | 0 | 1 | -90 | 90 | 0.090125 | 0.020442 | -0.090124 | -0.02196
16 | 17 | 0.10245 | 0.030389 | 0.00021987 | 0 | 0 | 0 | 0 | 0 | 1 | -90 | 90 | 0.090124 | 0.02196 | -0.090114 | -0.043554
17 | 18 | 0.011506 | 0.0072068 | 9.2511e-07 | 0 | 0 | 0 | 0 | 0 | 1 | -90 | 90 | 0.090114 | 0.043554 | -0.090113 | -0.043644
155 | 48 | 0.010645 | 0.0066675 | 8.5589e-07 | 0 | 0 | 0 | 0 | 0 | 1 | -90 | 90 | 0.98626 | 0.43869 | -0.98613 | -0.4387
155 | 49 | 0.068874 | 0.04314 | 5.5378e-06 | 0 | 0 | 0 | 0 | 0 | 1 | -90 | 90 | -3.1546 | -1.3629 | 3.1628 | 1.3675
48 | 47 | 0.088464 | 0.026241 | 0.00018986 | 0 | 0 | 0 | 0 | 0 | 1 | -90 | 90 | 0.98613 | 0.4387 | -0.98509 | -0.45724
49 | 50 | 0.013695 | 0.0077118 | 0.00033417 | 0 | 0 | 0 | 0 | 0 | 1 | -90 | 90 | 7.8877 | 3.6003 | -7.8773 | -3.6278
49 | 83 | 0.0091448 | 0.0027126 | 1.9626e-05 | 0 | 0 | 0 | 0 | 0 | 1 | -90 | 90 | 0.40489 | 0.19413 | -0.40487 | -0.19609
140 | 43 | 0.0024919 | 0.00073917 | 5.348e-06 | 0 | 0 | 0 | 0 | 0 | 1 | -90 | 90 | -0.33189 | -0.16074 | 0.3319 | 0.16022
43 | 44 | 0.034572 | 0.010255 | 7.4197e-05 | 0 | 0 | 0 | 0 | 0 | 1 | -90 | 90 | 0.25128 | 0.11003 | -0.25126 | -0.11736
43 | 40 | 0.034049 | 0.0101 | 7.3075e-05 | 0 | 0 | 0 | 0 | 0 | 1 | -90 | 90 | -0.58318 | -0.27025 | 0.58332 | 0.26307
24 | 25 | 0.00064547 | 0.00019147 | 1.3853e-06 | 0 | 0 | 0 | 0 | 0 | 1 | -90 | 90 | -0.25834 | -0.12512 | 0.25834 | 0.12498
25 | 26 | 0.01914 | 0.0056775 | 4.1078e-05 | 0 | 0 | 0 | 0 | 0 | 1 | -90 | 90 | -0.25834 | -0.12498 | 0.25835 | 0.12094
26 | 30 | 0.0042645 | 0.001265 | 9.1524e-06 | 0 | 0 | 0 | 0 | 0 | 1 | -90 | 90 | 0.89392 | 0.39895 | -0.89388 | -0.39984
26 | 110 | 0.0084877 | 0.0025177 | 1.8216e-05 | 0 | 0 | 0 | 0 | 0 | 1 | -90 | 90 | -1.1523 | -0.51989 | 1.1524 | 0.51814
30 | 27 | 0.0046331 | 0.0013743 | 9.9434e-06 | 0 | 0 | 0 | 0 | 0 | 1 | -90 | 90 | 0.89388 | 0.39984 | -0.89383 | -0.4008
110 | 80 | 0.018368 | 0.011505 | 1.4768e-06 | 0 | 0 | 0 | 0 | 0 | 1 | -90 | 90 | -3.5302 | -1.6698 | 3.5331 | 1.6714
27 | 29 | 0.0028902 | 0.00085731 | 6.2028e-06 | 0 | 0 | 0 | 0 | 0 | 1 | -90 | 90 | 0.52492 | 0.22218 | -0.52491 | -0.22279
27 | 28 | 0.0067722 | 0.0042419 | 5.4452e-07 | 0 | 0 | 0 | 0 | 0 | 1 | -90 | 90 | 0.089656 | 0.043369 | -0.089656 | -0.043422
80 | 81 | 0.0028011 | 0.0032039 | 4.6013e-07 | 0 | 0 | 0 | 0 | 0 | 1 | -90 | 90 | -3.8157 | -1.8083 | 3.8162 | 1.8088
29 | 32 | 0.074149 | 0.021995 | 0.00015914 | 0 | 0 | 0 | 0 | 0 | 1 | -90 | 90 | 0.52491 | 0.22279 | -0.52466 | -0.23837
32 | 143 | 0.0016148 | 0.000479 | 3.4656e-06 | 0 | 0 | 0 | 0 | 0 | 1 | -90 | 90 | 0.25103 | 0.12124 | -0.25103 | -0.12158
32 | 31 | 0.072015 | 0.021362 | 0.00015456 | 0 | 0 | 0 | 0 | 0 | 1 | -90 | 90 | 0.27363 | 0.11713 | -0.27357 | -0.1323
31 | 156 | 0.00093205 | 0.00027647 | 2.0003e-06 | 0 | 0 | 0 | 0 | 0 | 1 | -90 | 90 | 0.27357 | 0.1323 | -0.27357 | -0.13249
33 | 34 | 0.0071062 | 0.0044511 | 5.7137e-07 | 0 | 0 | 0 | 0 | 0 | 1 | -90 | 90 | -0.25396 | -0.123 | 0.25396 | 0.12294
34 | 35 | 0.023535 | 0.0069811 | 5.0509e-05 | 0 | 0 | 0 | 0 | 0 | 1 | -90 | 90 | 0.06938 | 0.02694 | -0.069379 | -0.031935
34 | 36 | 0.021736 | 0.0064474 | 4.6648e-05 | 0 | 0 | 0 | 0 | 0 | 1 | -90 | 90 | -0.32334 | -0.14988 | 0.32337 | 0.14528
35 | 150 | 0.0078521 | 0.0023292 | 1.6852e-05 | 0 | 0 | 0 | 0 | 0 | 1 | -90 | 90 | 0.069379 | 0.031935 | -0.069378 | -0.033601
36 | 40 | 0.022509 | 0.0066769 | 4.8309e-05 | 0 | 0 | 0 | 0 | 0 | 1 | -90 | 90 | 0.90364 | 0.39848 | -0.90342 | -0.40319
36 | 62 | 0.0020144 | 0.0012618 | 1.6197e-07 | 0 | 0 | 0 | 0 | 0 | 1 | -90 | 90 | -1.227 | -0.54375 | 1.2271 | 0.54376
40 | 42 | 0.014954 | 0.0044357 | 3.2093e-05 | 0 | 0 | 0 | 0 | 0 | 1 | -90 | 90 | 0.068631 | 0.029746 | -0.06863 | -0.032919
40 | 41 | 0.038974 | 0.011561 | 8.3645e-05 | 0 | 0 | 0 | 0 | 0 | 1 | -90 | 90 | 0.18087 | 0.076292 | -0.18085 | -0.084557
40 | 111 | 0.00053718 | 0.00015934 | 1.1529e-06 | 0 | 0 | 0 | 0 | 0 | 1 | -90 | 90 | 0.070601 | 0.03408 | -0.070601 | -0.034194
62 | 63 | 0.0010673 | 0.0003166 | 2.2907e-06 | 0 | 0 | 0 | 0 | 0 | 1 | -90 | 90 | -1.4789 | -0.66575 | 1.479 | 0.66553
37 | 38 | 0.010664 | 0.0097898 | 0.00013357 | 0 | 0 | 0 | 0 | 0 | 1 | -90 | 90 | -4.3283 | -2.0263 | 4.3307 | 2.0153
37 | 149 | 0.0060324 | 0.0037785 | 4.8503e-07 | 0 | 0 | 0 | 0 | 0 | 1 | -90 | 90 | 0.50547 | 0.2405 | -0.50545 | -0.24054
37 | 82 | 0.0031305 | 0.0045324 | 6.8214e-07 | 0 | 0 | 0 | 0 | 0 | 1 | -90 | 90 | 3.8228 | 1.7858 | -3.8222 | -1.785
38 | 147 | 0.00065796 | 0.0003705 | 1.6055e-05 | 0 | 0 | 0 | 0 | 0 | 1 | -90 | 90 | -4.7221 | -2.2002 | 4.7223 | 2.1987
38 | 39 | 0.017754 | 0.0052664 | 3.8103e-05 | 0 | 0 | 0 | 0 | 0 | 1 | -90 | 90 | 0.39142 | 0.18484 | -0.39139 | -0.18861
149 | 107 | 0.0035367 | 0.0010491 | 7.5905e-06 | 0 | 0 | 0 | 0 | 0 | 1 | -90 | 90 | 0.177 | 0.081463 | -0.177 | -0.082214
82 | 81 | 0.033432 | 0.024295 | 0.00028495 | 0 | 0 | 0 | 0 | 0 | 1 | -90 | 90 | 3.8222 | 1.785 | -3.8162 | -1.8088
147 | 54 | 0.00070903 | 0.00039926 | 1.7301e-05 | 0 | 0 | 0 | 0 | 0 | 1 | -90 | 90 | -4.9164 | -2.2927 | 4.9167 | 2.2911
39 | 97 | 0.0044466 | 0.001319 | 9.5432e-06 | 0 | 0 | 0 | 0 | 0 | 1 | -90 | 90 | 0.39139 | 0.18861 | -0.39138 | -0.18955
42 | 137 | 0.0015091 | 0.00044765 | 3.2388e-06 | 0 | 0 | 0 | 0 | 0 | 1 | -90 | 90 | 0.06863 | 0.032919 | -0.06863 | -0.033239
41 | 139 | 0.0025851 | 0.00076682 | 5.5481e-06 | 0 | 0 | 0 | 0 | 0 | 1 | -90 | 90 | 0.10064 | 0.048194 | -0.10064 | -0.048742
41 | 45 | 0.0096221 | 0.0028542 | 2.0651e-05 | 0 | 0 | 0 | 0 | 0 | 1 | -90 | 90 | 0.080211 | 0.036363 | -0.080211 | -0.038405
45 | 108 | 0.0020883 | 0.00061946 | 4.4819e-06 | 0 | 0 | 0 | 0 | 0 | 1 | -90 | 90 | 0.080211 | 0.038405 | -0.08021 | -0.038848
44 | 151 | 0.0014696 | 0.00043593 | 3.154e-06 | 0 | 0 | 0 | 0 | 0 | 1 | -90 | 90 | 0.099715 | 0.047982 | -0.099715 | -0.048294
44 | 113 | 0.011533 | 0.0034211 | 2.4753e-05 | 0 | 0 | 0 | 0 | 0 | 1 | -90 | 90 | 0.15154 | 0.069377 | -0.15154 | -0.071822
113 | 112 | 0.0074101 | 0.0021981 | 1.5903e-05 | 0 | 0 | 0 | 0 | 0 | 1 | -90 | 90 | 0.15154 | 0.071822 | -0.15154 | -0.073392
63 | 64 | 0.032439 | 0.0096222 | 6.9618e-05 | 0 | 0 | 0 | 0 | 0 | 1 | -90 | 90 | -1.479 | -0.66553 | 1.4798 | 0.65889
64 | 95 | 0.0024511 | 0.00072706 | 5.2604e-06 | 0 | 0 | 0 | 0 | 0 | 1 | -90 | 90 | 0.36666 | 0.17706 | -0.36666 | -0.17758
64 | 54 | 0.025627 | 0.016052 | 2.0605e-06 | 0 | 0 | 0 | 0 | 0 | 1 | -90 | 90 | -1.8465 | -0.83595 | 1.8475 | 0.83641
105 | 106 | 0.0047802 | 0.001418 | 1.0259e-05 | 0 | 0 | 0 | 0 | 0 | 1 | -90 | 90 | -0.17699 | -0.085721 | 0.17699 | 0.084706
106 | 107 | 0.011734 | 0.0034805 | 2.5182e-05 | 0 | 0 | 0 | 0 | 0 | 1 | -90 | 90 | -0.17699 | -0.084706 | 0.177 | 0.082214
54 | 53 | 0.0059339 | 0.0033414 | 0.00014479 | 0 | 0 | 0 | 0 | 0 | 1 | -90 | 90 | -6.7642 | -3.1275 | 6.7675 | 3.115
46 | 47 | 0.00041407 | 0.00012283 | 8.8867e-07 | 0 | 0 | 0 | 0 | 0 | 1 | -90 | 90 | -0.16382 | -0.079339 | 0.16382 | 0.079251
47 | 84 | 0.036762 | 0.023027 | 2.9559e-06 | 0 | 0 | 0 | 0 | 0 | 1 | -90 | 90 | 0.82127 | 0.37799 | -0.82097 | -0.3781
84 | 61 | 0.022326 | 0.013984 | 1.7951e-06 | 0 | 0 | 0 | 0 | 0 | 1 | -90 | 90 | 0.53512 | 0.23965 | -0.53504 | -0.23978
61 | 57 | 0.052195 | 0.015482 | 0.00011202 | 0 | 0 | 0 | 0 | 0 | 1 | -90 | 90 | 0.53504 | 0.23978 | -0.53486 | -0.25082
50 | 154 | 0.0033885 | 0.0010051 | 7.2722e-06 | 0 | 0 | 0 | 0 | 0 | 1 | -90 | 90 | 0.718 | 0.34701 | -0.71798 | -0.34773
50 | 51 | 0.0069386 | 0.018658 | 3.224e-06 | 0 | 0 | 0 | 0 | 0 | 1 | -90 | 90 | 7.1593 | 3.2808 | -7.155 | -3.2695
51 | 52 | 0.00095087 | 0.00053544 | 2.3202e-05 | 0 | 0 | 0 | 0 | 0 | 1 | -90 | 90 | 6.9254 | 3.1583 | -6.9248 | -3.1603
52 | 53 | 0.012969 | 0.0073032 | 0.00031647 | 0 | 0 | 0 | 0 | 0 | 1 | -90 | 90 | 6.9248 | 3.1603 | -6.9173 | -3.1875
53 | 145 | 0.0049725 | 0.0031146 | 3.9981e-07 | 0 | 0 | 0 | 0 | 0 | 1 | -90 | 90 | 0.14974 | 0.072485 | -0.14974 | -0.072523
55 | 56 | 0.00056571 | 0.00016781 | 1.2141e-06 | 0 | 0 | 0 | 0 | 0 | 1 | -90 | 90 | 0.2823 | 0.12864 | -0.2823 | -0.12876
55 | 57 | 0.00065348 | 0.00019384 | 1.4025e-06 | 0 | 0 | 0 | 0 | 0 | 1 | -90 | 90 | -0.53485 | -0.25096 | 0.53486 | 0.25082
56 | 60 | 0.03295 | 0.0097738 | 7.0716e-05 | 0 | 0 | 0 | 0 | 0 | 1 | -90 | 90 | 0.2823 | 0.12876 | -0.28227 | -0.13576
60 | 141 | 0.0044593 | 0.0013228 | 9.5705e-06 | 0 | 0 | 0 | 0 | 0 | 1 | -90 | 90 | 0.28227 | 0.13576 | -0.28226 | -0.13671