## bus_data
BUS_I | BUS_TYPE | Pd | Qd | Gs | Bs | area | Vm | Va | baseKV | zone | Vmax | Vmin
1 | 1 | 0.3794 | 0.18375 | 0 | 0 | 1 | 0.9986 | 0.011789 | 20 | 1 | 1.05 | 0.95
2 | 1 | 0 | 0 | 0 | 0 | 1 | 0.9986 | 0.01176 | 20 | 1 | 1.05 | 0.95
3 | 3 | 0 | 0 | 0 | 0 | 1 | 1 | 0 | 20 | 1 | 1.05 | 0.95
4 | 1 | 0 | 0 | 0 | 0 | 1 | 0.99747 | 0.021302 | 20 | 1 | 1.05 | 0.95
15 | 1 | 0.12713 | 0.061571 | 0 | 0 | 1 | 0.99577 | -0.0068904 | 20 | 1 | 1.05 | 0.95
132 | 1 | 0.31599 | 0.15304 | 0 | 0 | 1 | 1 | 4.039e-05 | 20 | 1 | 1.05 | 0.95
82 | 1 | 0 | 0 | 0 | 0 | 1 | 0.99725 | 0.023168 | 20 | 1 | 1.05 | 0.95
131 | 1 | 0.2649 | 0.1283 | 0 | 0 | 1 | 0.99742 | 0.020957 | 20 | 1 | 1.05 | 0.95
5 | 1 | 0.24017 | 0.11632 | 0 | 0 | 1 | 0.99601 | 0.02508 | 20 | 1 | 1.05 | 0.95
6 | 1 | 0 | 0 | 0 | 0 | 1 | 0.99602 | 0.024991 | 20 | 1 | 1.05 | 0.95
7 | 1 | 0 | 0 | 0 | 0 | 1 | 0.99582 | 0.026762 | 20 | 1 | 1.05 | 0.95
8 | 1 | 0 | 0 | 0 | 0 | 1 | 0.99634 | 0.022411 | 20 | 1 | 1.05 | 0.95
10 | 1 | 0.37741 | 0.18279 | 0 | 0 | 1 | 0.9958 | 0.026944 | 20 | 1 | 1.05 | 0.95
9 | 1 | 0.22044 | 0.10676 | 0 | 0 | 1 | 0.99634 | 0.022376 | 20 | 1 | 1.05 | 0.95
81 | 1 | 0.60024 | 0.29071 | 0 | 0 | 1 | 0.99688 | 0.026386 | 20 | 1 | 1.05 | 0.95
126 | 1 | 0.052623 | 0.025486 | 0 | 0 | 1 | 0.99561 | 0.025616 | 20 | 1 | 1.05 | 0.95
130 | 1 | 0.11249 | 0.05448 | 0 | 0 | 1 | 0.99931 | -0.0040828 | 20 | 1 | 1.05 | 0.95
79 | 1 | 0.2954 | 0.14307 | 0 | 0 | 1 | 0.99952 | -0.0027241 | 20 | 1 | 1.05 | 0.95
80 | 1 | 0 | 0 | 0 | 0 | 1 | 0.99954 | -0.0029251 | 20 | 1 | 1.05 | 0.95
124 | 1 | 0.11396 | 0.055194 | 0 | 0 | 1 | 0.99573 | -0.0071736 | 20 | 1 | 1.05 | 0.95
16 | 1 | 0.15762 | 0.076339 | 0 | 0 | 1 | 0.99566 | -0.0076101 | 20 | 1 | 1.05 | 0.95

## generator_data
GEN_BUS | PG | QG | QMAX | QMIN | VG | MBASE | GEN_STATUS | PMAX | PMIN
3 | 3.2668 | 1.5211 | 10 | -10 | 1 | 100 | 1 | 10 | 0

## branch_data
F_BUS | T_BUS | BR_R | BR_X | BR_B | RATE_A | RATE_B | RATE_C | TAP | SHIFT | BR_STATUS | ANGMIN | ANGMAX | P_in | Q_in | P_out | Q_out
1 | 2 | 0.000713 | 0.0002115 | 1.5302e-06 | 0 | 0 | 0 | 0 | 0 | 1 | -90 | 90 | -0.3794 | -0.18375 | 0.3794 | 0.1836
2 | 3 | 0.048307 | 0.014329 | 0.00010367 | 0 | 0 | 0 | 0 | 0 | 1 | -90 | 90 | -2.5389 | -1.1826 | 2.5427 | 1.1733
2 | 4 | 0.056374 | 0.016722 | 0.00012099 | 0 | 0 | 0 | 0 | 0 | 1 | -90 | 90 | 1.7597 | 0.8102 | -1.7575 | -0.82162
2 | 15 | 0.54415 | 0.34084 | 4.3752e-05 | 0 | 0 | 0 | 0 | 0 | 1 | -90 | 90 | 0.3998 | 0.18876 | -0.39873 | -0.19244
3 | 132 | 0.00052988 | 0.00015718 | 1.1372e-06 | 0 | 0 | 0 | 0 | 0 | 1 | -90 | 90 | 0.72409 | 0.34776 | -0.72409 | -0.34788
4 | 82 | 0.012852 | 0.0038122 | 2.7582e-05 | 0 | 0 | 0 | 0 | 0 | 1 | -90 | 90 | 1.4926 | 0.69344 | -1.4923 | -0.69608
4 | 131 | 0.015883 | 0.0099487 | 1.2771e-06 | 0 | 0 | 0 | 0 | 0 | 1 | -90 | 90 | 0.26492 | 0.12818 | -0.2649 | -0.1283
15 | 124 | 0.030054 | 0.018825 | 2.4165e-06 | 0 | 0 | 0 | 0 | 0 | 1 | -90 | 90 | 0.11397 | 0.054958 | -0.11396 | -0.055194
15 | 16 | 0.05508 | 0.0345 | 4.4287e-06 | 0 | 0 | 0 | 0 | 0 | 1 | -90 | 90 | 0.15764 | 0.075911 | -0.15762 | -0.076339
132 | 80 | 0.085598 | 0.053616 | 6.8824e-06 | 0 | 0 | 0 | 0 | 0 | 1 | -90 | 90 | 0.40809 | 0.19483 | -0.40792 | -0.19541
82 | 81 | 0.021833 | 0.0064764 | 4.6858e-05 | 0 | 0 | 0 | 0 | 0 | 1 | -90 | 90 | 1.4923 | 0.69608 | -1.4917 | -0.70056
5 | 6 | 0.003457 | 0.0010254 | 7.4193e-06 | 0 | 0 | 0 | 0 | 0 | 1 | -90 | 90 | -0.24017 | -0.11632 | 0.24017 | 0.11558
6 | 7 | 0.041842 | 0.012412 | 8.9801e-05 | 0 | 0 | 0 | 0 | 0 | 1 | -90 | 90 | 0.43014 | 0.1964 | -0.43005 | -0.20528
6 | 8 | 0.041084 | 0.012187 | 8.8173e-05 | 0 | 0 | 0 | 0 | 0 | 1 | -90 | 90 | -0.67031 | -0.31198 | 0.67054 | 0.3033
7 | 10 | 0.0040358 | 0.0011971 | 8.6615e-06 | 0 | 0 | 0 | 0 | 0 | 1 | -90 | 90 | 0.43005 | 0.20528 | -0.43004 | -0.20613
8 | 9 | 0.0005844 | 0.00017335 | 1.2542e-06 | 0 | 0 | 0 | 0 | 0 | 1 | -90 | 90 | -0.67054 | -0.3033 | 0.67054 | 0.30318
10 | 126 | 0.26898 | 0.16848 | 2.1627e-05 | 0 | 0 | 0 | 0 | 0 | 1 | -90 | 90 | 0.052632 | 0.023348 | -0.052622 | -0.025486
9 | 81 | 0.046865 | 0.029355 | 3.7681e-06 | 0 | 0 | 0 | 0 | 0 | 1 | -90 | 90 | -0.89098 | -0.40994 | 0.89143 | 0.40985
130 | 79 | 0.14309 | 0.089628 | 1.1505e-05 | 0 | 0 | 0 | 0 | 0 | 1 | -90 | 90 | -0.11249 | -0.05448 | 0.11251 | 0.053345
79 | 80 | 0.0046792 | 0.001388 | 1.0042e-05 | 0 | 0 | 0 | 0 | 0 | 1 | -90 | 90 | -0.40791 | -0.19641 | 0.40792 | 0.19541