## bus_data
BUS_I | BUS_TYPE | Pd | Qd | Gs | Bs | area | Vm | Va | baseKV | zone | Vmax | Vmin
1 | 1 | 0.3402 | 0.16477 | 0 | 0 | 1 | 0.98439 | -0.25837 | 20 | 1 | 1.05 | 0.95
3 | 1 | 0 | 0 | 0 | 0 | 1 | 0.98439 | -0.25839 | 20 | 1 | 1.05 | 0.95
6 | 1 | 0 | 0 | 0 | 0 | 1 | 0.98445 | -0.25898 | 20 | 1 | 1.05 | 0.95
2 | 1 | 0.084048 | 0.040707 | 0 | 0 | 1 | 0.99763 | -0.028565 | 20 | 1 | 1.05 | 0.95
4 | 1 | 0 | 0 | 0 | 0 | 1 | 0.99763 | -0.028615 | 20 | 1 | 1.05 | 0.95
5 | 1 | 0 | 0 | 0 | 0 | 1 | 0.99764 | -0.028671 | 20 | 1 | 1.05 | 0.95
14 | 1 | 0 | 0 | 0 | 0 | 1 | 0.98444 | -0.25889 | 20 | 1 | 1.05 | 0.95
13 | 1 | 0.13137 | 0.063623 | 0 | 0 | 1 | 0.98452 | -0.25963 | 20 | 1 | 1.05 | 0.95
8 | 1 | 0 | 0 | 0 | 0 | 1 | 0.99773 | -0.029446 | 20 | 1 | 1.05 | 0.95
7 | 1 | 0.37157 | 0.17996 | 0 | 0 | 1 | 0.99764 | -0.02864 | 20 | 1 | 1.05 | 0.95
9 | 1 | 0 | 0 | 0 | 0 | 1 | 0.9974 | -0.026458 | 20 | 1 | 1.05 | 0.95
69 | 1 | 0.084586 | 0.040967 | 0 | 0 | 1 | 0.99777 | -0.029888 | 20 | 1 | 1.05 | 0.95
114 | 1 | 1.117 | 0.54101 | 0 | 0 | 1 | 0.99734 | -0.025906 | 20 | 1 | 1.05 | 0.95
117 | 1 | 0.068822 | 0.033332 | 0 | 0 | 1 | 0.98442 | -0.2587 | 20 | 1 | 1.05 | 0.95
11 | 1 | 0 | 0 | 0 | 0 | 1 | 0.9846 | -0.26035 | 20 | 1 | 1.05 | 0.95
67 | 1 | 0 | 0 | 0 | 0 | 1 | 0.99782 | -0.030323 | 20 | 1 | 1.05 | 0.95
10 | 1 | 0.2453 | 0.1188 | 0 | 0 | 1 | 0.98459 | -0.26026 | 20 | 1 | 1.05 | 0.95
12 | 1 | 0.069429 | 0.033626 | 0 | 0 | 1 | 0.98468 | -0.26111 | 20 | 1 | 1.05 | 0.95
23 | 1 | 0 | 0 | 0 | 0 | 1 | 0.98466 | -0.26165 | 20 | 1 | 1.05 | 0.95
141 | 1 | 0.41258 | 0.19982 | 0 | 0 | 1 | 0.98466 | -0.26162 | 20 | 1 | 1.05 | 0.95
21 | 1 | 0 | 0 | 0 | 0 | 1 | 0.98474 | -0.2624 | 20 | 1 | 1.05 | 0.95
25 | 1 | 0 | 0 | 0 | 0 | 1 | 0.98474 | -0.26167 | 20 | 1 | 1.05 | 0.95
26 | 1 | 0 | 0 | 0 | 0 | 1 | 0.98474 | -0.26163 | 20 | 1 | 1.05 | 0.95
22 | 1 | 0 | 0 | 0 | 0 | 1 | 0.9848 | -0.26215 | 20 | 1 | 1.05 | 0.95
116 | 1 | 0 | 0 | 0 | 0 | 1 | 0.98441 | -0.25857 | 20 | 1 | 1.05 | 0.95
15 | 1 | 0.17869 | 0.086544 | 0 | 0 | 1 | 0.98919 | -0.242 | 20 | 1 | 1.05 | 0.95
16 | 1 | 0 | 0 | 0 | 0 | 1 | 0.98923 | -0.24178 | 20 | 1 | 1.05 | 0.95
17 | 1 | 0 | 0 | 0 | 0 | 1 | 0.98932 | -0.24255 | 20 | 1 | 1.05 | 0.95
80 | 1 | 0.32362 | 0.15674 | 0 | 0 | 1 | 0.99289 | -0.262 | 20 | 1 | 1.05 | 0.95
81 | 1 | 0 | 0 | 0 | 0 | 1 | 0.99279 | -0.26779 | 20 | 1 | 1.05 | 0.95
78 | 1 | 0 | 0 | 0 | 0 | 1 | 0.99301 | -0.26147 | 20 | 1 | 1.05 | 0.95
18 | 1 | 0 | 0 | 0 | 0 | 1 | 0.98865 | -0.23639 | 20 | 1 | 1.05 | 0.95
19 | 1 | 0 | 0 | 0 | 0 | 1 | 0.9916 | -0.26203 | 20 | 1 | 1.05 | 0.95
123 | 1 | 0 | 0 | 0 | 0 | 1 | 0.98923 | -0.24297 | 20 | 1 | 1.05 | 0.95
122 | 1 | 0.51961 | 0.25166 | 0 | 0 | 1 | 0.98932 | -0.2425 | 20 | 1 | 1.05 | 0.95
142 | 1 | 0.26088 | 0.12635 | 0 | 0 | 1 | 0.98865 | -0.23638 | 20 | 1 | 1.05 | 0.95
24 | 1 | 0 | 0 | 0 | 0 | 1 | 0.98585 | -0.2551 | 20 | 1 | 1.05 | 0.95
84 | 1 | 0 | 0 | 0 | 0 | 1 | 0.99225 | -0.26747 | 20 | 1 | 1.05 | 0.95
150 | 1 | 0.24537 | 0.11884 | 0 | 0 | 1 | 0.99159 | -0.26189 | 20 | 1 | 1.05 | 0.95
145 | 1 | 0.055785 | 0.027018 | 0 | 0 | 1 | 0.98922 | -0.24306 | 20 | 1 | 1.05 | 0.95
138 | 1 | 0.23289 | 0.11279 | 0 | 0 | 1 | 0.98563 | -0.25652 | 20 | 1 | 1.05 | 0.95
83 | 1 | 0.30391 | 0.14719 | 0 | 0 | 1 | 0.99252 | -0.26977 | 20 | 1 | 1.05 | 0.95
20 | 1 | 0.32646 | 0.15811 | 0 | 0 | 1 | 0.98479 | -0.26207 | 20 | 1 | 1.05 | 0.95
124 | 1 | 0.084405 | 0.040879 | 0 | 0 | 1 | 0.98473 | -0.26158 | 20 | 1 | 1.05 | 0.95
27 | 1 | 0.23275 | 0.11273 | 0 | 0 | 1 | 0.99954 | -0.0015057 | 20 | 1 | 1.05 | 0.95
131 | 1 | 0.10011 | 0.048485 | 0 | 0 | 1 | 0.99962 | -0.0010077 | 20 | 1 | 1.05 | 0.95
57 | 1 | 0.10275 | 0.049766 | 0 | 0 | 1 | 0.99965 | -0.0012823 | 20 | 1 | 1.05 | 0.95
29 | 1 | 0 | 0 | 0 | 0 | 1 | 0.99843 | -0.026894 | 20 | 1 | 1.05 | 0.95
30 | 1 | 0 | 0 | 0 | 0 | 1 | 0.99862 | -0.028555 | 20 | 1 | 1.05 | 0.95
33 | 1 | 0.31495 | 0.15254 | 0 | 0 | 1 | 0.99842 | -0.026874 | 20 | 1 | 1.05 | 0.95
32 | 1 | 0 | 0 | 0 | 0 | 1 | 0.99854 | -0.027843 | 20 | 1 | 1.05 | 0.95
60 | 1 | 0.32054 | 0.15524 | 0 | 0 | 1 | 0.99865 | -0.02831 | 20 | 1 | 1.05 | 0.95
31 | 1 | 0 | 0 | 0 | 0 | 1 | 0.99788 | -0.030846 | 20 | 1 | 1.05 | 0.95
108 | 1 | 0 | 0 | 0 | 0 | 1 | 0.99789 | -0.030929 | 20 | 1 | 1.05 | 0.95
109 | 1 | 0.091537 | 0.044334 | 0 | 0 | 1 | 0.99788 | -0.030837 | 20 | 1 | 1.05 | 0.95
59 | 1 | 0.40985 | 0.1985 | 0 | 0 | 1 | 0.99854 | -0.027804 | 20 | 1 | 1.05 | 0.95
94 | 1 | 0 | 0 | 0 | 0 | 1 | 0.98781 | -0.12819 | 20 | 1 | 1.05 | 0.95
95 | 1 | 0 | 0 | 0 | 0 | 1 | 0.98734 | -0.12475 | 20 | 1 | 1.05 | 0.95
93 | 1 | 0.25553 | 0.12376 | 0 | 0 | 1 | 0.98783 | -0.12834 | 20 | 1 | 1.05 | 0.95
100 | 1 | 0.17997 | 0.087165 | 0 | 0 | 1 | 0.98733 | -0.12467 | 20 | 1 | 1.05 | 0.95
101 | 1 | 0 | 0 | 0 | 0 | 1 | 0.98732 | -0.12458 | 20 | 1 | 1.05 | 0.95
102 | 1 | 0 | 0 | 0 | 0 | 1 | 0.98704 | -0.12231 | 20 | 1 | 1.05 | 0.95
136 | 1 | 0.086753 | 0.042016 | 0 | 0 | 1 | 0.98703 | -0.12218 | 20 | 1 | 1.05 | 0.95
148 | 1 | 0.28963 | 0.14028 | 0 | 0 | 1 | 0.98701 | -0.12253 | 20 | 1 | 1.05 | 0.95
61 | 1 | 0 | 0 | 0 | 0 | 1 | 0.99867 | -0.028427 | 20 | 1 | 1.05 | 0.95
62 | 1 | 0 | 0 | 0 | 0 | 1 | 0.9987 | -0.028753 | 20 | 1 | 1.05 | 0.95
113 | 1 | 0 | 0 | 0 | 0 | 1 | 0.99869 | -0.028657 | 20 | 1 | 1.05 | 0.95
127 | 1 | 0.087854 | 0.04255 | 0 | 0 | 1 | 0.99874 | -0.029022 | 20 | 1 | 1.05 | 0.95
112 | 1 | 0.30301 | 0.14675 | 0 | 0 | 1 | 0.99869 | -0.02862 | 20 | 1 | 1.05 | 0.95
128 | 1 | 0 | 0 | 0 | 0 | 1 | 0.99878 | -0.029386 | 20 | 1 | 1.05 | 0.95
129 | 1 | 0 | 0 | 0 | 0 | 1 | 0.99896 | -0.031011 | 20 | 1 | 1.05 | 0.95
130 | 1 | 0 | 0 | 0 | 0 | 1 | 0.99876 | -0.029277 | 20 | 1 | 1.05 | 0.95
140 | 1 | 0.27149 | 0.13149 | 0 | 0 | 1 | 0.99876 | -0.029223 | 20 | 1 | 1.05 | 0.95
73 | 1 | 0 | 0 | 0 | 0 | 1 | 0.9979 | -0.03105 | 20 | 1 | 1.05 | 0.95
120 | 1 | 0 | 0 | 0 | 0 | 1 | 0.9979 | -0.031006 | 20 | 1 | 1.05 | 0.95
71 | 1 | 0.12205 | 0.059114 | 0 | 0 | 1 | 0.99791 | -0.031132 | 20 | 1 | 1.05 | 0.95
107 | 1 | 0.075778 | 0.036701 | 0 | 0 | 1 | 0.99789 | -0.03092 | 20 | 1 | 1.05 | 0.95
34 | 1 | 0.13948 | 0.067551 | 0 | 0 | 1 | 0.99636 | -0.16313 | 20 | 1 | 1.05 | 0.95
35 | 1 | 0 | 0 | 0 | 0 | 1 | 0.99638 | -0.16296 | 20 | 1 | 1.05 | 0.95
36 | 1 | 0 | 0 | 0 | 0 | 1 | 0.99686 | -0.16063 | 20 | 1 | 1.05 | 0.95
144 | 1 | 0.24952 | 0.12085 | 0 | 0 | 1 | 0.99572 | -0.20128 | 20 | 1 | 1.05 | 0.95
121 | 1 | 0.27433 | 0.13286 | 0 | 0 | 1 | 0.9955 | -0.21382 | 20 | 1 | 1.05 | 0.95
58 | 1 | 0.26072 | 0.12627 | 0 | 0 | 1 | 0.99696 | -0.16011 | 20 | 1 | 1.05 | 0.95
37 | 1 | 0 | 0 | 0 | 0 | 1 | 0.99931 | -0.0040665 | 20 | 1 | 1.05 | 0.95
41 | 1 | 0.26314 | 0.12745 | 0 | 0 | 1 | 0.99923 | -0.0046069 | 20 | 1 | 1.05 | 0.95
125 | 1 | 0.13425 | 0.065019 | 0 | 0 | 1 | 0.99972 | -0.0013176 | 20 | 1 | 1.05 | 0.95
38 | 1 | 0 | 0 | 0 | 0 | 1 | 0.9955 | -0.21385 | 20 | 1 | 1.05 | 0.95
40 | 1 | 0 | 0 | 0 | 0 | 1 | 0.99513 | -0.21569 | 20 | 1 | 1.05 | 0.95
126 | 1 | 0.088465 | 0.042846 | 0 | 0 | 1 | 0.99512 | -0.21559 | 20 | 1 | 1.05 | 0.95
52 | 1 | 0 | 0 | 0 | 0 | 1 | 0.99446 | -0.25434 | 20 | 1 | 1.05 | 0.95
143 | 1 | 0.27144 | 0.13146 | 0 | 0 | 1 | 0.99812 | -0.093481 | 20 | 1 | 1.05 | 0.95
99 | 1 | 0.36294 | 0.17578 | 0 | 0 | 1 | 0.99272 | -0.13773 | 20 | 1 | 1.05 | 0.95
133 | 1 | 0.272 | 0.13174 | 0 | 0 | 1 | 0.99891 | -0.0068486 | 20 | 1 | 1.05 | 0.95
55 | 1 | 0.15097 | 0.073116 | 0 | 0 | 1 | 0.99981 | -0.00089267 | 20 | 1 | 1.05 | 0.95
53 | 1 | 0 | 0 | 0 | 0 | 1 | 0.99418 | -0.25574 | 20 | 1 | 1.05 | 0.95
132 | 1 | 0.1167 | 0.056521 | 0 | 0 | 1 | 0.99446 | -0.2543 | 20 | 1 | 1.05 | 0.95
50 | 1 | 0 | 0 | 0 | 0 | 1 | 0.99888 | -0.0066407 | 20 | 1 | 1.05 | 0.95
42 | 1 | 0.33511 | 0.1623 | 0 | 0 | 1 | 0.99997 | -0.00013239 | 20 | 1 | 1.05 | 0.95
44 | 3 | 0 | 0 | 0 | 0 | 1 | 1 | 0 | 20 | 1 | 1.05 | 0.95
45 | 1 | 0 | 0 | 0 | 0 | 1 | 0.99982 | -0.00083726 | 20 | 1 | 1.05 | 0.95
48 | 1 | 0 | 0 | 0 | 0 | 1 | 0.99954 | -0.0018326 | 20 | 1 | 1.05 | 0.95
46 | 1 | 0.17226 | 0.083427 | 0 | 0 | 1 | 0.99969 | -0.0016841 | 20 | 1 | 1.05 | 0.95
43 | 1 | 0 | 0 | 0 | 0 | 1 | 0.99969 | -0.0016681 | 20 | 1 | 1.05 | 0.95
47 | 1 | 0 | 0 | 0 | 0 | 1 | 0.99966 | -0.0013625 | 20 | 1 | 1.05 | 0.95
56 | 1 | 0.079491 | 0.038499 | 0 | 0 | 1 | 0.99966 | -0.0013516 | 20 | 1 | 1.05 | 0.95
147 | 1 | 0.39862 | 0.19306 | 0 | 0 | 1 | 0.99948 | -0.00498 | 20 | 1 | 1.05 | 0.95
49 | 1 | 0 | 0 | 0 | 0 | 1 | 0.99879 | -0.0058017 | 20 | 1 | 1.05 | 0.95
51 | 1 | 0 | 0 | 0 | 0 | 1 | 0.99884 | -0.0062691 | 20 | 1 | 1.05 | 0.95
103 | 1 | 0.1994 | 0.096573 | 0 | 0 | 1 | 0.99879 | -0.0057821 | 20 | 1 | 1.05 | 0.95
134 | 1 | 0.18642 | 0.090287 | 0 | 0 | 1 | 0.99883 | -0.0061302 | 20 | 1 | 1.05 | 0.95
54 | 1 | 0 | 0 | 0 | 0 | 1 | 0.99418 | -0.25566 | 20 | 1 | 1.05 | 0.95
77 | 1 | 0.25205 | 0.12207 | 0 | 0 | 1 | 0.99416 | -0.25551 | 20 | 1 | 1.05 | 0.95
65 | 1 | 0.17423 | 0.084386 | 0 | 0 | 1 | 0.99417 | -0.25558 | 20 | 1 | 1.05 | 0.95
152 | 1 | 0.72269 | 0.35001 | 0 | 0 | 1 | 0.99902 | -0.030636 | 20 | 1 | 1.05 | 0.95
106 | 1 | 0 | 0 | 0 | 0 | 1 | 0.99882 | -0.0060896 | 20 | 1 | 1.05 | 0.95
64 | 1 | 0.069428 | 0.033625 | 0 | 0 | 1 | 0.99443 | -0.25446 | 20 | 1 | 1.05 | 0.95
63 | 1 | 0.29582 | 0.14327 | 0 | 0 | 1 | 0.99443 | -0.2544 | 20 | 1 | 1.05 | 0.95
66 | 1 | 0.3848 | 0.18637 | 0 | 0 | 1 | 0.99783 | -0.030371 | 20 | 1 | 1.05 | 0.95
68 | 1 | 0 | 0 | 0 | 0 | 1 | 0.99792 | -0.031244 | 20 | 1 | 1.05 | 0.95
70 | 1 | 0 | 0 | 0 | 0 | 1 | 0.99781 | -0.030247 | 20 | 1 | 1.05 | 0.95
72 | 1 | 0.088282 | 0.042757 | 0 | 0 | 1 | 0.99803 | -0.032238 | 20 | 1 | 1.05 | 0.95
75 | 1 | 0 | 0 | 0 | 0 | 1 | 0.99781 | -0.030241 | 20 | 1 | 1.05 | 0.95
76 | 1 | 0.11944 | 0.057847 | 0 | 0 | 1 | 0.99781 | -0.030212 | 20 | 1 | 1.05 | 0.95
74 | 1 | 0 | 0 | 0 | 0 | 1 | 0.99808 | -0.032662 | 20 | 1 | 1.05 | 0.95
119 | 1 | 0.10699 | 0.051818 | 0 | 0 | 1 | 0.99781 | -0.030209 | 20 | 1 | 1.05 | 0.95
111 | 1 | 0 | 0 | 0 | 0 | 1 | 0.9983 | -0.034595 | 20 | 1 | 1.05 | 0.95
135 | 1 | 0.15484 | 0.074993 | 0 | 0 | 1 | 0.99789 | -0.030937 | 20 | 1 | 1.05 | 0.95
110 | 1 | 0.23945 | 0.11597 | 0 | 0 | 1 | 0.99835 | -0.035077 | 20 | 1 | 1.05 | 0.95
82 | 1 | 0 | 0 | 0 | 0 | 1 | 0.99263 | -0.26855 | 20 | 1 | 1.05 | 0.95
85 | 1 | 0.23439 | 0.11352 | 0 | 0 | 1 | 0.9889 | -0.13356 | 20 | 1 | 1.05 | 0.95
86 | 1 | 0 | 0 | 0 | 0 | 1 | 0.98891 | -0.13347 | 20 | 1 | 1.05 | 0.95
87 | 1 | 0 | 0 | 0 | 0 | 1 | 0.9888 | -0.13244 | 20 | 1 | 1.05 | 0.95
88 | 1 | 0 | 0 | 0 | 0 | 1 | 0.98829 | -0.1289 | 20 | 1 | 1.05 | 0.95
89 | 1 | 0 | 0 | 0 | 0 | 1 | 0.99121 | -0.14989 | 20 | 1 | 1.05 | 0.95
149 | 1 | 0.2727 | 0.13207 | 0 | 0 | 1 | 0.98879 | -0.13236 | 20 | 1 | 1.05 | 0.95
90 | 1 | 0.21038 | 0.10189 | 0 | 0 | 1 | 0.98818 | -0.12981 | 20 | 1 | 1.05 | 0.95
96 | 1 | 0.31284 | 0.15152 | 0 | 0 | 1 | 0.99118 | -0.15012 | 20 | 1 | 1.05 | 0.95
98 | 1 | 0 | 0 | 0 | 0 | 1 | 0.99267 | -0.13734 | 20 | 1 | 1.05 | 0.95
91 | 1 | 0 | 0 | 0 | 0 | 1 | 0.98816 | -0.12964 | 20 | 1 | 1.05 | 0.95
92 | 1 | 0 | 0 | 0 | 0 | 1 | 0.9879 | -0.12775 | 20 | 1 | 1.05 | 0.95
104 | 1 | 0.10971 | 0.053135 | 0 | 0 | 1 | 0.99881 | -0.006035 | 20 | 1 | 1.05 | 0.95
105 | 1 | 0 | 0 | 0 | 0 | 1 | 0.99882 | -0.0060628 | 20 | 1 | 1.05 | 0.95
151 | 1 | 0.10246 | 0.049624 | 0 | 0 | 1 | 0.99898 | -0.0308 | 20 | 1 | 1.05 | 0.95
115 | 1 | 0.2359 | 0.11425 | 0 | 0 | 1 | 0.98439 | -0.25842 | 20 | 1 | 1.05 | 0.95
118 | 1 | 0 | 0 | 0 | 0 | 1 | 0.98437 | -0.25824 | 20 | 1 | 1.05 | 0.95
139 | 1 | 0.40334 | 0.19534 | 0 | 0 | 1 | 0.98432 | -0.25857 | 20 | 1 | 1.05 | 0.95

## generator_data
GEN_BUS | PG | QG | QMAX | QMIN | VG | MBASE | GEN_STATUS | PMAX | PMIN
44 | 17.233 | 8.0166 | 10 | -10 | 1 | 100 | 1 | 10 | 0

## branch_data
F_BUS | T_BUS | BR_R | BR_X | BR_B | RATE_A | RATE_B | RATE_C | TAP | SHIFT | BR_STATUS | ANGMIN | ANGMAX | P_in | Q_in | P_out | Q_out
1 | 3 | 0.00053923 | 0.00015995 | 1.1573e-06 | 0 | 0 | 0 | 0 | 0 | 1 | -90 | 90 | -0.3402 | -0.16477 | 0.3402 | 0.16466
3 | 6 | 0.016025 | 0.0047535 | 3.4393e-05 | 0 | 0 | 0 | 0 | 0 | 1 | -90 | 90 | -0.3402 | -0.16466 | 0.34023 | 0.16133
6 | 14 | 0.0012106 | 0.00035911 | 2.5982e-06 | 0 | 0 | 0 | 0 | 0 | 1 | -90 | 90 | 0.70813 | 0.33894 | -0.70812 | -0.33919
6 | 13 | 0.0058247 | 0.0017278 | 1.2501e-05 | 0 | 0 | 0 | 0 | 0 | 1 | -90 | 90 | -1.0484 | -0.50027 | 1.0484 | 0.49908
2 | 4 | 0.005636 | 0.0016718 | 1.2096e-05 | 0 | 0 | 0 | 0 | 0 | 1 | -90 | 90 | -0.084048 | -0.040707 | 0.084049 | 0.039503
4 | 5 | 0.0071361 | 0.0021168 | 1.5315e-05 | 0 | 0 | 0 | 0 | 0 | 1 | -90 | 90 | -0.084049 | -0.039503 | 0.08405 | 0.037979
5 | 8 | 0.016649 | 0.0049385 | 3.5731e-05 | 0 | 0 | 0 | 0 | 0 | 1 | -90 | 90 | -0.45562 | -0.21777 | 0.45566 | 0.21423
5 | 7 | 0.00077096 | 0.00022869 | 1.6546e-06 | 0 | 0 | 0 | 0 | 0 | 1 | -90 | 90 | 0.37157 | 0.1798 | -0.37157 | -0.17996
14 | 117 | 0.0023637 | 0.00070115 | 5.0729e-06 | 0 | 0 | 0 | 0 | 0 | 1 | -90 | 90 | 0.70812 | 0.33919 | -0.7081 | -0.33967
13 | 11 | 0.0057232 | 0.0016977 | 1.2283e-05 | 0 | 0 | 0 | 0 | 0 | 1 | -90 | 90 | -1.1798 | -0.5627 | 1.1799 | 0.56154
8 | 9 | 0.02519 | 0.0074722 | 5.4063e-05 | 0 | 0 | 0 | 0 | 0 | 1 | -90 | 90 | 1.1175 | 0.53478 | -1.1171 | -0.54005
8 | 69 | 0.0027235 | 0.00080787 | 5.8451e-06 | 0 | 0 | 0 | 0 | 0 | 1 | -90 | 90 | -1.5732 | -0.74902 | 1.5732 | 0.74846
9 | 114 | 0.004581 | 0.0013589 | 9.8317e-06 | 0 | 0 | 0 | 0 | 0 | 1 | -90 | 90 | 1.1171 | 0.54005 | -1.117 | -0.54101
69 | 67 | 0.0025385 | 0.00075298 | 5.448e-06 | 0 | 0 | 0 | 0 | 0 | 1 | -90 | 90 | -1.6578 | -0.78942 | 1.6579 | 0.78891
117 | 116 | 0.001919 | 0.00056922 | 4.1184e-06 | 0 | 0 | 0 | 0 | 0 | 1 | -90 | 90 | 0.63928 | 0.30634 | -0.63927 | -0.30674
11 | 12 | 0.0050759 | 0.0015056 | 1.0894e-05 | 0 | 0 | 0 | 0 | 0 | 1 | -90 | 90 | -1.4252 | -0.67972 | 1.4253 | 0.6787
11 | 10 | 0.0030021 | 0.0008905 | 6.443e-06 | 0 | 0 | 0 | 0 | 0 | 1 | -90 | 90 | 0.2453 | 0.11818 | -0.2453 | -0.1188
67 | 70 | 0.0032218 | 0.00095568 | 6.9145e-06 | 0 | 0 | 0 | 0 | 0 | 1 | -90 | 90 | 0.22643 | 0.10768 | -0.22643 | -0.10837
67 | 66 | 0.00024945 | 7.3995e-05 | 5.3536e-07 | 0 | 0 | 0 | 0 | 0 | 1 | -90 | 90 | -1.8843 | -0.89659 | 1.8844 | 0.89654
12 | 25 | 0.0034979 | 0.0010376 | 7.507e-06 | 0 | 0 | 0 | 0 | 0 | 1 | -90 | 90 | -1.4948 | -0.71233 | 1.4949 | 0.71163
23 | 141 | 0.00067718 | 0.00020087 | 1.4533e-06 | 0 | 0 | 0 | 0 | 0 | 1 | -90 | 90 | 0.41258 | 0.19968 | -0.41258 | -0.19982
23 | 21 | 0.016768 | 0.0049739 | 3.5987e-05 | 0 | 0 | 0 | 0 | 0 | 1 | -90 | 90 | -0.41258 | -0.19968 | 0.41261 | 0.1962
21 | 20 | 0.0090424 | 0.0056639 | 7.2705e-07 | 0 | 0 | 0 | 0 | 0 | 1 | -90 | 90 | -0.41261 | -0.1962 | 0.41263 | 0.19614
25 | 26 | 0.0048024 | 0.0014245 | 1.0307e-05 | 0 | 0 | 0 | 0 | 0 | 1 | -90 | 90 | 0.084406 | 0.038864 | -0.084405 | -0.039863
25 | 22 | 0.0028993 | 0.00086001 | 6.2224e-06 | 0 | 0 | 0 | 0 | 0 | 1 | -90 | 90 | -1.5793 | -0.75049 | 1.5794 | 0.74992
26 | 124 | 0.0048815 | 0.001448 | 1.0476e-05 | 0 | 0 | 0 | 0 | 0 | 1 | -90 | 90 | 0.084405 | 0.039863 | -0.084405 | -0.040879
22 | 138 | 0.027381 | 0.01715 | 2.2015e-06 | 0 | 0 | 0 | 0 | 0 | 1 | -90 | 90 | -2.3185 | -1.1039 | 2.3203 | 1.1049
22 | 20 | 0.0010757 | 0.00031908 | 2.3086e-06 | 0 | 0 | 0 | 0 | 0 | 1 | -90 | 90 | 0.7391 | 0.35403 | -0.73909 | -0.35425
116 | 118 | 0.0076121 | 0.002258 | 1.6337e-05 | 0 | 0 | 0 | 0 | 0 | 1 | -90 | 90 | 0.40337 | 0.1937 | -0.40336 | -0.19528
116 | 115 | 0.0058418 | 0.0017329 | 1.2538e-05 | 0 | 0 | 0 | 0 | 0 | 1 | -90 | 90 | 0.2359 | 0.11304 | -0.2359 | -0.11425
15 | 16 | 0.014725 | 0.0092232 | 1.1839e-06 | 0 | 0 | 0 | 0 | 0 | 1 | -90 | 90 | -0.17869 | -0.086544 | 0.1787 | 0.086432
16 | 17 | 0.045991 | 0.013642 | 9.8704e-05 | 0 | 0 | 0 | 0 | 0 | 1 | -90 | 90 | -0.1787 | -0.086432 | 0.17872 | 0.076778
17 | 18 | 0.020647 | 0.0061244 | 4.4311e-05 | 0 | 0 | 0 | 0 | 0 | 1 | -90 | 90 | 2.8235 | 1.3442 | -2.8215 | -1.3479
17 | 19 | 0.055438 | 0.016445 | 0.00011898 | 0 | 0 | 0 | 0 | 0 | 1 | -90 | 90 | -3.5777 | -1.6687 | 3.5865 | 1.6597
17 | 123 | 0.14554 | 0.043171 | 0.00031235 | 0 | 0 | 0 | 0 | 0 | 1 | -90 | 90 | 0.055791 | -0.0037061 | -0.055786 | -0.026862
17 | 122 | 0.00089905 | 0.00026668 | 1.9295e-06 | 0 | 0 | 0 | 0 | 0 | 1 | -90 | 90 | 0.51962 | 0.25147 | -0.51961 | -0.25166
80 | 81 | 0.0010815 | 0.0029083 | 5.0251e-07 | 0 | 0 | 0 | 0 | 0 | 1 | -90 | 90 | 4.1408 | 1.9134 | -4.1406 | -1.9129
80 | 78 | 0.0020124 | 0.0011332 | 4.9104e-05 | 0 | 0 | 0 | 0 | 0 | 1 | -90 | 90 | -4.4645 | -2.0702 | 4.465 | 2.0656
81 | 82 | 0.0031259 | 0.0017602 | 7.6275e-05 | 0 | 0 | 0 | 0 | 0 | 1 | -90 | 90 | 4.1406 | 1.9129 | -4.1399 | -1.92
78 | 53 | 0.020845 | 0.011738 | 0.00050864 | 0 | 0 | 0 | 0 | 0 | 1 | -90 | 90 | -4.465 | -2.0656 | 4.47 | 2.0183
18 | 142 | 0.0003511 | 0.00010415 | 7.5353e-07 | 0 | 0 | 0 | 0 | 0 | 1 | -90 | 90 | 0.26088 | 0.12628 | -0.26088 | -0.12635
18 | 24 | 0.083321 | 0.05219 | 6.6994e-06 | 0 | 0 | 0 | 0 | 0 | 1 | -90 | 90 | 2.5606 | 1.2216 | -2.5537 | -1.218
19 | 84 | 0.01463 | 0.0043397 | 3.1399e-05 | 0 | 0 | 0 | 0 | 0 | 1 | -90 | 90 | -3.8318 | -1.7774 | 3.8345 | 1.7751
19 | 150 | 0.005052 | 0.0014986 | 1.0842e-05 | 0 | 0 | 0 | 0 | 0 | 1 | -90 | 90 | 0.24537 | 0.11777 | -0.24537 | -0.11884
123 | 145 | 0.019955 | 0.012499 | 1.6045e-06 | 0 | 0 | 0 | 0 | 0 | 1 | -90 | 90 | 0.055786 | 0.026862 | -0.055785 | -0.027018
24 | 138 | 0.0063149 | 0.0039554 | 5.0774e-07 | 0 | 0 | 0 | 0 | 0 | 1 | -90 | 90 | 2.5537 | 1.218 | -2.5532 | -1.2177
84 | 83 | 0.006197 | 0.0018382 | 1.33e-05 | 0 | 0 | 0 | 0 | 0 | 1 | -90 | 90 | -3.8345 | -1.7751 | 3.8356 | 1.7742
83 | 82 | 0.0019356 | 0.0014066 | 1.6498e-05 | 0 | 0 | 0 | 0 | 0 | 1 | -90 | 90 | -4.1395 | -1.9213 | 4.1399 | 1.92
27 | 131 | 0.026187 | 0.016403 | 2.1056e-06 | 0 | 0 | 0 | 0 | 0 | 1 | -90 | 90 | -0.23275 | -0.11273 | 0.23277 | 0.11253
131 | 57 | 0.0077954 | 0.0023123 | 1.673e-05 | 0 | 0 | 0 | 0 | 0 | 1 | -90 | 90 | -0.33287 | -0.16101 | 0.33288 | 0.15934
57 | 47 | 0.0017562 | 0.00052095 | 3.7692e-06 | 0 | 0 | 0 | 0 | 0 | 1 | -90 | 90 | -0.43564 | -0.20911 | 0.43564 | 0.20873
29 | 30 | 0.054348 | 0.016121 | 0.00011664 | 0 | 0 | 0 | 0 | 0 | 1 | -90 | 90 | -0.31495 | -0.15241 | 0.31502 | 0.1408
29 | 33 | 0.00057672 | 0.00017107 | 1.2377e-06 | 0 | 0 | 0 | 0 | 0 | 1 | -90 | 90 | 0.31495 | 0.15241 | -0.31495 | -0.15254
30 | 32 | 0.016534 | 0.0049044 | 3.5484e-05 | 0 | 0 | 0 | 0 | 0 | 1 | -90 | 90 | 0.40989 | 0.19479 | -0.40986 | -0.19831
30 | 60 | 0.0035987 | 0.0022541 | 2.8935e-07 | 0 | 0 | 0 | 0 | 0 | 1 | -90 | 90 | -0.72491 | -0.33559 | 0.72493 | 0.33558
32 | 59 | 0.00087843 | 0.00026057 | 1.8853e-06 | 0 | 0 | 0 | 0 | 0 | 1 | -90 | 90 | 0.40986 | 0.19831 | -0.40985 | -0.1985
60 | 61 | 0.0011329 | 0.00033604 | 2.4313e-06 | 0 | 0 | 0 | 0 | 0 | 1 | -90 | 90 | -1.0455 | -0.49082 | 1.0455 | 0.49058
31 | 108 | 0.0090064 | 0.0026716 | 1.9329e-05 | 0 | 0 | 0 | 0 | 0 | 1 | -90 | 90 | -0.091538 | -0.044157 | 0.091538 | 0.042232
31 | 109 | 0.00082849 | 0.00024576 | 1.7781e-06 | 0 | 0 | 0 | 0 | 0 | 1 | -90 | 90 | 0.091538 | 0.044157 | -0.091537 | -0.044334
108 | 107 | 0.0011278 | 0.00033455 | 2.4205e-06 | 0 | 0 | 0 | 0 | 0 | 1 | -90 | 90 | 0.075778 | 0.03646 | -0.075778 | -0.036701
108 | 73 | 0.0074632 | 0.0022138 | 1.6017e-05 | 0 | 0 | 0 | 0 | 0 | 1 | -90 | 90 | -0.16732 | -0.078692 | 0.16732 | 0.077098
94 | 95 | 0.073696 | 0.02186 | 0.00015816 | 0 | 0 | 0 | 0 | 0 | 1 | -90 | 90 | 0.55677 | 0.23678 | -0.55649 | -0.25212
94 | 93 | 0.0036066 | 0.0010698 | 7.7404e-06 | 0 | 0 | 0 | 0 | 0 | 1 | -90 | 90 | -0.55677 | -0.23678 | 0.55678 | 0.23602
95 | 100 | 0.0016218 | 0.00048106 | 3.4805e-06 | 0 | 0 | 0 | 0 | 0 | 1 | -90 | 90 | 0.55649 | 0.25212 | -0.55649 | -0.25246
93 | 92 | 0.0067075 | 0.0042014 | 5.3931e-07 | 0 | 0 | 0 | 0 | 0 | 1 | -90 | 90 | -0.81231 | -0.35978 | 0.81236 | 0.35976
100 | 101 | 0.0027387 | 0.00081238 | 5.8777e-06 | 0 | 0 | 0 | 0 | 0 | 1 | -90 | 90 | 0.37651 | 0.16529 | -0.37651 | -0.16586
101 | 102 | 0.063446 | 0.01882 | 0.00013616 | 0 | 0 | 0 | 0 | 0 | 1 | -90 | 90 | 0.37651 | 0.16586 | -0.3764 | -0.1791
102 | 136 | 0.014969 | 0.0044401 | 3.2125e-05 | 0 | 0 | 0 | 0 | 0 | 1 | -90 | 90 | 0.086754 | 0.038887 | -0.086753 | -0.042016
102 | 148 | 0.0089246 | 0.0055901 | 7.1757e-07 | 0 | 0 | 0 | 0 | 0 | 1 | -90 | 90 | 0.28964 | 0.14021 | -0.28963 | -0.14028
61 | 62 | 0.0031421 | 0.00093203 | 6.7434e-06 | 0 | 0 | 0 | 0 | 0 | 1 | -90 | 90 | -1.0455 | -0.49058 | 1.0455 | 0.48992
62 | 113 | 0.0029657 | 0.00087971 | 6.3649e-06 | 0 | 0 | 0 | 0 | 0 | 1 | -90 | 90 | 0.30301 | 0.14588 | -0.30301 | -0.14651
62 | 127 | 0.001995 | 0.00059177 | 4.2816e-06 | 0 | 0 | 0 | 0 | 0 | 1 | -90 | 90 | -1.3485 | -0.6358 | 1.3486 | 0.63539
113 | 112 | 0.0011209 | 0.00033251 | 2.4057e-06 | 0 | 0 | 0 | 0 | 0 | 1 | -90 | 90 | 0.30301 | 0.14651 | -0.30301 | -0.14675
127 | 128 | 0.0025137 | 0.00074562 | 5.3947e-06 | 0 | 0 | 0 | 0 | 0 | 1 | -90 | 90 | -1.4364 | -0.67794 | 1.4365 | 0.67742
128 | 129 | 0.0094337 | 0.0027983 | 2.0246e-05 | 0 | 0 | 0 | 0 | 0 | 1 | -90 | 90 | -1.708 | -0.8077 | 1.7083 | 0.80578
128 | 130 | 0.0037808 | 0.0011215 | 8.1143e-06 | 0 | 0 | 0 | 0 | 0 | 1 | -90 | 90 | 0.2715 | 0.13029 | -0.27149 | -0.1311
129 | 151 | 0.00030594 | 0.00022233 | 2.6076e-06 | 0 | 0 | 0 | 0 | 0 | 1 | -90 | 90 | -4.7527 | -2.2538 | 4.7528 | 2.2536
129 | 110 | 0.015423 | 0.0096603 | 1.2401e-06 | 0 | 0 | 0 | 0 | 0 | 1 | -90 | 90 | 3.0444 | 1.448 | -3.0426 | -1.447
130 | 140 | 0.0018381 | 0.00054523 | 3.9448e-06 | 0 | 0 | 0 | 0 | 0 | 1 | -90 | 90 | 0.27149 | 0.1311 | -0.27149 | -0.13149
73 | 120 | 0.0027755 | 0.00082329 | 5.9567e-06 | 0 | 0 | 0 | 0 | 0 | 1 | -90 | 90 | 0.15484 | 0.073504 | -0.15484 | -0.074097
73 | 71 | 0.0025877 | 0.00076759 | 5.5536e-06 | 0 | 0 | 0 | 0 | 0 | 1 | -90 | 90 | -0.32216 | -0.1506 | 0.32216 | 0.15005
120 | 135 | 0.0041923 | 0.0012436 | 8.9973e-06 | 0 | 0 | 0 | 0 | 0 | 1 | -90 | 90 | 0.15484 | 0.074097 | -0.15484 | -0.074993
71 | 68 | 0.0025238 | 0.00074864 | 5.4165e-06 | 0 | 0 | 0 | 0 | 0 | 1 | -90 | 90 | -0.44422 | -0.20916 | 0.44423 | 0.20863
34 | 35 | 0.015238 | 0.0095444 | 1.2252e-06 | 0 | 0 | 0 | 0 | 0 | 1 | -90 | 90 | -0.13948 | -0.067551 | 0.13948 | 0.067432
35 | 36 | 0.0061319 | 0.0034529 | 0.00014962 | 0 | 0 | 0 | 0 | 0 | 1 | -90 | 90 | -6.1382 | -2.8058 | 6.141 | 2.7925
35 | 144 | 0.0049546 | 0.013323 | 2.3021e-06 | 0 | 0 | 0 | 0 | 0 | 1 | -90 | 90 | 5.9987 | 2.7384 | -5.9965 | -2.7328
36 | 58 | 0.0013606 | 0.00076617 | 3.32e-05 | 0 | 0 | 0 | 0 | 0 | 1 | -90 | 90 | -6.141 | -2.7925 | 6.1416 | 2.7896
144 | 121 | 0.0016888 | 0.0045413 | 7.8469e-07 | 0 | 0 | 0 | 0 | 0 | 1 | -90 | 90 | 5.747 | 2.6119 | -5.7463 | -2.6102
121 | 38 | 9.9371e-05 | 5.5957e-05 | 2.4247e-06 | 0 | 0 | 0 | 0 | 0 | 1 | -90 | 90 | 5.472 | 2.4773 | -5.472 | -2.4775
58 | 143 | 0.0080917 | 0.021759 | 3.7597e-06 | 0 | 0 | 0 | 0 | 0 | 1 | -90 | 90 | -6.4023 | -2.9159 | 6.4064 | 2.9263
37 | 41 | 0.005988 | 0.0037507 | 4.8146e-07 | 0 | 0 | 0 | 0 | 0 | 1 | -90 | 90 | 1.031 | 0.48851 | -1.031 | -0.48851
37 | 125 | 0.030447 | 0.019071 | 2.4481e-06 | 0 | 0 | 0 | 0 | 0 | 1 | -90 | 90 | -1.031 | -0.48851 | 1.0314 | 0.48852
41 | 133 | 0.032614 | 0.020429 | 2.6223e-06 | 0 | 0 | 0 | 0 | 0 | 1 | -90 | 90 | 0.76782 | 0.36106 | -0.76759 | -0.36118
125 | 55 | 0.00070315 | 0.00039595 | 1.7157e-05 | 0 | 0 | 0 | 0 | 0 | 1 | -90 | 90 | -10.0756 | -4.6202 | 10.0764 | 4.6189
125 | 143 | 0.0080687 | 0.021697 | 3.749e-06 | 0 | 0 | 0 | 0 | 0 | 1 | -90 | 90 | 8.9099 | 4.0666 | -8.9022 | -4.0462
38 | 40 | 0.005331 | 0.0030019 | 0.00013008 | 0 | 0 | 0 | 0 | 0 | 1 | -90 | 90 | 5.472 | 2.4775 | -5.47 | -2.4893
40 | 126 | 0.011447 | 0.0033956 | 2.4568e-05 | 0 | 0 | 0 | 0 | 0 | 1 | -90 | 90 | 0.088466 | 0.040413 | -0.088465 | -0.042846
40 | 52 | 0.0055527 | 0.014932 | 2.58e-06 | 0 | 0 | 0 | 0 | 0 | 1 | -90 | 90 | 5.3816 | 2.4489 | -5.3796 | -2.4439
52 | 53 | 0.0044644 | 0.0025139 | 0.00010893 | 0 | 0 | 0 | 0 | 0 | 1 | -90 | 90 | 4.8976 | 2.211 | -4.8963 | -2.2211
52 | 132 | 0.00070773 | 0.00020993 | 1.5189e-06 | 0 | 0 | 0 | 0 | 0 | 1 | -90 | 90 | 0.48196 | 0.23289 | -0.48196 | -0.23304
143 | 99 | 0.18937 | 0.11862 | 1.5227e-05 | 0 | 0 | 0 | 0 | 0 | 1 | -90 | 90 | 2.2244 | 0.9884 | -2.2131 | -0.98285
99 | 98 | 0.0025878 | 0.00076761 | 5.5538e-06 | 0 | 0 | 0 | 0 | 0 | 1 | -90 | 90 | 1.8501 | 0.80707 | -1.85 | -0.80759
133 | 50 | 0.0043678 | 0.0012956 | 9.3741e-06 | 0 | 0 | 0 | 0 | 0 | 1 | -90 | 90 | 0.49558 | 0.22944 | -0.49557 | -0.23037
55 | 45 | 9.0589e-05 | 5.1011e-05 | 2.2104e-06 | 0 | 0 | 0 | 0 | 0 | 1 | -90 | 90 | -10.2274 | -4.6921 | 10.2275 | 4.6919
53 | 54 | 0.0046801 | 0.0013883 | 1.0044e-05 | 0 | 0 | 0 | 0 | 0 | 1 | -90 | 90 | 0.17424 | 0.082533 | -0.17424 | -0.083525
53 | 77 | 0.0085803 | 0.0025452 | 1.8415e-05 | 0 | 0 | 0 | 0 | 0 | 1 | -90 | 90 | 0.25205 | 0.12025 | -0.25205 | -0.12207
132 | 64 | 0.0050268 | 0.0031486 | 4.0418e-07 | 0 | 0 | 0 | 0 | 0 | 1 | -90 | 90 | 0.36526 | 0.17652 | -0.36525 | -0.17655
50 | 51 | 0.0076848 | 0.0022795 | 1.6493e-05 | 0 | 0 | 0 | 0 | 0 | 1 | -90 | 90 | 0.49557 | 0.23037 | -0.49555 | -0.23201
42 | 44 | 0.0002001 | 0.00011268 | 4.8827e-06 | 0 | 0 | 0 | 0 | 0 | 1 | -90 | 90 | -11.2517 | -5.1815 | 11.252 | 5.1812
42 | 45 | 0.0010916 | 0.00061471 | 2.6637e-05 | 0 | 0 | 0 | 0 | 0 | 1 | -90 | 90 | 10.9166 | 5.0192 | -10.915 | -5.0209
44 | 48 | 0.0060892 | 0.0034289 | 0.00014858 | 0 | 0 | 0 | 0 | 0 | 1 | -90 | 90 | 5.981 | 2.8355 | -5.9783 | -2.8488
45 | 46 | 0.01455 | 0.009114 | 1.1699e-06 | 0 | 0 | 0 | 0 | 0 | 1 | -90 | 90 | 0.68749 | 0.32904 | -0.68741 | -0.3291
48 | 147 | 0.00041489 | 0.0011157 | 1.9277e-07 | 0 | 0 | 0 | 0 | 0 | 1 | -90 | 90 | 5.9783 | 2.8488 | -5.9781 | -2.8484
46 | 43 | 0.00029982 | 8.8935e-05 | 6.4346e-07 | 0 | 0 | 0 | 0 | 0 | 1 | -90 | 90 | 0.51515 | 0.24567 | -0.51515 | -0.24574
43 | 47 | 0.0056984 | 0.0016903 | 1.223e-05 | 0 | 0 | 0 | 0 | 0 | 1 | -90 | 90 | 0.51515 | 0.24574 | -0.51513 | -0.24696
47 | 56 | 0.0012868 | 0.0003817 | 2.7617e-06 | 0 | 0 | 0 | 0 | 0 | 1 | -90 | 90 | 0.079491 | 0.038223 | -0.079491 | -0.038499
147 | 152 | 0.0036209 | 0.0097368 | 1.6824e-06 | 0 | 0 | 0 | 0 | 0 | 1 | -90 | 90 | 5.5795 | 2.6553 | -5.5781 | -2.6517
49 | 51 | 0.02344 | 0.0069531 | 5.0307e-05 | 0 | 0 | 0 | 0 | 0 | 1 | -90 | 90 | -0.1994 | -0.096378 | 0.19941 | 0.091362
49 | 103 | 0.0009145 | 0.00027127 | 1.9627e-06 | 0 | 0 | 0 | 0 | 0 | 1 | -90 | 90 | 0.1994 | 0.096378 | -0.1994 | -0.096573
51 | 134 | 0.0045391 | 0.0013464 | 9.7417e-06 | 0 | 0 | 0 | 0 | 0 | 1 | -90 | 90 | 0.29613 | 0.14065 | -0.29613 | -0.14162
134 | 106 | 0.0036822 | 0.0010922 | 7.9026e-06 | 0 | 0 | 0 | 0 | 0 | 1 | -90 | 90 | 0.10971 | 0.051333 | -0.10971 | -0.052121
54 | 65 | 0.0040597 | 0.0012042 | 8.7129e-06 | 0 | 0 | 0 | 0 | 0 | 1 | -90 | 90 | 0.17424 | 0.083525 | -0.17423 | -0.084386
152 | 151 | 0.00066196 | 0.00037275 | 1.6152e-05 | 0 | 0 | 0 | 0 | 0 | 1 | -90 | 90 | 4.8555 | 2.3017 | -4.8553 | -2.3032
106 | 105 | 0.0023548 | 0.0006985 | 5.0538e-06 | 0 | 0 | 0 | 0 | 0 | 1 | -90 | 90 | 0.10971 | 0.052121 | -0.10971 | -0.052625
64 | 63 | 0.0016271 | 0.00048263 | 3.4919e-06 | 0 | 0 | 0 | 0 | 0 | 1 | -90 | 90 | 0.29582 | 0.14293 | -0.29582 | -0.14327
66 | 68 | 0.0037039 | 0.0010987 | 7.9491e-06 | 0 | 0 | 0 | 0 | 0 | 1 | -90 | 90 | -2.2692 | -1.0829 | 2.2694 | 1.0822
68 | 72 | 0.0035607 | 0.0010562 | 7.6419e-06 | 0 | 0 | 0 | 0 | 0 | 1 | -90 | 90 | -2.7136 | -1.2908 | 2.7139 | 1.2901
70 | 75 | 0.00051842 | 0.00015378 | 1.1126e-06 | 0 | 0 | 0 | 0 | 0 | 1 | -90 | 90 | 0.10699 | 0.051113 | -0.10699 | -0.051224
70 | 76 | 0.0027634 | 0.00081972 | 5.9308e-06 | 0 | 0 | 0 | 0 | 0 | 1 | -90 | 90 | 0.11944 | 0.057256 | -0.11944 | -0.057847
72 | 74 | 0.0014678 | 0.00043539 | 3.1501e-06 | 0 | 0 | 0 | 0 | 0 | 1 | -90 | 90 | -2.8022 | -1.3329 | 2.8024 | 1.3326
75 | 119 | 0.0027803 | 0.00082471 | 5.9669e-06 | 0 | 0 | 0 | 0 | 0 | 1 | -90 | 90 | 0.10699 | 0.051224 | -0.10699 | -0.051818
74 | 111 | 0.0067154 | 0.001992 | 1.4412e-05 | 0 | 0 | 0 | 0 | 0 | 1 | -90 | 90 | -2.8024 | -1.3326 | 2.803 | 1.3314
111 | 110 | 0.0016765 | 0.0004973 | 3.5981e-06 | 0 | 0 | 0 | 0 | 0 | 1 | -90 | 90 | -2.803 | -1.3314 | 2.8032 | 1.3311
85 | 86 | 0.0046439 | 0.0029088 | 3.7339e-07 | 0 | 0 | 0 | 0 | 0 | 1 | -90 | 90 | -0.23439 | -0.11352 | 0.23439 | 0.11348
86 | 87 | 0.037602 | 0.011154 | 8.07e-05 | 0 | 0 | 0 | 0 | 0 | 1 | -90 | 90 | 0.27274 | 0.12367 | -0.2727 | -0.13155
86 | 88 | 0.053171 | 0.015772 | 0.00011411 | 0 | 0 | 0 | 0 | 0 | 1 | -90 | 90 | 1.0238 | 0.44443 | -1.0231 | -0.45538
86 | 89 | 0.1315 | 0.039007 | 0.00028223 | 0 | 0 | 0 | 0 | 0 | 1 | -90 | 90 | -1.5309 | -0.68158 | 1.5346 | 0.65503
87 | 149 | 0.0025065 | 0.00074349 | 5.3793e-06 | 0 | 0 | 0 | 0 | 0 | 1 | -90 | 90 | 0.2727 | 0.13155 | -0.2727 | -0.13207
88 | 90 | 0.0082862 | 0.0051902 | 6.6625e-07 | 0 | 0 | 0 | 0 | 0 | 1 | -90 | 90 | 1.0231 | 0.45538 | -1.023 | -0.45538
89 | 96 | 0.0087808 | 0.0055 | 7.0601e-07 | 0 | 0 | 0 | 0 | 0 | 1 | -90 | 90 | 0.31285 | 0.15145 | -0.31284 | -0.15152
89 | 98 | 0.061392 | 0.038454 | 4.9362e-06 | 0 | 0 | 0 | 0 | 0 | 1 | -90 | 90 | -1.8475 | -0.80648 | 1.85 | 0.80759
90 | 91 | 0.0025447 | 0.00075484 | 5.4614e-06 | 0 | 0 | 0 | 0 | 0 | 1 | -90 | 90 | 0.81261 | 0.35349 | -0.81259 | -0.35402
91 | 92 | 0.027732 | 0.0082262 | 5.9518e-05 | 0 | 0 | 0 | 0 | 0 | 1 | -90 | 90 | 0.81259 | 0.35402 | -0.81236 | -0.35976
104 | 105 | 0.0023797 | 0.00070588 | 5.1072e-06 | 0 | 0 | 0 | 0 | 0 | 1 | -90 | 90 | -0.10971 | -0.053135 | 0.10971 | 0.052625
118 | 139 | 0.0099842 | 0.0062538 | 8.0278e-07 | 0 | 0 | 0 | 0 | 0 | 1 | -90 | 90 | 0.40336 | 0.19528 | -0.40334 | -0.19534