## bus_data
BUS_I | BUS_TYPE | Pd | Qd | Gs | Bs | area | Vm | Va | baseKV | zone | Vmax | Vmin
1 | 1 | 0.36292 | 0.17577 | 0 | 0 | 1 | 0.99015 | -0.35737 | 20 | 1 | 1.05 | 0.95
2 | 1 | 0 | 0 | 0 | 0 | 1 | 0.98996 | -0.36478 | 20 | 1 | 1.05 | 0.95
160 | 1 | 0.15441 | 0.074783 | 0 | 0 | 1 | 0.99362 | -0.22681 | 20 | 1 | 1.05 | 0.95
219 | 1 | 0.36382 | 0.17621 | 0 | 0 | 1 | 0.98943 | -0.38501 | 20 | 1 | 1.05 | 0.95
159 | 1 | 0.15672 | 0.075902 | 0 | 0 | 1 | 0.99362 | -0.22679 | 20 | 1 | 1.05 | 0.95
3 | 1 | 0 | 0 | 0 | 0 | 1 | 0.98887 | -0.39957 | 20 | 1 | 1.05 | 0.95
11 | 1 | 0 | 0 | 0 | 0 | 1 | 0.9889 | -0.3988 | 20 | 1 | 1.05 | 0.95
157 | 1 | 0.092082 | 0.044598 | 0 | 0 | 1 | 0.98885 | -0.40003 | 20 | 1 | 1.05 | 0.95
4 | 1 | 0.38889 | 0.18835 | 0 | 0 | 1 | 0.98922 | -0.38713 | 20 | 1 | 1.05 | 0.95
5 | 1 | 0 | 0 | 0 | 0 | 1 | 0.98924 | -0.38727 | 20 | 1 | 1.05 | 0.95
6 | 1 | 0 | 0 | 0 | 0 | 1 | 0.9892 | -0.38689 | 20 | 1 | 1.05 | 0.95
7 | 1 | 0 | 0 | 0 | 0 | 1 | 0.98941 | -0.38529 | 20 | 1 | 1.05 | 0.95
8 | 1 | 0 | 0 | 0 | 0 | 1 | 0.98919 | -0.38687 | 20 | 1 | 1.05 | 0.95
156 | 1 | 0.20359 | 0.098605 | 0 | 0 | 1 | 0.98918 | -0.38678 | 20 | 1 | 1.05 | 0.95
13 | 1 | 0 | 0 | 0 | 0 | 1 | 0.98941 | -0.38537 | 20 | 1 | 1.05 | 0.95
10 | 1 | 0 | 0 | 0 | 0 | 1 | 0.98907 | -0.39285 | 20 | 1 | 1.05 | 0.95
9 | 1 | 0.20367 | 0.098642 | 0 | 0 | 1 | 0.98895 | -0.39775 | 20 | 1 | 1.05 | 0.95
17 | 1 | 0 | 0 | 0 | 0 | 1 | 0.98878 | -0.40143 | 20 | 1 | 1.05 | 0.95
220 | 1 | 0.16506 | 0.079944 | 0 | 0 | 1 | 0.98891 | -0.39892 | 20 | 1 | 1.05 | 0.95
14 | 1 | 0.36594 | 0.17723 | 0 | 0 | 1 | 0.98871 | -0.40329 | 20 | 1 | 1.05 | 0.95
15 | 1 | 0 | 0 | 0 | 0 | 1 | 0.98873 | -0.40261 | 20 | 1 | 1.05 | 0.95
158 | 1 | 0.078502 | 0.03802 | 0 | 0 | 1 | 0.98828 | -0.4204 | 20 | 1 | 1.05 | 0.95
18 | 1 | 0 | 0 | 0 | 0 | 1 | 0.98817 | -0.42306 | 20 | 1 | 1.05 | 0.95
170 | 1 | 0.11169 | 0.054093 | 0 | 0 | 1 | 0.98566 | -0.52252 | 20 | 1 | 1.05 | 0.95
71 | 1 | 0 | 0 | 0 | 0 | 1 | 0.98562 | -0.52351 | 20 | 1 | 1.05 | 0.95
19 | 1 | 0.28756 | 0.13927 | 0 | 0 | 1 | 0.99369 | -0.22483 | 20 | 1 | 1.05 | 0.95
21 | 1 | 0 | 0 | 0 | 0 | 1 | 0.99371 | -0.22459 | 20 | 1 | 1.05 | 0.95
20 | 1 | 0 | 0 | 0 | 0 | 1 | 0.99365 | -0.22584 | 20 | 1 | 1.05 | 0.95
23 | 1 | 0 | 0 | 0 | 0 | 1 | 0.99374 | -0.22433 | 20 | 1 | 1.05 | 0.95
22 | 1 | 0 | 0 | 0 | 0 | 1 | 0.99356 | -0.22505 | 20 | 1 | 1.05 | 0.95
221 | 1 | 0.35691 | 0.17286 | 0 | 0 | 1 | 0.99353 | -0.22476 | 20 | 1 | 1.05 | 0.95
161 | 1 | 0.13361 | 0.064708 | 0 | 0 | 1 | 0.9938 | -0.223 | 20 | 1 | 1.05 | 0.95
162 | 1 | 0.3311 | 0.16036 | 0 | 0 | 1 | 0.99381 | -0.22289 | 20 | 1 | 1.05 | 0.95
24 | 1 | 0.24363 | 0.118 | 0 | 0 | 1 | 0.99513 | -0.17674 | 20 | 1 | 1.05 | 0.95
164 | 1 | 0.079333 | 0.038423 | 0 | 0 | 1 | 0.99395 | -0.21986 | 20 | 1 | 1.05 | 0.95
32 | 3 | 0 | 0 | 0 | 0 | 1 | 1 | 0 | 20 | 1 | 1.05 | 0.95
163 | 1 | 0 | 0 | 0 | 0 | 1 | 0.99386 | -0.22177 | 20 | 1 | 1.05 | 0.95
31 | 1 | 0.059947 | 0.029034 | 0 | 0 | 1 | 0.99994 | -0.0011974 | 20 | 1 | 1.05 | 0.95
34 | 1 | 0 | 0 | 0 | 0 | 1 | 0.99763 | -0.080899 | 20 | 1 | 1.05 | 0.95
25 | 1 | 0.091799 | 0.04446 | 0 | 0 | 1 | 0.99159 | -0.22928 | 20 | 1 | 1.05 | 0.95
26 | 1 | 0 | 0 | 0 | 0 | 1 | 0.99161 | -0.22946 | 20 | 1 | 1.05 | 0.95
208 | 1 | 0.32336 | 0.15661 | 0 | 0 | 1 | 0.98964 | -0.24343 | 20 | 1 | 1.05 | 0.95
27 | 1 | 0.057114 | 0.027662 | 0 | 0 | 1 | 0.99374 | -0.21391 | 20 | 1 | 1.05 | 0.95
28 | 1 | 0 | 0 | 0 | 0 | 1 | 0.99377 | -0.21412 | 20 | 1 | 1.05 | 0.95
113 | 1 | 0 | 0 | 0 | 0 | 1 | 0.99343 | -0.21611 | 20 | 1 | 1.05 | 0.95
205 | 1 | 0.23071 | 0.11174 | 0 | 0 | 1 | 0.98951 | -0.24237 | 20 | 1 | 1.05 | 0.95
206 | 1 | 0 | 0 | 0 | 0 | 1 | 0.98952 | -0.2425 | 20 | 1 | 1.05 | 0.95
207 | 1 | 0 | 0 | 0 | 0 | 1 | 0.98963 | -0.2434 | 20 | 1 | 1.05 | 0.95
78 | 1 | 0.12218 | 0.059177 | 0 | 0 | 1 | 0.99121 | -0.30306 | 20 | 1 | 1.05 | 0.95
112 | 1 | 0.10409 | 0.050411 | 0 | 0 | 1 | 0.99342 | -0.21608 | 20 | 1 | 1.05 | 0.95
33 | 1 | 0.17426 | 0.084398 | 0 | 0 | 1 | 0.99759 | -0.080626 | 20 | 1 | 1.05 | 0.95
35 | 1 | 0 | 0 | 0 | 0 | 1 | 0.9975 | -0.080147 | 20 | 1 | 1.05 | 0.95
36 | 1 | 0 | 0 | 0 | 0 | 1 | 0.99672 | -0.074897 | 20 | 1 | 1.05 | 0.95
72 | 1 | 0.15044 | 0.072863 | 0 | 0 | 1 | 0.98703 | -0.38728 | 20 | 1 | 1.05 | 0.95
73 | 1 | 0 | 0 | 0 | 0 | 1 | 0.98703 | -0.38728 | 20 | 1 | 1.05 | 0.95
74 | 1 | 0 | 0 | 0 | 0 | 1 | 0.9865 | -0.38313 | 20 | 1 | 1.05 | 0.95
75 | 1 | 0 | 0 | 0 | 0 | 1 | 0.98779 | -0.39318 | 20 | 1 | 1.05 | 0.95
92 | 1 | 0.10302 | 0.049896 | 0 | 0 | 1 | 0.98634 | -0.38195 | 20 | 1 | 1.05 | 0.95
87 | 1 | 0.1131 | 0.054774 | 0 | 0 | 1 | 0.98781 | -0.39333 | 20 | 1 | 1.05 | 0.95
76 | 1 | 0.12597 | 0.061009 | 0 | 0 | 1 | 0.98575 | -0.37755 | 20 | 1 | 1.05 | 0.95
77 | 1 | 0.12877 | 0.062367 | 0 | 0 | 1 | 0.98577 | -0.37745 | 20 | 1 | 1.05 | 0.95
83 | 1 | 0 | 0 | 0 | 0 | 1 | 0.98579 | -0.37763 | 20 | 1 | 1.05 | 0.95
79 | 1 | 0.14051 | 0.068052 | 0 | 0 | 1 | 0.98565 | -0.37662 | 20 | 1 | 1.05 | 0.95
81 | 1 | 0 | 0 | 0 | 0 | 1 | 0.9858 | -0.37777 | 20 | 1 | 1.05 | 0.95
80 | 1 | 0.13141 | 0.063646 | 0 | 0 | 1 | 0.98536 | -0.37903 | 20 | 1 | 1.05 | 0.95
82 | 1 | 0.067923 | 0.032896 | 0 | 0 | 1 | 0.98512 | -0.38107 | 20 | 1 | 1.05 | 0.95
84 | 1 | 0 | 0 | 0 | 0 | 1 | 0.98571 | -0.37705 | 20 | 1 | 1.05 | 0.95
85 | 1 | 0 | 0 | 0 | 0 | 1 | 0.98623 | -0.38105 | 20 | 1 | 1.05 | 0.95
88 | 1 | 0 | 0 | 0 | 0 | 1 | 0.98508 | -0.38081 | 20 | 1 | 1.05 | 0.95
215 | 1 | 0.16274 | 0.078818 | 0 | 0 | 1 | 0.98571 | -0.37703 | 20 | 1 | 1.05 | 0.95
90 | 1 | 0 | 0 | 0 | 0 | 1 | 0.98407 | -0.37316 | 20 | 1 | 1.05 | 0.95
91 | 1 | 0.15917 | 0.077087 | 0 | 0 | 1 | 0.98392 | -0.37452 | 20 | 1 | 1.05 | 0.95
178 | 1 | 0.077584 | 0.037576 | 0 | 0 | 1 | 0.98368 | -0.37591 | 20 | 1 | 1.05 | 0.95
86 | 1 | 0 | 0 | 0 | 0 | 1 | 0.98317 | -0.38131 | 20 | 1 | 1.05 | 0.95
172 | 1 | 0.17442 | 0.084473 | 0 | 0 | 1 | 0.98344 | -0.37524 | 20 | 1 | 1.05 | 0.95
173 | 1 | 0 | 0 | 0 | 0 | 1 | 0.98347 | -0.37551 | 20 | 1 | 1.05 | 0.95
174 | 1 | 0.2708 | 0.13116 | 0 | 0 | 1 | 0.98341 | -0.37497 | 20 | 1 | 1.05 | 0.95
175 | 1 | 0 | 0 | 0 | 0 | 1 | 0.98355 | -0.37619 | 20 | 1 | 1.05 | 0.95
176 | 1 | 0 | 0 | 0 | 0 | 1 | 0.98345 | -0.37537 | 20 | 1 | 1.05 | 0.95
180 | 1 | 0.14929 | 0.072303 | 0 | 0 | 1 | 0.98356 | -0.37632 | 20 | 1 | 1.05 | 0.95
177 | 1 | 0.087117 | 0.042193 | 0 | 0 | 1 | 0.98345 | -0.37533 | 20 | 1 | 1.05 | 0.95
179 | 1 | 0 | 0 | 0 | 0 | 1 | 0.98365 | -0.37565 | 20 | 1 | 1.05 | 0.95
29 | 1 | 0.18483 | 0.089515 | 0 | 0 | 1 | 0.9804 | -0.37486 | 20 | 1 | 1.05 | 0.95
30 | 1 | 0 | 0 | 0 | 0 | 1 | 0.9804 | -0.37494 | 20 | 1 | 1.05 | 0.95
210 | 1 | 0.051952 | 0.025161 | 0 | 0 | 1 | 0.98074 | -0.37271 | 20 | 1 | 1.05 | 0.95
107 | 1 | 0 | 0 | 0 | 0 | 1 | 0.98081 | -0.37221 | 20 | 1 | 1.05 | 0.95
38 | 1 | 0 | 0 | 0 | 0 | 1 | 0.99663 | -0.074311 | 20 | 1 | 1.05 | 0.95
37 | 1 | 0.12049 | 0.058357 | 0 | 0 | 1 | 0.99661 | -0.074414 | 20 | 1 | 1.05 | 0.95
214 | 1 | 0.3929 | 0.19029 | 0 | 0 | 1 | 0.99671 | -0.074823 | 20 | 1 | 1.05 | 0.95
46 | 1 | 0 | 0 | 0 | 0 | 1 | 0.98393 | -0.57684 | 20 | 1 | 1.05 | 0.95
47 | 1 | 0.15522 | 0.075175 | 0 | 0 | 1 | 0.98394 | -0.57646 | 20 | 1 | 1.05 | 0.95
45 | 1 | 0 | 0 | 0 | 0 | 1 | 0.98382 | -0.57942 | 20 | 1 | 1.05 | 0.95
93 | 1 | 0.10187 | 0.049336 | 0 | 0 | 1 | 0.98144 | -0.3741 | 20 | 1 | 1.05 | 0.95
95 | 1 | 0.10445 | 0.050586 | 0 | 0 | 1 | 0.98144 | -0.37413 | 20 | 1 | 1.05 | 0.95
94 | 1 | 0 | 0 | 0 | 0 | 1 | 0.98151 | -0.37426 | 20 | 1 | 1.05 | 0.95
96 | 1 | 0 | 0 | 0 | 0 | 1 | 0.98151 | -0.37421 | 20 | 1 | 1.05 | 0.95
97 | 1 | 0 | 0 | 0 | 0 | 1 | 0.98159 | -0.3749 | 20 | 1 | 1.05 | 0.95
99 | 1 | 0.08335 | 0.040368 | 0 | 0 | 1 | 0.98147 | -0.37391 | 20 | 1 | 1.05 | 0.95
98 | 1 | 0 | 0 | 0 | 0 | 1 | 0.9819 | -0.37714 | 20 | 1 | 1.05 | 0.95
110 | 1 | 0.12386 | 0.059988 | 0 | 0 | 1 | 0.98156 | -0.37471 | 20 | 1 | 1.05 | 0.95
100 | 1 | 0.14508 | 0.070263 | 0 | 0 | 1 | 0.98216 | -0.37479 | 20 | 1 | 1.05 | 0.95
101 | 1 | 0 | 0 | 0 | 0 | 1 | 0.9824 | -0.37645 | 20 | 1 | 1.05 | 0.95
102 | 1 | 0 | 0 | 0 | 0 | 1 | 0.98311 | -0.38134 | 20 | 1 | 1.05 | 0.95
103 | 1 | 0.083131 | 0.040262 | 0 | 0 | 1 | 0.98111 | -0.37368 | 20 | 1 | 1.05 | 0.95
105 | 1 | 0 | 0 | 0 | 0 | 1 | 0.98118 | -0.37415 | 20 | 1 | 1.05 | 0.95
104 | 1 | 0 | 0 | 0 | 0 | 1 | 0.98106 | -0.37415 | 20 | 1 | 1.05 | 0.95
108 | 1 | 0 | 0 | 0 | 0 | 1 | 0.98094 | -0.37329 | 20 | 1 | 1.05 | 0.95
109 | 1 | 0 | 0 | 0 | 0 | 1 | 0.98144 | -0.37584 | 20 | 1 | 1.05 | 0.95
106 | 1 | 0 | 0 | 0 | 0 | 1 | 0.98087 | -0.37277 | 20 | 1 | 1.05 | 0.95
111 | 1 | 0.1471 | 0.071245 | 0 | 0 | 1 | 0.98085 | -0.37259 | 20 | 1 | 1.05 | 0.95
209 | 1 | 0 | 0 | 0 | 0 | 1 | 0.98078 | -0.37195 | 20 | 1 | 1.05 | 0.95
217 | 1 | 0.14961 | 0.07246 | 0 | 0 | 1 | 0.98092 | -0.37316 | 20 | 1 | 1.05 | 0.95
218 | 1 | 0.11095 | 0.053735 | 0 | 0 | 1 | 0.98077 | -0.37202 | 20 | 1 | 1.05 | 0.95
39 | 1 | 0.34888 | 0.16897 | 0 | 0 | 1 | 0.98442 | -0.55099 | 20 | 1 | 1.05 | 0.95
40 | 1 | 0 | 0 | 0 | 0 | 1 | 0.98446 | -0.55134 | 20 | 1 | 1.05 | 0.95
41 | 1 | 0 | 0 | 0 | 0 | 1 | 0.98457 | -0.5523 | 20 | 1 | 1.05 | 0.95
42 | 1 | 0 | 0 | 0 | 0 | 1 | 0.98476 | -0.54795 | 20 | 1 | 1.05 | 0.95
43 | 1 | 0 | 0 | 0 | 0 | 1 | 0.98451 | -0.5535 | 20 | 1 | 1.05 | 0.95
223 | 1 | 0.092167 | 0.044638 | 0 | 0 | 1 | 0.98456 | -0.55237 | 20 | 1 | 1.05 | 0.95
171 | 1 | 0.089862 | 0.043522 | 0 | 0 | 1 | 0.98483 | -0.54628 | 20 | 1 | 1.05 | 0.95
169 | 1 | 0.3699 | 0.17915 | 0 | 0 | 1 | 0.98451 | -0.55359 | 20 | 1 | 1.05 | 0.95
168 | 1 | 0.088064 | 0.042651 | 0 | 0 | 1 | 0.98494 | -0.54193 | 20 | 1 | 1.05 | 0.95
58 | 1 | 0 | 0 | 0 | 0 | 1 | 0.98496 | -0.54146 | 20 | 1 | 1.05 | 0.95
62 | 1 | 0 | 0 | 0 | 0 | 1 | 0.98448 | -0.5549 | 20 | 1 | 1.05 | 0.95
44 | 1 | 0.25383 | 0.12294 | 0 | 0 | 1 | 0.98381 | -0.57936 | 20 | 1 | 1.05 | 0.95
65 | 1 | 0.17863 | 0.086515 | 0 | 0 | 1 | 0.98373 | -0.58241 | 20 | 1 | 1.05 | 0.95
48 | 1 | 0.18251 | 0.088393 | 0 | 0 | 1 | 0.98423 | -0.56314 | 20 | 1 | 1.05 | 0.95
49 | 1 | 0 | 0 | 0 | 0 | 1 | 0.98426 | -0.56238 | 20 | 1 | 1.05 | 0.95
50 | 1 | 0 | 0 | 0 | 0 | 1 | 0.98425 | -0.5625 | 20 | 1 | 1.05 | 0.95
51 | 1 | 0 | 0 | 0 | 0 | 1 | 0.98436 | -0.55944 | 20 | 1 | 1.05 | 0.95
53 | 1 | 0.12885 | 0.062405 | 0 | 0 | 1 | 0.98425 | -0.56266 | 20 | 1 | 1.05 | 0.95
63 | 1 | 0 | 0 | 0 | 0 | 1 | 0.98436 | -0.55936 | 20 | 1 | 1.05 | 0.95
60 | 1 | 0.37088 | 0.17962 | 0 | 0 | 1 | 0.98437 | -0.55922 | 20 | 1 | 1.05 | 0.95
166 | 1 | 0.087094 | 0.042182 | 0 | 0 | 1 | 0.98434 | -0.55919 | 20 | 1 | 1.05 | 0.95
61 | 1 | 0 | 0 | 0 | 0 | 1 | 0.98447 | -0.55509 | 20 | 1 | 1.05 | 0.95
54 | 1 | 0.29648 | 0.14359 | 0 | 0 | 1 | 0.98507 | -0.53873 | 20 | 1 | 1.05 | 0.95
55 | 1 | 0 | 0 | 0 | 0 | 1 | 0.98508 | -0.53847 | 20 | 1 | 1.05 | 0.95
57 | 1 | 0 | 0 | 0 | 0 | 1 | 0.9851 | -0.53802 | 20 | 1 | 1.05 | 0.95
56 | 1 | 0 | 0 | 0 | 0 | 1 | 0.98504 | -0.5375 | 20 | 1 | 1.05 | 0.95
66 | 1 | 0.20232 | 0.097986 | 0 | 0 | 1 | 0.98504 | -0.53745 | 20 | 1 | 1.05 | 0.95
59 | 1 | 0 | 0 | 0 | 0 | 1 | 0.98516 | -0.5369 | 20 | 1 | 1.05 | 0.95
165 | 1 | 0.20578 | 0.099664 | 0 | 0 | 1 | 0.98508 | -0.53783 | 20 | 1 | 1.05 | 0.95
69 | 1 | 0.31188 | 0.15105 | 0 | 0 | 1 | 0.98532 | -0.53045 | 20 | 1 | 1.05 | 0.95
70 | 1 | 0 | 0 | 0 | 0 | 1 | 0.98534 | -0.53003 | 20 | 1 | 1.05 | 0.95
64 | 1 | 0.084509 | 0.04093 | 0 | 0 | 1 | 0.98448 | -0.55486 | 20 | 1 | 1.05 | 0.95
167 | 1 | 0.09119 | 0.044165 | 0 | 0 | 1 | 0.98434 | -0.55918 | 20 | 1 | 1.05 | 0.95
203 | 1 | 0.061236 | 0.029658 | 0 | 0 | 1 | 0.98314 | -0.38106 | 20 | 1 | 1.05 | 0.95

## generator_data
GEN_BUS | PG | QG | QMAX | QMIN | VG | MBASE | GEN_STATUS | PMAX | PMIN
32 | 12.8078 | 5.5977 | 10 | -10 | 1 | 100 | 1 | 10 | 0

## branch_data
F_BUS | T_BUS | BR_R | BR_X | BR_B | RATE_A | RATE_B | RATE_C | TAP | SHIFT | BR_STATUS | ANGMIN | ANGMAX | P_in | Q_in | P_out | Q_out
1 | 2 | 0.0021952 | 0.0031782 | 1.9133e-06 | 0 | 0 | 0 | 0 | 0 | 1 | -90 | 90 | 5.5287 | 2.2314 | -5.5279 | -2.2304
1 | 160 | 0.036605 | 0.052997 | 3.1905e-05 | 0 | 0 | 0 | 0 | 0 | 1 | -90 | 90 | -5.8917 | -2.4072 | 5.9068 | 2.4259
2 | 219 | 0.0059917 | 0.0086748 | 5.2224e-06 | 0 | 0 | 0 | 0 | 0 | 1 | -90 | 90 | 5.5279 | 2.2304 | -5.5258 | -2.2278
160 | 159 | 1.1549e-05 | 1.0602e-05 | 5.786e-07 | 0 | 0 | 0 | 0 | 0 | 1 | -90 | 90 | -6.0612 | -2.5007 | 6.0612 | 2.5006
219 | 7 | 0.0016802 | 0.0015425 | 2.1045e-05 | 0 | 0 | 0 | 0 | 0 | 1 | -90 | 90 | 0.5926 | 0.26292 | -0.59259 | -0.26498
219 | 13 | 0.0002546 | 0.00023373 | 1.2756e-05 | 0 | 0 | 0 | 0 | 0 | 1 | -90 | 90 | 4.5694 | 1.7887 | -4.5693 | -1.7899
159 | 23 | 0.0013526 | 0.0012418 | 6.7768e-05 | 0 | 0 | 0 | 0 | 0 | 1 | -90 | 90 | -6.2179 | -2.5765 | 6.2185 | 2.5704
3 | 11 | 0.00059411 | 0.00054541 | 2.9765e-05 | 0 | 0 | 0 | 0 | 0 | 1 | -90 | 90 | -4.1985 | -1.6434 | 4.1986 | 1.6407
3 | 157 | 0.00035192 | 0.00032308 | 1.7632e-05 | 0 | 0 | 0 | 0 | 0 | 1 | -90 | 90 | 4.1985 | 1.6434 | -4.1984 | -1.6451
11 | 9 | 0.00081298 | 0.00074634 | 4.0731e-05 | 0 | 0 | 0 | 0 | 0 | 1 | -90 | 90 | -4.1986 | -1.6407 | 4.1988 | 1.6368
157 | 17 | 0.0011008 | 0.0010106 | 5.5151e-05 | 0 | 0 | 0 | 0 | 0 | 1 | -90 | 90 | 4.1064 | 1.6005 | -4.1061 | -1.6057
4 | 5 | 0.0022319 | 0.00066205 | 4.79e-06 | 0 | 0 | 0 | 0 | 0 | 1 | -90 | 90 | -0.59249 | -0.28347 | 0.5925 | 0.28301
4 | 6 | 0.011773 | 0.0034922 | 2.5267e-05 | 0 | 0 | 0 | 0 | 0 | 1 | -90 | 90 | 0.2036 | 0.095129 | -0.2036 | -0.097599
5 | 7 | 0.021697 | 0.015767 | 0.00018493 | 0 | 0 | 0 | 0 | 0 | 1 | -90 | 90 | -0.5925 | -0.28301 | 0.59259 | 0.26498
6 | 8 | 0.00092157 | 0.00027337 | 1.9778e-06 | 0 | 0 | 0 | 0 | 0 | 1 | -90 | 90 | 0.2036 | 0.097599 | -0.2036 | -0.097793
8 | 156 | 0.003871 | 0.0011482 | 8.3078e-06 | 0 | 0 | 0 | 0 | 0 | 1 | -90 | 90 | 0.2036 | 0.097793 | -0.20359 | -0.098605
13 | 10 | 0.0053403 | 0.0049026 | 0.00026755 | 0 | 0 | 0 | 0 | 0 | 1 | -90 | 90 | 4.5693 | 1.7899 | -4.568 | -1.8148
10 | 9 | 0.0017434 | 0.0025241 | 1.5195e-06 | 0 | 0 | 0 | 0 | 0 | 1 | -90 | 90 | 4.568 | 1.8148 | -4.5675 | -1.8144
9 | 220 | 0.012494 | 0.018089 | 1.089e-05 | 0 | 0 | 0 | 0 | 0 | 1 | -90 | 90 | 0.16507 | 0.078885 | -0.16506 | -0.079944
17 | 15 | 0.00093088 | 0.00085458 | 4.6638e-05 | 0 | 0 | 0 | 0 | 0 | 1 | -90 | 90 | 4.1061 | 1.6057 | -4.106 | -1.6101
14 | 15 | 0.003309 | 0.0047909 | 2.8842e-06 | 0 | 0 | 0 | 0 | 0 | 1 | -90 | 90 | -0.36594 | -0.17723 | 0.36595 | 0.17696
15 | 158 | 0.0076237 | 0.011038 | 6.6449e-06 | 0 | 0 | 0 | 0 | 0 | 1 | -90 | 90 | 3.74 | 1.4331 | -3.7388 | -1.432
158 | 18 | 0.0023116 | 0.0021221 | 0.00011581 | 0 | 0 | 0 | 0 | 0 | 1 | -90 | 90 | 3.6603 | 1.3939 | -3.6599 | -1.4049
18 | 170 | 0.04344 | 0.062892 | 3.7862e-05 | 0 | 0 | 0 | 0 | 0 | 1 | -90 | 90 | 3.6599 | 1.4049 | -3.6531 | -1.3987
170 | 71 | 0.00088159 | 0.00080933 | 4.4168e-05 | 0 | 0 | 0 | 0 | 0 | 1 | -90 | 90 | 3.5414 | 1.3446 | -3.5412 | -1.3488
71 | 70 | 0.0058544 | 0.0053745 | 0.00029331 | 0 | 0 | 0 | 0 | 0 | 1 | -90 | 90 | 3.5412 | 1.3488 | -3.5404 | -1.3765
19 | 21 | 0.0024903 | 0.0018097 | 2.1226e-05 | 0 | 0 | 0 | 0 | 0 | 1 | -90 | 90 | -0.64453 | -0.30587 | 0.64454 | 0.30378
19 | 20 | 0.007203 | 0.0082387 | 1.1832e-06 | 0 | 0 | 0 | 0 | 0 | 1 | -90 | 90 | 0.35697 | 0.16659 | -0.35696 | -0.1667
21 | 23 | 0.0027606 | 0.0020062 | 2.3529e-05 | 0 | 0 | 0 | 0 | 0 | 1 | -90 | 90 | -0.64454 | -0.30378 | 0.64456 | 0.30147
20 | 22 | 0.021648 | 0.0064213 | 4.646e-05 | 0 | 0 | 0 | 0 | 0 | 1 | -90 | 90 | 0.35696 | 0.1667 | -0.35692 | -0.17127
23 | 161 | 0.00066679 | 0.00061213 | 3.3406e-05 | 0 | 0 | 0 | 0 | 0 | 1 | -90 | 90 | -6.8631 | -2.8719 | 6.8635 | 2.8689
22 | 221 | 0.0075024 | 0.0022254 | 1.6101e-05 | 0 | 0 | 0 | 0 | 0 | 1 | -90 | 90 | 0.35692 | 0.17127 | -0.35691 | -0.17286
161 | 162 | 5.3437e-05 | 4.9057e-05 | 2.6772e-06 | 0 | 0 | 0 | 0 | 0 | 1 | -90 | 90 | -6.9971 | -2.9336 | 6.9971 | 2.9334
162 | 163 | 0.00053219 | 0.00048857 | 2.6663e-05 | 0 | 0 | 0 | 0 | 0 | 1 | -90 | 90 | -7.3282 | -3.0938 | 7.3285 | 3.0914
24 | 164 | 0.0097934 | 0.014179 | 8.536e-06 | 0 | 0 | 0 | 0 | 0 | 1 | -90 | 90 | 7.4149 | 3.1343 | -7.4085 | -3.1259
24 | 32 | 0.039166 | 0.056705 | 3.4138e-05 | 0 | 0 | 0 | 0 | 0 | 1 | -90 | 90 | -7.6585 | -3.2523 | 7.6859 | 3.2886
164 | 163 | 0.00090792 | 0.0008335 | 4.5488e-05 | 0 | 0 | 0 | 0 | 0 | 1 | -90 | 90 | 7.3291 | 3.0875 | -7.3285 | -3.0914
32 | 31 | 0.00087404 | 0.0008024 | 4.379e-05 | 0 | 0 | 0 | 0 | 0 | 1 | -90 | 90 | 5.1219 | 2.3091 | -5.1216 | -2.3132
31 | 34 | 0.027517 | 0.039839 | 2.3984e-05 | 0 | 0 | 0 | 0 | 0 | 1 | -90 | 90 | 5.0617 | 2.2842 | -5.0532 | -2.2743
34 | 28 | 0.053253 | 0.077101 | 4.6416e-05 | 0 | 0 | 0 | 0 | 0 | 1 | -90 | 90 | 4.365 | 1.9888 | -4.3527 | -1.9756
34 | 33 | 0.0057929 | 0.0017183 | 1.2433e-05 | 0 | 0 | 0 | 0 | 0 | 1 | -90 | 90 | 0.68817 | 0.28547 | -0.68814 | -0.28669
25 | 26 | 0.0028729 | 0.00085219 | 6.1658e-06 | 0 | 0 | 0 | 0 | 0 | 1 | -90 | 90 | -0.64693 | -0.30132 | 0.64695 | 0.30072
25 | 208 | 0.27003 | 0.16914 | 2.1711e-05 | 0 | 0 | 0 | 0 | 0 | 1 | -90 | 90 | 0.55513 | 0.25686 | -0.5541 | -0.25835
26 | 27 | 0.25358 | 0.15883 | 2.0389e-05 | 0 | 0 | 0 | 0 | 0 | 1 | -90 | 90 | -0.64695 | -0.30072 | 0.64826 | 0.29953
208 | 207 | 0.0016497 | 0.00048936 | 3.5406e-06 | 0 | 0 | 0 | 0 | 0 | 1 | -90 | 90 | 0.23075 | 0.10174 | -0.23075 | -0.10209
27 | 28 | 0.0027024 | 0.0008016 | 5.7998e-06 | 0 | 0 | 0 | 0 | 0 | 1 | -90 | 90 | -0.80949 | -0.37521 | 0.80951 | 0.37464
27 | 113 | 0.23358 | 0.14631 | 1.8781e-05 | 0 | 0 | 0 | 0 | 0 | 1 | -90 | 90 | 0.10412 | 0.048014 | -0.10409 | -0.049849
28 | 78 | 0.043352 | 0.062765 | 3.7786e-05 | 0 | 0 | 0 | 0 | 0 | 1 | -90 | 90 | 3.5432 | 1.6009 | -3.5366 | -1.595
113 | 112 | 0.0026574 | 0.00078827 | 5.7033e-06 | 0 | 0 | 0 | 0 | 0 | 1 | -90 | 90 | 0.10409 | 0.049849 | -0.10409 | -0.050411
205 | 206 | 0.0051528 | 0.0015285 | 1.1059e-05 | 0 | 0 | 0 | 0 | 0 | 1 | -90 | 90 | -0.23071 | -0.11174 | 0.23072 | 0.11066
206 | 207 | 0.040826 | 0.01211 | 8.762e-05 | 0 | 0 | 0 | 0 | 0 | 1 | -90 | 90 | -0.23072 | -0.11066 | 0.23075 | 0.10209
78 | 87 | 0.065123 | 0.074487 | 1.0697e-05 | 0 | 0 | 0 | 0 | 0 | 1 | -90 | 90 | 3.4144 | 1.5359 | -3.4051 | -1.5263
33 | 35 | 0.016103 | 0.0047766 | 3.4559e-05 | 0 | 0 | 0 | 0 | 0 | 1 | -90 | 90 | 0.51388 | 0.2023 | -0.51383 | -0.20572
35 | 36 | 0.13462 | 0.039933 | 0.00028892 | 0 | 0 | 0 | 0 | 0 | 1 | -90 | 90 | 0.51383 | 0.20572 | -0.51341 | -0.23432
36 | 214 | 0.0017423 | 0.00051681 | 3.7392e-06 | 0 | 0 | 0 | 0 | 0 | 1 | -90 | 90 | 0.3929 | 0.18992 | -0.3929 | -0.19029
36 | 38 | 0.065101 | 0.019311 | 0.00013972 | 0 | 0 | 0 | 0 | 0 | 1 | -90 | 90 | 0.1205 | 0.044399 | -0.12049 | -0.058275
72 | 73 | 0.00051231 | 0.00015196 | 1.0995e-06 | 0 | 0 | 0 | 0 | 0 | 1 | -90 | 90 | -0.15044 | -0.072863 | 0.15044 | 0.072756
73 | 74 | 0.014923 | 0.0044265 | 3.2027e-05 | 0 | 0 | 0 | 0 | 0 | 1 | -90 | 90 | 3.1388 | 1.4023 | -3.137 | -1.4049
73 | 75 | 0.020163 | 0.0059811 | 4.3274e-05 | 0 | 0 | 0 | 0 | 0 | 1 | -90 | 90 | -3.2892 | -1.475 | 3.2919 | 1.4716
74 | 92 | 0.0042183 | 0.0012513 | 9.0531e-06 | 0 | 0 | 0 | 0 | 0 | 1 | -90 | 90 | 3.137 | 1.4049 | -3.1365 | -1.4056
75 | 87 | 0.00053333 | 0.0001582 | 1.1446e-06 | 0 | 0 | 0 | 0 | 0 | 1 | -90 | 90 | -3.2919 | -1.4716 | 3.292 | 1.4715
92 | 85 | 0.0033654 | 0.00099828 | 7.2228e-06 | 0 | 0 | 0 | 0 | 0 | 1 | -90 | 90 | 3.0334 | 1.3557 | -3.0331 | -1.3563
76 | 77 | 0.010191 | 0.0063833 | 8.194e-07 | 0 | 0 | 0 | 0 | 0 | 1 | -90 | 90 | -0.12597 | -0.061009 | 0.12597 | 0.060931
77 | 83 | 0.0065615 | 0.0019463 | 1.4082e-05 | 0 | 0 | 0 | 0 | 0 | 1 | -90 | 90 | -0.25474 | -0.1233 | 0.25475 | 0.12193
83 | 81 | 0.0052498 | 0.0015572 | 1.1267e-05 | 0 | 0 | 0 | 0 | 0 | 1 | -90 | 90 | -0.25475 | -0.12193 | 0.25475 | 0.12084
79 | 81 | 0.0049428 | 0.0014662 | 1.0608e-05 | 0 | 0 | 0 | 0 | 0 | 1 | -90 | 90 | -2.6138 | -1.1699 | 2.6142 | 1.169
79 | 80 | 0.0091201 | 0.0057125 | 7.333e-07 | 0 | 0 | 0 | 0 | 0 | 1 | -90 | 90 | 2.4732 | 1.1019 | -2.4726 | -1.1015
81 | 84 | 0.047993 | 0.014236 | 0.000103 | 0 | 0 | 0 | 0 | 0 | 1 | -90 | 90 | 0.16275 | 0.068538 | -0.16274 | -0.078542
81 | 85 | 0.012155 | 0.0036056 | 2.6087e-05 | 0 | 0 | 0 | 0 | 0 | 1 | -90 | 90 | -3.0317 | -1.3584 | 3.0331 | 1.3563
80 | 82 | 0.0080832 | 0.0050631 | 6.4993e-07 | 0 | 0 | 0 | 0 | 0 | 1 | -90 | 90 | 2.3411 | 1.0379 | -2.3406 | -1.0376
82 | 88 | 0.0013408 | 0.00039772 | 2.8775e-06 | 0 | 0 | 0 | 0 | 0 | 1 | -90 | 90 | 2.2727 | 1.0047 | -2.2726 | -1.005
84 | 215 | 0.001323 | 0.00039244 | 2.8393e-06 | 0 | 0 | 0 | 0 | 0 | 1 | -90 | 90 | 0.16274 | 0.078542 | -0.16274 | -0.078818
88 | 90 | 0.038645 | 0.011463 | 8.2939e-05 | 0 | 0 | 0 | 0 | 0 | 1 | -90 | 90 | 2.2726 | 1.005 | -2.2701 | -1.0123
90 | 91 | 0.007924 | 0.0049633 | 6.3712e-07 | 0 | 0 | 0 | 0 | 0 | 1 | -90 | 90 | 1.5105 | 0.65588 | -1.5103 | -0.6558
90 | 178 | 0.038922 | 0.024379 | 3.1295e-06 | 0 | 0 | 0 | 0 | 0 | 1 | -90 | 90 | 0.75965 | 0.35639 | -0.75937 | -0.35651
91 | 86 | 0.042851 | 0.02684 | 3.4454e-06 | 0 | 0 | 0 | 0 | 0 | 1 | -90 | 90 | 1.3511 | 0.57871 | -1.3501 | -0.57845
178 | 179 | 0.0037107 | 0.0011007 | 7.9637e-06 | 0 | 0 | 0 | 0 | 0 | 1 | -90 | 90 | 0.68178 | 0.31894 | -0.68176 | -0.3197
86 | 203 | 0.0023154 | 0.00068683 | 4.9693e-06 | 0 | 0 | 0 | 0 | 0 | 1 | -90 | 90 | 1.3501 | 0.57845 | -1.3501 | -0.57891
172 | 173 | 0.0056027 | 0.0016619 | 1.2024e-05 | 0 | 0 | 0 | 0 | 0 | 1 | -90 | 90 | -0.44523 | -0.21378 | 0.44524 | 0.21262
172 | 174 | 0.0089303 | 0.002649 | 1.9166e-05 | 0 | 0 | 0 | 0 | 0 | 1 | -90 | 90 | 0.27081 | 0.1293 | -0.2708 | -0.13116
173 | 175 | 0.012644 | 0.0037505 | 2.7135e-05 | 0 | 0 | 0 | 0 | 0 | 1 | -90 | 90 | -0.53236 | -0.25056 | 0.5324 | 0.24795
173 | 176 | 0.016416 | 0.0048695 | 3.5232e-05 | 0 | 0 | 0 | 0 | 0 | 1 | -90 | 90 | 0.087119 | 0.037939 | -0.087117 | -0.041346
175 | 180 | 0.0024327 | 0.00072161 | 5.221e-06 | 0 | 0 | 0 | 0 | 0 | 1 | -90 | 90 | -0.5324 | -0.24795 | 0.53241 | 0.24744
176 | 177 | 0.004081 | 0.0012105 | 8.7585e-06 | 0 | 0 | 0 | 0 | 0 | 1 | -90 | 90 | 0.087117 | 0.041346 | -0.087117 | -0.042193
180 | 179 | 0.010518 | 0.0065884 | 8.4573e-07 | 0 | 0 | 0 | 0 | 0 | 1 | -90 | 90 | -0.6817 | -0.31975 | 0.68176 | 0.3197
29 | 30 | 0.0036322 | 0.0010774 | 7.7953e-06 | 0 | 0 | 0 | 0 | 0 | 1 | -90 | 90 | -0.18483 | -0.089515 | 0.18483 | 0.088766
30 | 210 | 0.13612 | 0.085261 | 1.0945e-05 | 0 | 0 | 0 | 0 | 0 | 1 | -90 | 90 | -0.18483 | -0.088766 | 0.18489 | 0.087751
210 | 107 | 0.023601 | 0.014783 | 1.8976e-06 | 0 | 0 | 0 | 0 | 0 | 1 | -90 | 90 | -0.23684 | -0.11291 | 0.23686 | 0.11274
107 | 209 | 0.023077 | 0.0068452 | 4.9527e-05 | 0 | 0 | 0 | 0 | 0 | 1 | -90 | 90 | 0.11095 | 0.048917 | -0.11095 | -0.05368
107 | 104 | 0.06292 | 0.018664 | 0.00013504 | 0 | 0 | 0 | 0 | 0 | 1 | -90 | 90 | -0.34781 | -0.16166 | 0.3479 | 0.14869
38 | 37 | 0.010392 | 0.006509 | 8.3553e-07 | 0 | 0 | 0 | 0 | 0 | 1 | -90 | 90 | 0.12049 | 0.058275 | -0.12049 | -0.058357
46 | 47 | 0.0022461 | 0.002062 | 0.00011253 | 0 | 0 | 0 | 0 | 0 | 1 | -90 | 90 | -0.43252 | -0.11673 | 0.43252 | 0.10584
46 | 45 | 0.018538 | 0.017019 | 0.00092878 | 0 | 0 | 0 | 0 | 0 | 1 | -90 | 90 | 0.43252 | 0.11673 | -0.43248 | -0.2066
47 | 48 | 0.033517 | 0.048526 | 2.9214e-05 | 0 | 0 | 0 | 0 | 0 | 1 | -90 | 90 | -0.58774 | -0.18102 | 0.58787 | 0.17838
45 | 65 | 0.029114 | 0.042152 | 2.5376e-05 | 0 | 0 | 0 | 0 | 0 | 1 | -90 | 90 | 0.17864 | 0.084076 | -0.17863 | -0.086515
45 | 44 | 0.0019784 | 0.00058684 | 4.2459e-06 | 0 | 0 | 0 | 0 | 0 | 1 | -90 | 90 | 0.25383 | 0.12253 | -0.25383 | -0.12294
93 | 95 | 0.0025113 | 0.00074492 | 5.3896e-06 | 0 | 0 | 0 | 0 | 0 | 1 | -90 | 90 | -0.10187 | -0.049336 | 0.10187 | 0.048817
95 | 99 | 0.012744 | 0.0079826 | 1.0247e-06 | 0 | 0 | 0 | 0 | 0 | 1 | -90 | 90 | -0.20631 | -0.099403 | 0.20632 | 0.099308
94 | 96 | 0.0018328 | 0.00054367 | 3.9336e-06 | 0 | 0 | 0 | 0 | 0 | 1 | -90 | 90 | 0.28968 | 0.13732 | -0.28968 | -0.1377
94 | 97 | 0.021669 | 0.0064277 | 4.6506e-05 | 0 | 0 | 0 | 0 | 0 | 1 | -90 | 90 | -0.28968 | -0.13732 | 0.28971 | 0.13285
96 | 99 | 0.0095843 | 0.002843 | 2.057e-05 | 0 | 0 | 0 | 0 | 0 | 1 | -90 | 90 | 0.28968 | 0.1377 | -0.28967 | -0.13968
97 | 98 | 0.024241 | 0.0071906 | 5.2025e-05 | 0 | 0 | 0 | 0 | 0 | 1 | -90 | 90 | -1.1418 | -0.49664 | 1.1422 | 0.49174
97 | 110 | 0.0028181 | 0.00083592 | 6.0481e-06 | 0 | 0 | 0 | 0 | 0 | 1 | -90 | 90 | 0.85206 | 0.36379 | -0.85203 | -0.36437
98 | 100 | 0.017669 | 0.011067 | 1.4206e-06 | 0 | 0 | 0 | 0 | 0 | 1 | -90 | 90 | -1.1422 | -0.49174 | 1.1424 | 0.49178
110 | 109 | 0.012505 | 0.0078324 | 1.0054e-06 | 0 | 0 | 0 | 0 | 0 | 1 | -90 | 90 | 0.72817 | 0.30438 | -0.72809 | -0.30443
100 | 101 | 0.015696 | 0.0046558 | 3.3685e-05 | 0 | 0 | 0 | 0 | 0 | 1 | -90 | 90 | -1.2875 | -0.56205 | 1.2878 | 0.55889
101 | 102 | 0.047941 | 0.014221 | 0.00010289 | 0 | 0 | 0 | 0 | 0 | 1 | -90 | 90 | -1.2878 | -0.55889 | 1.2888 | 0.54924
102 | 203 | 0.0018195 | 0.0011397 | 1.463e-07 | 0 | 0 | 0 | 0 | 0 | 1 | -90 | 90 | -1.2888 | -0.54924 | 1.2888 | 0.54925
103 | 105 | 0.0082187 | 0.0024379 | 1.7639e-05 | 0 | 0 | 0 | 0 | 0 | 1 | -90 | 90 | -0.72784 | -0.31244 | 0.72789 | 0.31076
103 | 104 | 0.0060142 | 0.0037671 | 4.8357e-07 | 0 | 0 | 0 | 0 | 0 | 1 | -90 | 90 | 0.6447 | 0.27218 | -0.64467 | -0.27221
105 | 109 | 0.030933 | 0.0091757 | 6.6388e-05 | 0 | 0 | 0 | 0 | 0 | 1 | -90 | 90 | -0.72789 | -0.31076 | 0.72809 | 0.30443
104 | 108 | 0.03705 | 0.01099 | 7.9515e-05 | 0 | 0 | 0 | 0 | 0 | 1 | -90 | 90 | 0.29677 | 0.12352 | -0.29673 | -0.13116
108 | 217 | 0.0080946 | 0.0024011 | 1.7372e-05 | 0 | 0 | 0 | 0 | 0 | 1 | -90 | 90 | 0.14961 | 0.070789 | -0.14961 | -0.07246
108 | 106 | 0.041338 | 0.012262 | 8.8718e-05 | 0 | 0 | 0 | 0 | 0 | 1 | -90 | 90 | 0.14712 | 0.060369 | -0.14711 | -0.068901
106 | 111 | 0.011354 | 0.003368 | 2.4368e-05 | 0 | 0 | 0 | 0 | 0 | 1 | -90 | 90 | 0.14711 | 0.068901 | -0.1471 | -0.071245
209 | 218 | 0.0072506 | 0.0045416 | 5.8298e-07 | 0 | 0 | 0 | 0 | 0 | 1 | -90 | 90 | 0.11095 | 0.05368 | -0.11095 | -0.053735
39 | 40 | 0.0091276 | 0.0027075 | 1.9589e-05 | 0 | 0 | 0 | 0 | 0 | 1 | -90 | 90 | -0.34888 | -0.16897 | 0.3489 | 0.16708
40 | 41 | 0.026799 | 0.0079495 | 5.7516e-05 | 0 | 0 | 0 | 0 | 0 | 1 | -90 | 90 | -0.3489 | -0.16708 | 0.34894 | 0.16151
41 | 42 | 0.0059489 | 0.0054613 | 0.00029805 | 0 | 0 | 0 | 0 | 0 | 1 | -90 | 90 | -2.3443 | -0.92881 | 2.3447 | 0.90027
41 | 43 | 0.0019894 | 0.0018263 | 9.967e-05 | 0 | 0 | 0 | 0 | 0 | 1 | -90 | 90 | 1.9032 | 0.72277 | -1.9031 | -0.73235
41 | 223 | 0.0012523 | 0.0018131 | 1.0915e-06 | 0 | 0 | 0 | 0 | 0 | 1 | -90 | 90 | 0.092167 | 0.044533 | -0.092167 | -0.044638
42 | 171 | 0.0022431 | 0.0020592 | 0.00011238 | 0 | 0 | 0 | 0 | 0 | 1 | -90 | 90 | -2.3447 | -0.90027 | 2.3448 | 0.88951
43 | 169 | 0.0001423 | 0.00013063 | 7.1292e-06 | 0 | 0 | 0 | 0 | 0 | 1 | -90 | 90 | 1.9031 | 0.73235 | -1.9031 | -0.73304
171 | 168 | 0.0028438 | 0.0041172 | 2.4787e-06 | 0 | 0 | 0 | 0 | 0 | 1 | -90 | 90 | -2.4347 | -0.93303 | 2.4349 | 0.93308
169 | 62 | 0.0013306 | 0.0019264 | 1.1597e-06 | 0 | 0 | 0 | 0 | 0 | 1 | -90 | 90 | 1.5332 | 0.55388 | -1.5331 | -0.55394
168 | 58 | 0.00059053 | 0.00054212 | 2.9586e-05 | 0 | 0 | 0 | 0 | 0 | 1 | -90 | 90 | -2.5229 | -0.97573 | 2.523 | 0.9729
58 | 59 | 0.0056919 | 0.0052253 | 0.00028517 | 0 | 0 | 0 | 0 | 0 | 1 | -90 | 90 | -2.523 | -0.9729 | 2.5234 | 0.94562
62 | 64 | 0.0041558 | 0.0012327 | 8.9191e-06 | 0 | 0 | 0 | 0 | 0 | 1 | -90 | 90 | 0.084509 | 0.040065 | -0.084509 | -0.04093
62 | 61 | 0.00040458 | 0.00037142 | 2.027e-05 | 0 | 0 | 0 | 0 | 0 | 1 | -90 | 90 | 1.4486 | 0.51388 | -1.4486 | -0.51583
48 | 49 | 0.0028727 | 0.0026372 | 0.00014392 | 0 | 0 | 0 | 0 | 0 | 1 | -90 | 90 | -0.77038 | -0.26677 | 0.7704 | 0.25285
49 | 50 | 0.0031666 | 0.002907 | 0.00015865 | 0 | 0 | 0 | 0 | 0 | 1 | -90 | 90 | 0.12885 | 0.046857 | -0.12885 | -0.062225
49 | 51 | 0.0090857 | 0.008341 | 0.0004552 | 0 | 0 | 0 | 0 | 0 | 1 | -90 | 90 | -0.89925 | -0.2997 | 0.89933 | 0.25568
50 | 53 | 0.0021329 | 0.0030881 | 1.8591e-06 | 0 | 0 | 0 | 0 | 0 | 1 | -90 | 90 | 0.12885 | 0.062225 | -0.12885 | -0.062405
51 | 63 | 0.0041345 | 0.0012264 | 8.8733e-06 | 0 | 0 | 0 | 0 | 0 | 1 | -90 | 90 | 0.17829 | 0.083537 | -0.17829 | -0.084396
51 | 60 | 0.00057544 | 0.00052828 | 2.883e-05 | 0 | 0 | 0 | 0 | 0 | 1 | -90 | 90 | -1.0776 | -0.33921 | 1.0776 | 0.33643
63 | 166 | 0.0092424 | 0.0027416 | 1.9836e-05 | 0 | 0 | 0 | 0 | 0 | 1 | -90 | 90 | 0.17829 | 0.084396 | -0.17828 | -0.086317
60 | 61 | 0.0044128 | 0.0063889 | 3.8462e-06 | 0 | 0 | 0 | 0 | 0 | 1 | -90 | 90 | -1.4485 | -0.51605 | 1.4486 | 0.51583
166 | 167 | 0.00014425 | 4.2789e-05 | 3.0958e-07 | 0 | 0 | 0 | 0 | 0 | 1 | -90 | 90 | 0.09119 | 0.044135 | -0.09119 | -0.044165
54 | 55 | 0.001552 | 0.002247 | 1.3527e-06 | 0 | 0 | 0 | 0 | 0 | 1 | -90 | 90 | -0.29648 | -0.14359 | 0.29648 | 0.14346
55 | 57 | 0.0053348 | 0.0048975 | 0.00026728 | 0 | 0 | 0 | 0 | 0 | 1 | -90 | 90 | -0.29648 | -0.14346 | 0.29649 | 0.11753
57 | 59 | 0.0053961 | 0.0049538 | 0.00027035 | 0 | 0 | 0 | 0 | 0 | 1 | -90 | 90 | -0.7046 | -0.30753 | 0.70464 | 0.28133
57 | 165 | 0.0088695 | 0.002631 | 1.9035e-05 | 0 | 0 | 0 | 0 | 0 | 1 | -90 | 90 | 0.20579 | 0.097818 | -0.20578 | -0.099664
57 | 56 | 0.025422 | 0.007541 | 5.456e-05 | 0 | 0 | 0 | 0 | 0 | 1 | -90 | 90 | 0.20233 | 0.092183 | -0.20232 | -0.097474
56 | 66 | 0.002461 | 0.00072999 | 5.2816e-06 | 0 | 0 | 0 | 0 | 0 | 1 | -90 | 90 | 0.20232 | 0.097474 | -0.20232 | -0.097986
59 | 69 | 0.0031693 | 0.0045886 | 2.7624e-06 | 0 | 0 | 0 | 0 | 0 | 1 | -90 | 90 | -3.228 | -1.2269 | 3.2284 | 1.2272
69 | 70 | 0.00038493 | 0.00035337 | 1.9285e-05 | 0 | 0 | 0 | 0 | 0 | 1 | -90 | 90 | -3.5403 | -1.3783 | 3.5404 | 1.3765