## bus_data
BUS_I | BUS_TYPE | Pd | Qd | Gs | Bs | area | Vm | Va | baseKV | zone | Vmax | Vmin
1 | 1 | 0.38448 | 0.18621 | 0 | 0 | 1 | 0.98418 | -0.54175 | 20 | 1 | 1.05 | 0.95
2 | 1 | 0 | 0 | 0 | 0 | 1 | 0.98421 | -0.54204 | 20 | 1 | 1.05 | 0.95
3 | 1 | 0 | 0 | 0 | 0 | 1 | 0.98434 | -0.54057 | 20 | 1 | 1.05 | 0.95
5 | 1 | 0 | 0 | 0 | 0 | 1 | 0.98414 | -0.54278 | 20 | 1 | 1.05 | 0.95
222 | 1 | 0.090179 | 0.043676 | 0 | 0 | 1 | 0.98549 | -0.49724 | 20 | 1 | 1.05 | 0.95
25 | 1 | 0 | 0 | 0 | 0 | 1 | 0.9855 | -0.49715 | 20 | 1 | 1.05 | 0.95
4 | 1 | 0 | 0 | 0 | 0 | 1 | 0.98414 | -0.53889 | 20 | 1 | 1.05 | 0.95
8 | 1 | 0.32377 | 0.15681 | 0 | 0 | 1 | 0.98436 | -0.5404 | 20 | 1 | 1.05 | 0.95
7 | 1 | 0.32799 | 0.15885 | 0 | 0 | 1 | 0.9841 | -0.53849 | 20 | 1 | 1.05 | 0.95
6 | 1 | 0.20438 | 0.098986 | 0 | 0 | 1 | 0.98413 | -0.5438 | 20 | 1 | 1.05 | 0.95
9 | 1 | 0 | 0 | 0 | 0 | 1 | 0.98437 | -0.54032 | 20 | 1 | 1.05 | 0.95
44 | 1 | 0 | 0 | 0 | 0 | 1 | 0.98536 | -0.50074 | 20 | 1 | 1.05 | 0.95
19 | 1 | 0.15103 | 0.073146 | 0 | 0 | 1 | 0.98537 | -0.50046 | 20 | 1 | 1.05 | 0.95
10 | 1 | 0.064711 | 0.031341 | 0 | 0 | 1 | 0.98557 | -0.49643 | 20 | 1 | 1.05 | 0.95
11 | 1 | 0 | 0 | 0 | 0 | 1 | 0.98557 | -0.49647 | 20 | 1 | 1.05 | 0.95
12 | 1 | 0 | 0 | 0 | 0 | 1 | 0.98561 | -0.49617 | 20 | 1 | 1.05 | 0.95
13 | 1 | 0 | 0 | 0 | 0 | 1 | 0.98552 | -0.49699 | 20 | 1 | 1.05 | 0.95
197 | 1 | 0.11833 | 0.057311 | 0 | 0 | 1 | 0.98556 | -0.49658 | 20 | 1 | 1.05 | 0.95
29 | 1 | 0.16277 | 0.078834 | 0 | 0 | 1 | 0.98558 | -0.49591 | 20 | 1 | 1.05 | 0.95
27 | 1 | 0 | 0 | 0 | 0 | 1 | 0.98561 | -0.49614 | 20 | 1 | 1.05 | 0.95
23 | 1 | 0 | 0 | 0 | 0 | 1 | 0.98551 | -0.49709 | 20 | 1 | 1.05 | 0.95
198 | 1 | 0.092412 | 0.044757 | 0 | 0 | 1 | 0.98552 | -0.497 | 20 | 1 | 1.05 | 0.95
26 | 1 | 0.096335 | 0.046657 | 0 | 0 | 1 | 0.98566 | -0.4928 | 20 | 1 | 1.05 | 0.95
21 | 1 | 0.096643 | 0.046806 | 0 | 0 | 1 | 0.9855 | -0.49701 | 20 | 1 | 1.05 | 0.95
14 | 1 | 0.12841 | 0.06219 | 0 | 0 | 1 | 0.98545 | -0.49715 | 20 | 1 | 1.05 | 0.95
16 | 1 | 0.13892 | 0.067284 | 0 | 0 | 1 | 0.98552 | -0.49466 | 20 | 1 | 1.05 | 0.95
20 | 1 | 0.25252 | 0.1223 | 0 | 0 | 1 | 0.98551 | -0.49457 | 20 | 1 | 1.05 | 0.95
15 | 1 | 0 | 0 | 0 | 0 | 1 | 0.98555 | -0.49405 | 20 | 1 | 1.05 | 0.95
17 | 1 | 0 | 0 | 0 | 0 | 1 | 0.98559 | -0.49305 | 20 | 1 | 1.05 | 0.95
18 | 1 | 0 | 0 | 0 | 0 | 1 | 0.98553 | -0.49393 | 20 | 1 | 1.05 | 0.95
33 | 1 | 0.16245 | 0.07868 | 0 | 0 | 1 | 0.98561 | -0.49277 | 20 | 1 | 1.05 | 0.95
31 | 1 | 0.13515 | 0.065455 | 0 | 0 | 1 | 0.98552 | -0.49382 | 20 | 1 | 1.05 | 0.95
40 | 1 | 0 | 0 | 0 | 0 | 1 | 0.98549 | -0.49444 | 20 | 1 | 1.05 | 0.95
34 | 1 | 0 | 0 | 0 | 0 | 1 | 0.98561 | -0.49265 | 20 | 1 | 1.05 | 0.95
39 | 1 | 0 | 0 | 0 | 0 | 1 | 0.98546 | -0.49414 | 20 | 1 | 1.05 | 0.95
22 | 1 | 0 | 0 | 0 | 0 | 1 | 0.9855 | -0.49701 | 20 | 1 | 1.05 | 0.95
24 | 1 | 0 | 0 | 0 | 0 | 1 | 0.98538 | -0.49618 | 20 | 1 | 1.05 | 0.95
32 | 1 | 0.16007 | 0.077526 | 0 | 0 | 1 | 0.98537 | -0.49607 | 20 | 1 | 1.05 | 0.95
28 | 1 | 0 | 0 | 0 | 0 | 1 | 0.98566 | -0.49278 | 20 | 1 | 1.05 | 0.95
30 | 1 | 0 | 0 | 0 | 0 | 1 | 0.98571 | -0.49238 | 20 | 1 | 1.05 | 0.95
42 | 1 | 0.11998 | 0.058111 | 0 | 0 | 1 | 0.98575 | -0.48983 | 20 | 1 | 1.05 | 0.95
43 | 1 | 0 | 0 | 0 | 0 | 1 | 0.98574 | -0.49006 | 20 | 1 | 1.05 | 0.95
35 | 1 | 0 | 0 | 0 | 0 | 1 | 0.98576 | -0.48944 | 20 | 1 | 1.05 | 0.95
36 | 1 | 0 | 0 | 0 | 0 | 1 | 0.98586 | -0.48741 | 20 | 1 | 1.05 | 0.95
37 | 1 | 0 | 0 | 0 | 0 | 1 | 0.98575 | -0.48974 | 20 | 1 | 1.05 | 0.95
41 | 1 | 0.14953 | 0.072422 | 0 | 0 | 1 | 0.98588 | -0.48676 | 20 | 1 | 1.05 | 0.95
199 | 1 | 0.1233 | 0.059716 | 0 | 0 | 1 | 0.98575 | -0.48993 | 20 | 1 | 1.05 | 0.95
48 | 1 | 0.062854 | 0.030442 | 0 | 0 | 1 | 0.98834 | -0.39176 | 20 | 1 | 1.05 | 0.95
38 | 1 | 0.16063 | 0.077797 | 0 | 0 | 1 | 0.98545 | -0.49409 | 20 | 1 | 1.05 | 0.95
49 | 1 | 0 | 0 | 0 | 0 | 1 | 0.98839 | -0.39051 | 20 | 1 | 1.05 | 0.95
45 | 1 | 0.12925 | 0.062601 | 0 | 0 | 1 | 0.98819 | -0.39975 | 20 | 1 | 1.05 | 0.95
50 | 1 | 0 | 0 | 0 | 0 | 1 | 0.98901 | -0.3759 | 20 | 1 | 1.05 | 0.95
208 | 1 | 0 | 0 | 0 | 0 | 1 | 0.98574 | -0.49009 | 20 | 1 | 1.05 | 0.95
209 | 1 | 0.14818 | 0.071765 | 0 | 0 | 1 | 0.98573 | -0.49009 | 20 | 1 | 1.05 | 0.95
46 | 1 | 0 | 0 | 0 | 0 | 1 | 0.98818 | -0.40013 | 20 | 1 | 1.05 | 0.95
47 | 1 | 0 | 0 | 0 | 0 | 1 | 0.98816 | -0.40117 | 20 | 1 | 1.05 | 0.95
51 | 1 | 0 | 0 | 0 | 0 | 1 | 0.98982 | -0.35649 | 20 | 1 | 1.05 | 0.95
52 | 1 | 0.092493 | 0.044796 | 0 | 0 | 1 | 0.98901 | -0.37589 | 20 | 1 | 1.05 | 0.95
53 | 1 | 0.14351 | 0.069506 | 0 | 0 | 1 | 0.98815 | -0.40124 | 20 | 1 | 1.05 | 0.95
55 | 1 | 0 | 0 | 0 | 0 | 1 | 0.9881 | -0.4051 | 20 | 1 | 1.05 | 0.95
203 | 1 | 0.094635 | 0.045834 | 0 | 0 | 1 | 0.98976 | -0.35884 | 20 | 1 | 1.05 | 0.95
213 | 1 | 0 | 0 | 0 | 0 | 1 | 0.99306 | -0.22285 | 20 | 1 | 1.05 | 0.95
202 | 1 | 0 | 0 | 0 | 0 | 1 | 0.98976 | -0.35894 | 20 | 1 | 1.05 | 0.95
62 | 1 | 0 | 0 | 0 | 0 | 1 | 0.98936 | -0.37494 | 20 | 1 | 1.05 | 0.95
169 | 1 | 0 | 0 | 0 | 0 | 1 | 0.99412 | -0.17943 | 20 | 1 | 1.05 | 0.95
212 | 1 | 0.09725 | 0.0471 | 0 | 0 | 1 | 0.99305 | -0.22292 | 20 | 1 | 1.05 | 0.95
75 | 1 | 0.11934 | 0.057797 | 0 | 0 | 1 | 0.99679 | -0.11535 | 20 | 1 | 1.05 | 0.95
76 | 1 | 0 | 0 | 0 | 0 | 1 | 0.99679 | -0.11532 | 20 | 1 | 1.05 | 0.95
54 | 1 | 0.072206 | 0.034971 | 0 | 0 | 1 | 0.9881 | -0.40504 | 20 | 1 | 1.05 | 0.95
56 | 1 | 0 | 0 | 0 | 0 | 1 | 0.9881 | -0.40547 | 20 | 1 | 1.05 | 0.95
57 | 1 | 0.062182 | 0.030116 | 0 | 0 | 1 | 0.98809 | -0.40556 | 20 | 1 | 1.05 | 0.95
58 | 1 | 0.14203 | 0.06879 | 0 | 0 | 1 | 0.98919 | -0.38117 | 20 | 1 | 1.05 | 0.95
59 | 1 | 0 | 0 | 0 | 0 | 1 | 0.9892 | -0.38116 | 20 | 1 | 1.05 | 0.95
60 | 1 | 0 | 0 | 0 | 0 | 1 | 0.98922 | -0.38094 | 20 | 1 | 1.05 | 0.95
63 | 1 | 0 | 0 | 0 | 0 | 1 | 0.98934 | -0.37557 | 20 | 1 | 1.05 | 0.95
150 | 1 | 0.099862 | 0.048366 | 0 | 0 | 1 | 0.98934 | -0.37558 | 20 | 1 | 1.05 | 0.95
78 | 1 | 0 | 0 | 0 | 0 | 1 | 0.99742 | -0.10026 | 20 | 1 | 1.05 | 0.95
218 | 1 | 0.14436 | 0.069918 | 0 | 0 | 1 | 0.99742 | -0.10027 | 20 | 1 | 1.05 | 0.95
77 | 1 | 0 | 0 | 0 | 0 | 1 | 0.99746 | -0.10005 | 20 | 1 | 1.05 | 0.95
64 | 1 | 0.073614 | 0.035653 | 0 | 0 | 1 | 0.98922 | -0.38094 | 20 | 1 | 1.05 | 0.95
217 | 1 | 0.1398 | 0.067706 | 0 | 0 | 1 | 0.99741 | -0.1007 | 20 | 1 | 1.05 | 0.95
61 | 1 | 0.15116 | 0.073212 | 0 | 0 | 1 | 0.98935 | -0.37501 | 20 | 1 | 1.05 | 0.95
101 | 1 | 0.2883 | 0.13963 | 0 | 0 | 1 | 0.99489 | -0.16597 | 20 | 1 | 1.05 | 0.95
100 | 1 | 0 | 0 | 0 | 0 | 1 | 0.99491 | -0.16619 | 20 | 1 | 1.05 | 0.95
151 | 1 | 0.11619 | 0.056273 | 0 | 0 | 1 | 0.98933 | -0.37559 | 20 | 1 | 1.05 | 0.95
65 | 1 | 0.16125 | 0.078098 | 0 | 0 | 1 | 0.99285 | -0.22944 | 20 | 1 | 1.05 | 0.95
67 | 1 | 0 | 0 | 0 | 0 | 1 | 0.99285 | -0.22943 | 20 | 1 | 1.05 | 0.95
94 | 1 | 0 | 0 | 0 | 0 | 1 | 0.99287 | -0.22893 | 20 | 1 | 1.05 | 0.95
68 | 1 | 0 | 0 | 0 | 0 | 1 | 0.99293 | -0.22713 | 20 | 1 | 1.05 | 0.95
71 | 1 | 0.1283 | 0.062136 | 0 | 0 | 1 | 0.99293 | -0.22714 | 20 | 1 | 1.05 | 0.95
66 | 1 | 0 | 0 | 0 | 0 | 1 | 0.99294 | -0.22704 | 20 | 1 | 1.05 | 0.95
171 | 1 | 0 | 0 | 0 | 0 | 1 | 0.9943 | -0.17514 | 20 | 1 | 1.05 | 0.95
215 | 1 | 0.10613 | 0.051402 | 0 | 0 | 1 | 0.9943 | -0.17515 | 20 | 1 | 1.05 | 0.95
170 | 1 | 0 | 0 | 0 | 0 | 1 | 0.9943 | -0.17512 | 20 | 1 | 1.05 | 0.95
89 | 1 | 0.10086 | 0.048848 | 0 | 0 | 1 | 0.99295 | -0.22668 | 20 | 1 | 1.05 | 0.95
90 | 1 | 0 | 0 | 0 | 0 | 1 | 0.99296 | -0.22637 | 20 | 1 | 1.05 | 0.95
69 | 1 | 0 | 0 | 0 | 0 | 1 | 0.99295 | -0.22655 | 20 | 1 | 1.05 | 0.95
70 | 1 | 0 | 0 | 0 | 0 | 1 | 0.99296 | -0.2262 | 20 | 1 | 1.05 | 0.95
72 | 1 | 0.08748 | 0.042368 | 0 | 0 | 1 | 0.99294 | -0.22662 | 20 | 1 | 1.05 | 0.95
210 | 1 | 0.076221 | 0.036915 | 0 | 0 | 1 | 0.99297 | -0.22595 | 20 | 1 | 1.05 | 0.95
92 | 1 | 0.099033 | 0.047964 | 0 | 0 | 1 | 0.99289 | -0.22856 | 20 | 1 | 1.05 | 0.95
93 | 1 | 0 | 0 | 0 | 0 | 1 | 0.99289 | -0.22856 | 20 | 1 | 1.05 | 0.95
74 | 1 | 0 | 0 | 0 | 0 | 1 | 0.99289 | -0.22846 | 20 | 1 | 1.05 | 0.95
95 | 1 | 0.15485 | 0.074996 | 0 | 0 | 1 | 0.99287 | -0.22893 | 20 | 1 | 1.05 | 0.95
168 | 1 | 0.11355 | 0.054995 | 0 | 0 | 1 | 0.99412 | -0.17943 | 20 | 1 | 1.05 | 0.95
214 | 1 | 0 | 0 | 0 | 0 | 1 | 0.99305 | -0.22307 | 20 | 1 | 1.05 | 0.95
79 | 1 | 0 | 0 | 0 | 0 | 1 | 0.99645 | -0.12321 | 20 | 1 | 1.05 | 0.95
175 | 1 | 0 | 0 | 0 | 0 | 1 | 0.99617 | -0.13169 | 20 | 1 | 1.05 | 0.95
207 | 1 | 0.13624 | 0.065983 | 0 | 0 | 1 | 0.99629 | -0.12724 | 20 | 1 | 1.05 | 0.95
161 | 1 | 0 | 0 | 0 | 0 | 1 | 0.99557 | -0.14546 | 20 | 1 | 1.05 | 0.95
83 | 1 | 0.16188 | 0.078404 | 0 | 0 | 1 | 0.99744 | -0.10016 | 20 | 1 | 1.05 | 0.95
86 | 1 | 0.13469 | 0.065231 | 0 | 0 | 1 | 0.99743 | -0.10081 | 20 | 1 | 1.05 | 0.95
87 | 1 | 0 | 0 | 0 | 0 | 1 | 0.99743 | -0.10086 | 20 | 1 | 1.05 | 0.95
216 | 3 | 0.15055 | 0.072915 | 0 | 0 | 1 | 1 | 0 | 20 | 1 | 1.05 | 0.95
155 | 1 | 0.11473 | 0.055567 | 0 | 0 | 1 | 0.99642 | -0.12388 | 20 | 1 | 1.05 | 0.95
80 | 1 | 0.10685 | 0.051752 | 0 | 0 | 1 | 0.99742 | -0.10097 | 20 | 1 | 1.05 | 0.95
81 | 1 | 0 | 0 | 0 | 0 | 1 | 0.99742 | -0.10098 | 20 | 1 | 1.05 | 0.95
82 | 1 | 0 | 0 | 0 | 0 | 1 | 0.99743 | -0.10091 | 20 | 1 | 1.05 | 0.95
91 | 1 | 0.13592 | 0.065828 | 0 | 0 | 1 | 0.99743 | -0.10089 | 20 | 1 | 1.05 | 0.95
88 | 1 | 0 | 0 | 0 | 0 | 1 | 0.99985 | -0.0027779 | 20 | 1 | 1.05 | 0.95
97 | 1 | 0 | 0 | 0 | 0 | 1 | 0.99511 | -0.16788 | 20 | 1 | 1.05 | 0.95
154 | 1 | 0 | 0 | 0 | 0 | 1 | 0.99637 | -0.12488 | 20 | 1 | 1.05 | 0.95
163 | 1 | 0.13343 | 0.064622 | 0 | 0 | 1 | 0.99555 | -0.14556 | 20 | 1 | 1.05 | 0.95
160 | 1 | 0 | 0 | 0 | 0 | 1 | 0.99556 | -0.14555 | 20 | 1 | 1.05 | 0.95
99 | 1 | 0 | 0 | 0 | 0 | 1 | 0.99461 | -0.17767 | 20 | 1 | 1.05 | 0.95
96 | 1 | 0.33286 | 0.16121 | 0 | 0 | 1 | 0.99508 | -0.1676 | 20 | 1 | 1.05 | 0.95
98 | 1 | 0 | 0 | 0 | 0 | 1 | 0.99506 | -0.16746 | 20 | 1 | 1.05 | 0.95
220 | 1 | 0.36487 | 0.17672 | 0 | 0 | 1 | 0.99279 | -0.21703 | 20 | 1 | 1.05 | 0.95
104 | 1 | 0 | 0 | 0 | 0 | 1 | 0.99307 | -0.20732 | 20 | 1 | 1.05 | 0.95
113 | 1 | 0 | 0 | 0 | 0 | 1 | 0.99274 | -0.21808 | 20 | 1 | 1.05 | 0.95
103 | 1 | 0 | 0 | 0 | 0 | 1 | 0.9934 | -0.20094 | 20 | 1 | 1.05 | 0.95
102 | 1 | 0.35226 | 0.17061 | 0 | 0 | 1 | 0.9944 | -0.17896 | 20 | 1 | 1.05 | 0.95
106 | 1 | 0.24249 | 0.11744 | 0 | 0 | 1 | 0.99339 | -0.20083 | 20 | 1 | 1.05 | 0.95
105 | 1 | 0 | 0 | 0 | 0 | 1 | 0.99352 | -0.18384 | 20 | 1 | 1.05 | 0.95
206 | 1 | 0.31732 | 0.15369 | 0 | 0 | 1 | 0.9935 | -0.18398 | 20 | 1 | 1.05 | 0.95
205 | 1 | 0.35221 | 0.17058 | 0 | 0 | 1 | 0.99377 | -0.18226 | 20 | 1 | 1.05 | 0.95
125 | 1 | 0 | 0 | 0 | 0 | 1 | 0.99382 | -0.1827 | 20 | 1 | 1.05 | 0.95
107 | 1 | 0.34343 | 0.16633 | 0 | 0 | 1 | 0.98945 | -0.28065 | 20 | 1 | 1.05 | 0.95
108 | 1 | 0 | 0 | 0 | 0 | 1 | 0.98954 | -0.279 | 20 | 1 | 1.05 | 0.95
109 | 1 | 0.17202 | 0.083312 | 0 | 0 | 1 | 0.9893 | -0.2835 | 20 | 1 | 1.05 | 0.95
110 | 1 | 0 | 0 | 0 | 0 | 1 | 0.99038 | -0.26317 | 20 | 1 | 1.05 | 0.95
115 | 1 | 0 | 0 | 0 | 0 | 1 | 0.98916 | -0.27556 | 20 | 1 | 1.05 | 0.95
116 | 1 | 0 | 0 | 0 | 0 | 1 | 0.98922 | -0.285 | 20 | 1 | 1.05 | 0.95
111 | 1 | 0 | 0 | 0 | 0 | 1 | 0.99118 | -0.24806 | 20 | 1 | 1.05 | 0.95
181 | 1 | 0.1934 | 0.093669 | 0 | 0 | 1 | 0.99038 | -0.26311 | 20 | 1 | 1.05 | 0.95
112 | 1 | 0 | 0 | 0 | 0 | 1 | 0.99182 | -0.23582 | 20 | 1 | 1.05 | 0.95
193 | 1 | 0.09001 | 0.043594 | 0 | 0 | 1 | 0.99117 | -0.24795 | 20 | 1 | 1.05 | 0.95
124 | 1 | 0.34213 | 0.1657 | 0 | 0 | 1 | 0.9918 | -0.23595 | 20 | 1 | 1.05 | 0.95
126 | 1 | 0 | 0 | 0 | 0 | 1 | 0.99247 | -0.21584 | 20 | 1 | 1.05 | 0.95
146 | 1 | 0.22173 | 0.10739 | 0 | 0 | 1 | 0.98916 | -0.27555 | 20 | 1 | 1.05 | 0.95
204 | 1 | 0.40663 | 0.19694 | 0 | 0 | 1 | 0.98909 | -0.27601 | 20 | 1 | 1.05 | 0.95
188 | 1 | 0.10669 | 0.05167 | 0 | 0 | 1 | 0.98912 | -0.28402 | 20 | 1 | 1.05 | 0.95
187 | 1 | 0.25878 | 0.12533 | 0 | 0 | 1 | 0.98912 | -0.28696 | 20 | 1 | 1.05 | 0.95
194 | 1 | 0.32738 | 0.15856 | 0 | 0 | 1 | 0.9924 | -0.21626 | 20 | 1 | 1.05 | 0.95
189 | 1 | 1.0755 | 0.5209 | 0 | 0 | 1 | 0.98907 | -0.28356 | 20 | 1 | 1.05 | 0.95
186 | 1 | 1.6133 | 0.78138 | 0 | 0 | 1 | 0.98911 | -0.28712 | 20 | 1 | 1.05 | 0.95
117 | 1 | 0.27196 | 0.13172 | 0 | 0 | 1 | 0.98372 | -0.33524 | 20 | 1 | 1.05 | 0.95
118 | 1 | 0 | 0 | 0 | 0 | 1 | 0.98372 | -0.33523 | 20 | 1 | 1.05 | 0.95
119 | 1 | 0 | 0 | 0 | 0 | 1 | 0.98374 | -0.33543 | 20 | 1 | 1.05 | 0.95
120 | 1 | 0 | 0 | 0 | 0 | 1 | 0.98368 | -0.33481 | 20 | 1 | 1.05 | 0.95
121 | 1 | 0 | 0 | 0 | 0 | 1 | 0.98356 | -0.334 | 20 | 1 | 1.05 | 0.95
123 | 1 | 0 | 0 | 0 | 0 | 1 | 0.98456 | -0.34172 | 20 | 1 | 1.05 | 0.95
221 | 1 | 0.26497 | 0.12833 | 0 | 0 | 1 | 0.98366 | -0.33468 | 20 | 1 | 1.05 | 0.95
127 | 1 | 0.22729 | 0.11008 | 0 | 0 | 1 | 0.98356 | -0.33396 | 20 | 1 | 1.05 | 0.95
196 | 1 | 0.31956 | 0.15477 | 0 | 0 | 1 | 0.98452 | -0.34134 | 20 | 1 | 1.05 | 0.95
130 | 1 | 0 | 0 | 0 | 0 | 1 | 0.98485 | -0.33934 | 20 | 1 | 1.05 | 0.95
131 | 1 | 0 | 0 | 0 | 0 | 1 | 0.98518 | -0.34185 | 20 | 1 | 1.05 | 0.95
148 | 1 | 0 | 0 | 0 | 0 | 1 | 0.98515 | -0.34162 | 20 | 1 | 1.05 | 0.95
147 | 1 | 0.25203 | 0.12206 | 0 | 0 | 1 | 0.98514 | -0.34206 | 20 | 1 | 1.05 | 0.95
129 | 1 | 0 | 0 | 0 | 0 | 1 | 0.98607 | -0.34888 | 20 | 1 | 1.05 | 0.95
149 | 1 | 0.22917 | 0.11099 | 0 | 0 | 1 | 0.98514 | -0.34148 | 20 | 1 | 1.05 | 0.95
183 | 1 | 0.072062 | 0.034901 | 0 | 0 | 1 | 0.98485 | -0.3393 | 20 | 1 | 1.05 | 0.95
128 | 1 | 0.40703 | 0.19713 | 0 | 0 | 1 | 0.98605 | -0.34869 | 20 | 1 | 1.05 | 0.95
137 | 1 | 0 | 0 | 0 | 0 | 1 | 0.987 | -0.32452 | 20 | 1 | 1.05 | 0.95
145 | 1 | 0.28528 | 0.13817 | 0 | 0 | 1 | 0.98699 | -0.3245 | 20 | 1 | 1.05 | 0.95
134 | 1 | 0 | 0 | 0 | 0 | 1 | 0.98671 | -0.32208 | 20 | 1 | 1.05 | 0.95
136 | 1 | 0 | 0 | 0 | 0 | 1 | 0.98787 | -0.31403 | 20 | 1 | 1.05 | 0.95
132 | 1 | 0.25795 | 0.12493 | 0 | 0 | 1 | 0.98669 | -0.32196 | 20 | 1 | 1.05 | 0.95
133 | 1 | 0.10219 | 0.049495 | 0 | 0 | 1 | 0.98669 | -0.32193 | 20 | 1 | 1.05 | 0.95
135 | 1 | 0 | 0 | 0 | 0 | 1 | 0.98816 | -0.31247 | 20 | 1 | 1.05 | 0.95
144 | 1 | 0 | 0 | 0 | 0 | 1 | 0.98816 | -0.31244 | 20 | 1 | 1.05 | 0.95
139 | 1 | 0.23898 | 0.11574 | 0 | 0 | 1 | 0.98816 | -0.31246 | 20 | 1 | 1.05 | 0.95
195 | 1 | 0.24467 | 0.1185 | 0 | 0 | 1 | 0.98786 | -0.3139 | 20 | 1 | 1.05 | 0.95
182 | 1 | 0.07724 | 0.037409 | 0 | 0 | 1 | 0.98816 | -0.31244 | 20 | 1 | 1.05 | 0.95
140 | 1 | 0 | 0 | 0 | 0 | 1 | 0.98829 | -0.30801 | 20 | 1 | 1.05 | 0.95
143 | 1 | 0 | 0 | 0 | 0 | 1 | 0.98863 | -0.3014 | 20 | 1 | 1.05 | 0.95
142 | 1 | 0 | 0 | 0 | 0 | 1 | 0.98888 | -0.29101 | 20 | 1 | 1.05 | 0.95
201 | 1 | 0.20611 | 0.099822 | 0 | 0 | 1 | 0.98886 | -0.29117 | 20 | 1 | 1.05 | 0.95
184 | 1 | 0.077281 | 0.037429 | 0 | 0 | 1 | 0.98893 | -0.29073 | 20 | 1 | 1.05 | 0.95
192 | 1 | 0.18255 | 0.088412 | 0 | 0 | 1 | 0.98861 | -0.30126 | 20 | 1 | 1.05 | 0.95
185 | 1 | 0 | 0 | 0 | 0 | 1 | 0.98905 | -0.28824 | 20 | 1 | 1.05 | 0.95
152 | 1 | 0.082228 | 0.039825 | 0 | 0 | 1 | 0.99637 | -0.12488 | 20 | 1 | 1.05 | 0.95
153 | 1 | 0 | 0 | 0 | 0 | 1 | 0.99637 | -0.12488 | 20 | 1 | 1.05 | 0.95
156 | 1 | 0 | 0 | 0 | 0 | 1 | 0.99631 | -0.12643 | 20 | 1 | 1.05 | 0.95
157 | 1 | 0.27938 | 0.13531 | 0 | 0 | 1 | 0.99556 | -0.14554 | 20 | 1 | 1.05 | 0.95
158 | 1 | 0 | 0 | 0 | 0 | 1 | 0.99556 | -0.14555 | 20 | 1 | 1.05 | 0.95
159 | 1 | 0 | 0 | 0 | 0 | 1 | 0.99557 | -0.14551 | 20 | 1 | 1.05 | 0.95
162 | 1 | 0 | 0 | 0 | 0 | 1 | 0.99557 | -0.1455 | 20 | 1 | 1.05 | 0.95
174 | 1 | 0 | 0 | 0 | 0 | 1 | 0.995 | -0.15868 | 20 | 1 | 1.05 | 0.95
172 | 1 | 0.28189 | 0.13652 | 0 | 0 | 1 | 0.99557 | -0.14547 | 20 | 1 | 1.05 | 0.95
167 | 1 | 0.0831 | 0.040247 | 0 | 0 | 1 | 0.99557 | -0.1455 | 20 | 1 | 1.05 | 0.95
173 | 1 | 0 | 0 | 0 | 0 | 1 | 0.99458 | -0.16847 | 20 | 1 | 1.05 | 0.95
178 | 1 | 0 | 0 | 0 | 0 | 1 | 0.99445 | -0.17162 | 20 | 1 | 1.05 | 0.95
179 | 1 | 0.18201 | 0.088149 | 0 | 0 | 1 | 0.99458 | -0.16848 | 20 | 1 | 1.05 | 0.95
219 | 1 | 0.59452 | 0.28794 | 0 | 0 | 1 | 0.995 | -0.15869 | 20 | 1 | 1.05 | 0.95
166 | 1 | 0 | 0 | 0 | 0 | 1 | 0.99557 | -0.14551 | 20 | 1 | 1.05 | 0.95
164 | 1 | 0.083654 | 0.040515 | 0 | 0 | 1 | 0.99555 | -0.14568 | 20 | 1 | 1.05 | 0.95
165 | 1 | 0 | 0 | 0 | 0 | 1 | 0.99556 | -0.14568 | 20 | 1 | 1.05 | 0.95
176 | 1 | 0.090874 | 0.044012 | 0 | 0 | 1 | 0.99436 | -0.17373 | 20 | 1 | 1.05 | 0.95
177 | 1 | 0 | 0 | 0 | 0 | 1 | 0.99439 | -0.173 | 20 | 1 | 1.05 | 0.95
180 | 1 | 0.24192 | 0.11717 | 0 | 0 | 1 | 0.99445 | -0.17163 | 20 | 1 | 1.05 | 0.95
190 | 1 | 0 | 0 | 0 | 0 | 1 | 0.98904 | -0.28336 | 20 | 1 | 1.05 | 0.95
191 | 1 | 0 | 0 | 0 | 0 | 1 | 0.98892 | -0.28233 | 20 | 1 | 1.05 | 0.95
200 | 1 | 0.27679 | 0.13405 | 0 | 0 | 1 | 0.98892 | -0.28229 | 20 | 1 | 1.05 | 0.95

## generator_data
GEN_BUS | PG | QG | QMAX | QMIN | VG | MBASE | GEN_STATUS | PMAX | PMIN
216 | 21.1194 | 8.8728 | 10 | -10 | 1 | 100 | 1 | 10 | 0

## branch_data
F_BUS | T_BUS | BR_R | BR_X | BR_B | RATE_A | RATE_B | RATE_C | TAP | SHIFT | BR_STATUS | ANGMIN | ANGMAX | P_in | Q_in | P_out | Q_out
1 | 2 | 0.0069877 | 0.0020728 | 1.4997e-05 | 0 | 0 | 0 | 0 | 0 | 1 | -90 | 90 | -0.38448 | -0.18621 | 0.38449 | 0.18476
2 | 3 | 0.018771 | 0.01057 | 0.00045802 | 0 | 0 | 0 | 0 | 0 | 1 | -90 | 90 | -0.58889 | -0.22154 | 0.58896 | 0.17721
2 | 5 | 0.026255 | 0.014784 | 0.00064064 | 0 | 0 | 0 | 0 | 0 | 1 | -90 | 90 | 0.20439 | 0.036774 | -0.20438 | -0.09882
3 | 4 | 0.053083 | 0.015746 | 0.00011393 | 0 | 0 | 0 | 0 | 0 | 1 | -90 | 90 | 0.32807 | 0.14556 | -0.328 | -0.15658
3 | 8 | 0.0015351 | 0.00086443 | 3.7458e-05 | 0 | 0 | 0 | 0 | 0 | 1 | -90 | 90 | -0.91703 | -0.32277 | 0.91705 | 0.31915
5 | 6 | 0.0038174 | 0.010265 | 1.7737e-06 | 0 | 0 | 0 | 0 | 0 | 1 | -90 | 90 | 0.20438 | 0.09882 | -0.20438 | -0.098986
222 | 25 | 0.012232 | 0.0076619 | 9.8353e-07 | 0 | 0 | 0 | 0 | 0 | 1 | -90 | 90 | -0.090179 | -0.043676 | 0.090181 | 0.043581
25 | 23 | 0.0066725 | 0.0037574 | 0.00016281 | 0 | 0 | 0 | 0 | 0 | 1 | -90 | 90 | -0.090181 | -0.043581 | 0.090181 | 0.027769
4 | 7 | 0.010968 | 0.0032533 | 2.3538e-05 | 0 | 0 | 0 | 0 | 0 | 1 | -90 | 90 | 0.328 | 0.15658 | -0.32799 | -0.15885
8 | 9 | 0.00058641 | 0.00033021 | 1.4309e-05 | 0 | 0 | 0 | 0 | 0 | 1 | -90 | 90 | -1.2408 | -0.47596 | 1.2408 | 0.47457
9 | 44 | 0.050604 | 0.073264 | 4.4106e-05 | 0 | 0 | 0 | 0 | 0 | 1 | -90 | 90 | -1.2408 | -0.47457 | 1.2418 | 0.47163
44 | 19 | 0.00070089 | 0.00064344 | 3.5115e-05 | 0 | 0 | 0 | 0 | 0 | 1 | -90 | 90 | -1.2418 | -0.47163 | 1.2418 | 0.46823
19 | 14 | 0.003812 | 0.0055191 | 3.3226e-06 | 0 | 0 | 0 | 0 | 0 | 1 | -90 | 90 | -1.3928 | -0.54138 | 1.3929 | 0.54118
10 | 11 | 0.0065017 | 0.0019286 | 1.3954e-05 | 0 | 0 | 0 | 0 | 0 | 1 | -90 | 90 | -0.064711 | -0.031341 | 0.064712 | 0.029986
11 | 12 | 0.0042909 | 0.0024162 | 0.0001047 | 0 | 0 | 0 | 0 | 0 | 1 | -90 | 90 | -0.6224 | -0.23355 | 0.62242 | 0.22339
11 | 13 | 0.0097646 | 0.0054985 | 0.00023826 | 0 | 0 | 0 | 0 | 0 | 1 | -90 | 90 | 0.43936 | 0.14634 | -0.43934 | -0.16947
11 | 197 | 0.011047 | 0.0069192 | 8.8819e-07 | 0 | 0 | 0 | 0 | 0 | 1 | -90 | 90 | 0.11833 | 0.057226 | -0.11833 | -0.057311
12 | 29 | 0.015285 | 0.004534 | 3.2804e-05 | 0 | 0 | 0 | 0 | 0 | 1 | -90 | 90 | 0.16278 | 0.075649 | -0.16277 | -0.078834
12 | 27 | 0.00033884 | 0.00019081 | 8.268e-06 | 0 | 0 | 0 | 0 | 0 | 1 | -90 | 90 | -0.7852 | -0.29904 | 0.7852 | 0.29824
13 | 23 | 0.002691 | 0.0015153 | 6.5662e-05 | 0 | 0 | 0 | 0 | 0 | 1 | -90 | 90 | 0.34692 | 0.13032 | -0.34692 | -0.13669
13 | 198 | 0.0023668 | 0.0013328 | 5.7753e-05 | 0 | 0 | 0 | 0 | 0 | 1 | -90 | 90 | 0.092413 | 0.039148 | -0.092412 | -0.044757
27 | 26 | 0.0031191 | 0.0083875 | 1.4493e-06 | 0 | 0 | 0 | 0 | 0 | 1 | -90 | 90 | -0.7852 | -0.29824 | 0.78523 | 0.29816
23 | 21 | 0.0038722 | 0.0011486 | 8.3103e-06 | 0 | 0 | 0 | 0 | 0 | 1 | -90 | 90 | 0.25674 | 0.10892 | -0.25674 | -0.10973
26 | 28 | 0.00026435 | 0.00014886 | 6.4503e-06 | 0 | 0 | 0 | 0 | 0 | 1 | -90 | 90 | -0.88156 | -0.34481 | 0.88156 | 0.34419
21 | 22 | 0.0004707 | 0.00013962 | 1.0102e-06 | 0 | 0 | 0 | 0 | 0 | 1 | -90 | 90 | 0.16009 | 0.062924 | -0.16009 | -0.063022
14 | 16 | 0.0026397 | 0.0038218 | 2.3008e-06 | 0 | 0 | 0 | 0 | 0 | 1 | -90 | 90 | -1.5213 | -0.60337 | 1.5214 | 0.60325
16 | 20 | 0.001972 | 0.00058494 | 4.2322e-06 | 0 | 0 | 0 | 0 | 0 | 1 | -90 | 90 | 0.41317 | 0.19335 | -0.41316 | -0.19376
16 | 15 | 0.00097895 | 0.0008987 | 4.9046e-05 | 0 | 0 | 0 | 0 | 0 | 1 | -90 | 90 | -2.0735 | -0.86388 | 2.0735 | 0.85917
20 | 40 | 0.0091195 | 0.0027051 | 1.9572e-05 | 0 | 0 | 0 | 0 | 0 | 1 | -90 | 90 | 0.16064 | 0.071453 | -0.16064 | -0.073353
15 | 17 | 0.0015315 | 0.001406 | 7.6729e-05 | 0 | 0 | 0 | 0 | 0 | 1 | -90 | 90 | -2.2087 | -0.92106 | 2.2087 | 0.91369
15 | 18 | 0.0093015 | 0.0027591 | 1.9963e-05 | 0 | 0 | 0 | 0 | 0 | 1 | -90 | 90 | 0.13515 | 0.061889 | -0.13515 | -0.063828
17 | 33 | 0.00042523 | 0.00039038 | 2.1304e-05 | 0 | 0 | 0 | 0 | 0 | 1 | -90 | 90 | -2.2087 | -0.91369 | 2.2088 | 0.91164
18 | 31 | 0.007809 | 0.0023164 | 1.6759e-05 | 0 | 0 | 0 | 0 | 0 | 1 | -90 | 90 | 0.13515 | 0.063828 | -0.13515 | -0.065455
33 | 34 | 0.00017754 | 0.00016299 | 8.8949e-06 | 0 | 0 | 0 | 0 | 0 | 1 | -90 | 90 | -2.3712 | -0.99032 | 2.3712 | 0.98947
40 | 39 | 0.018337 | 0.0054393 | 3.9355e-05 | 0 | 0 | 0 | 0 | 0 | 1 | -90 | 90 | 0.16064 | 0.073353 | -0.16063 | -0.077173
34 | 35 | 0.0045375 | 0.0041656 | 0.00022733 | 0 | 0 | 0 | 0 | 0 | 1 | -90 | 90 | -2.3712 | -0.98947 | 2.3715 | 0.96766
39 | 38 | 0.0029951 | 0.00088843 | 6.4279e-06 | 0 | 0 | 0 | 0 | 0 | 1 | -90 | 90 | 0.16063 | 0.077173 | -0.16063 | -0.077797
22 | 24 | 0.063453 | 0.018822 | 0.00013618 | 0 | 0 | 0 | 0 | 0 | 1 | -90 | 90 | 0.16009 | 0.063022 | -0.16007 | -0.076241
24 | 32 | 0.0061703 | 0.0018303 | 1.3242e-05 | 0 | 0 | 0 | 0 | 0 | 1 | -90 | 90 | 0.16007 | 0.076241 | -0.16007 | -0.077526
28 | 30 | 0.0042929 | 0.0024174 | 0.00010475 | 0 | 0 | 0 | 0 | 0 | 1 | -90 | 90 | -0.88156 | -0.34419 | 0.8816 | 0.33403
30 | 42 | 0.0021229 | 0.0057085 | 9.8636e-07 | 0 | 0 | 0 | 0 | 0 | 1 | -90 | 90 | -0.8816 | -0.33403 | 0.88162 | 0.33399
42 | 43 | 0.0026316 | 0.0038101 | 2.2937e-06 | 0 | 0 | 0 | 0 | 0 | 1 | -90 | 90 | 0.14818 | 0.063892 | -0.14818 | -0.064114
42 | 35 | 0.0010989 | 0.0010088 | 5.5056e-05 | 0 | 0 | 0 | 0 | 0 | 1 | -90 | 90 | -1.1498 | -0.45599 | 1.1498 | 0.45066
43 | 208 | 0.0025528 | 0.0014375 | 6.2289e-05 | 0 | 0 | 0 | 0 | 0 | 1 | -90 | 90 | 0.14818 | 0.064114 | -0.14818 | -0.070166
35 | 36 | 0.0018056 | 0.0016576 | 9.0462e-05 | 0 | 0 | 0 | 0 | 0 | 1 | -90 | 90 | -3.6446 | -1.4434 | 3.6449 | 1.4349
35 | 37 | 0.007058 | 0.0064794 | 0.00035361 | 0 | 0 | 0 | 0 | 0 | 1 | -90 | 90 | 0.1233 | 0.025122 | -0.1233 | -0.059482
36 | 41 | 0.00057549 | 0.00052832 | 2.8832e-05 | 0 | 0 | 0 | 0 | 0 | 1 | -90 | 90 | -3.6449 | -1.4349 | 3.645 | 1.4322
37 | 199 | 0.0027688 | 0.0040087 | 2.4133e-06 | 0 | 0 | 0 | 0 | 0 | 1 | -90 | 90 | 0.1233 | 0.059482 | -0.1233 | -0.059716
41 | 48 | 0.04048 | 0.058608 | 3.5283e-05 | 0 | 0 | 0 | 0 | 0 | 1 | -90 | 90 | -3.7946 | -1.5046 | 3.8015 | 1.5112
48 | 49 | 0.00092972 | 0.00085351 | 4.658e-05 | 0 | 0 | 0 | 0 | 0 | 1 | -90 | 90 | -4.2716 | -1.6302 | 4.2718 | 1.6259
48 | 45 | 0.027221 | 0.03941 | 2.3726e-05 | 0 | 0 | 0 | 0 | 0 | 1 | -90 | 90 | 0.40722 | 0.088578 | -0.40717 | -0.090825
49 | 50 | 0.010735 | 0.0098547 | 0.00053781 | 0 | 0 | 0 | 0 | 0 | 1 | -90 | 90 | -4.2718 | -1.6259 | 4.274 | 1.5754
45 | 46 | 0.0017355 | 0.0025127 | 1.5127e-06 | 0 | 0 | 0 | 0 | 0 | 1 | -90 | 90 | 0.27792 | 0.028224 | -0.27792 | -0.02837
50 | 51 | 0.013697 | 0.012575 | 0.00068625 | 0 | 0 | 0 | 0 | 0 | 1 | -90 | 90 | -4.3665 | -1.62 | 4.3696 | 1.5556
50 | 52 | 0.0010928 | 0.00032416 | 2.3453e-06 | 0 | 0 | 0 | 0 | 0 | 1 | -90 | 90 | 0.092493 | 0.044567 | -0.092493 | -0.044796
208 | 209 | 0.00067439 | 0.00037976 | 1.6456e-05 | 0 | 0 | 0 | 0 | 0 | 1 | -90 | 90 | 0.14818 | 0.070166 | -0.14818 | -0.071765
46 | 47 | 0.0086115 | 0.0079056 | 0.00043144 | 0 | 0 | 0 | 0 | 0 | 1 | -90 | 90 | 0.27792 | 0.02837 | -0.27791 | -0.070493
47 | 53 | 0.00066702 | 0.00061235 | 3.3418e-05 | 0 | 0 | 0 | 0 | 0 | 1 | -90 | 90 | 0.27791 | 0.070493 | -0.27791 | -0.073755
51 | 203 | 0.0055588 | 0.0080481 | 4.8451e-06 | 0 | 0 | 0 | 0 | 0 | 1 | -90 | 90 | 0.67774 | 0.2574 | -0.67771 | -0.25783
51 | 213 | 0.041711 | 0.06039 | 3.6356e-05 | 0 | 0 | 0 | 0 | 0 | 1 | -90 | 90 | -5.0473 | -1.813 | 5.0595 | 1.8271
53 | 55 | 0.034821 | 0.050414 | 3.035e-05 | 0 | 0 | 0 | 0 | 0 | 1 | -90 | 90 | 0.1344 | 0.004249 | -0.13439 | -0.007203
55 | 56 | 0.011468 | 0.010528 | 0.00057455 | 0 | 0 | 0 | 0 | 0 | 1 | -90 | 90 | 0.062183 | -0.02619 | -0.062182 | -0.029905
55 | 54 | 0.0075295 | 0.0022335 | 1.616e-05 | 0 | 0 | 0 | 0 | 0 | 1 | -90 | 90 | 0.072207 | 0.033393 | -0.072206 | -0.034971
203 | 202 | 0.00053418 | 0.00049039 | 2.6763e-05 | 0 | 0 | 0 | 0 | 0 | 1 | -90 | 90 | 0.58307 | 0.212 | -0.58307 | -0.21462
213 | 169 | 0.011591 | 0.016781 | 1.0102e-05 | 0 | 0 | 0 | 0 | 0 | 1 | -90 | 90 | -5.9649 | -2.1812 | 5.9696 | 2.187
213 | 212 | 0.00023534 | 0.00021605 | 1.1791e-05 | 0 | 0 | 0 | 0 | 0 | 1 | -90 | 90 | 0.90533 | 0.35406 | -0.90533 | -0.35522
202 | 62 | 0.043574 | 0.063087 | 3.7979e-05 | 0 | 0 | 0 | 0 | 0 | 1 | -90 | 90 | 0.58307 | 0.21462 | -0.5829 | -0.21809
62 | 63 | 0.0044346 | 0.0040711 | 0.00022218 | 0 | 0 | 0 | 0 | 0 | 1 | -90 | 90 | 0.43173 | 0.14492 | -0.43172 | -0.16666
62 | 61 | 0.0054619 | 0.0034211 | 4.3916e-07 | 0 | 0 | 0 | 0 | 0 | 1 | -90 | 90 | 0.15117 | 0.07317 | -0.15116 | -0.073212
169 | 170 | 0.0022174 | 0.0020357 | 0.00011109 | 0 | 0 | 0 | 0 | 0 | 1 | -90 | 90 | -6.0832 | -2.2396 | 6.0841 | 2.2294
169 | 168 | 0.0010272 | 0.0005784 | 2.5064e-05 | 0 | 0 | 0 | 0 | 0 | 1 | -90 | 90 | 0.11355 | 0.052518 | -0.11355 | -0.054995
212 | 214 | 0.00061183 | 0.00056168 | 3.0653e-05 | 0 | 0 | 0 | 0 | 0 | 1 | -90 | 90 | 0.80808 | 0.30812 | -0.80807 | -0.31114
75 | 76 | 0.0035058 | 0.0019741 | 8.5543e-05 | 0 | 0 | 0 | 0 | 0 | 1 | -90 | 90 | -0.11934 | -0.057797 | 0.11934 | 0.049298
76 | 77 | 0.0056953 | 0.0052284 | 0.00028534 | 0 | 0 | 0 | 0 | 0 | 1 | -90 | 90 | -8.6295 | -3.2849 | 8.6344 | 3.261
76 | 79 | 0.0029933 | 0.0027479 | 0.00014996 | 0 | 0 | 0 | 0 | 0 | 1 | -90 | 90 | 8.5102 | 3.2356 | -8.5077 | -3.2482
56 | 57 | 0.0024821 | 0.0035936 | 2.1634e-06 | 0 | 0 | 0 | 0 | 0 | 1 | -90 | 90 | 0.062182 | 0.029905 | -0.062182 | -0.030116
58 | 59 | 0.00096977 | 0.00054608 | 2.3663e-05 | 0 | 0 | 0 | 0 | 0 | 1 | -90 | 90 | -0.14203 | -0.06879 | 0.14203 | 0.066475
59 | 60 | 0.012898 | 0.0072627 | 0.00031471 | 0 | 0 | 0 | 0 | 0 | 1 | -90 | 90 | -0.14203 | -0.066475 | 0.14204 | 0.035681
60 | 64 | 0.0004688 | 0.00026399 | 1.1439e-05 | 0 | 0 | 0 | 0 | 0 | 1 | -90 | 90 | 0.073614 | 0.034533 | -0.073614 | -0.035653
60 | 63 | 0.037695 | 0.054575 | 3.2855e-05 | 0 | 0 | 0 | 0 | 0 | 1 | -90 | 90 | -0.21565 | -0.070215 | 0.21567 | 0.067028
63 | 150 | 0.00094812 | 0.00053389 | 2.3135e-05 | 0 | 0 | 0 | 0 | 0 | 1 | -90 | 90 | 0.21605 | 0.099629 | -0.21605 | -0.10189
150 | 151 | 0.0011496 | 0.00064733 | 2.805e-05 | 0 | 0 | 0 | 0 | 0 | 1 | -90 | 90 | 0.11619 | 0.053528 | -0.11619 | -0.056273
78 | 218 | 0.0003897 | 0.00021944 | 9.509e-06 | 0 | 0 | 0 | 0 | 0 | 1 | -90 | 90 | 0.28416 | 0.13657 | -0.28416 | -0.13751
78 | 77 | 0.010174 | 0.0057288 | 0.00024824 | 0 | 0 | 0 | 0 | 0 | 1 | -90 | 90 | -0.28416 | -0.13657 | 0.28417 | 0.11188
218 | 217 | 0.0024277 | 0.0065284 | 1.128e-06 | 0 | 0 | 0 | 0 | 0 | 1 | -90 | 90 | 0.1398 | 0.067596 | -0.1398 | -0.067706
77 | 83 | 0.0079157 | 0.0049582 | 6.3646e-07 | 0 | 0 | 0 | 0 | 0 | 1 | -90 | 90 | 0.16189 | 0.078342 | -0.16188 | -0.078404
77 | 86 | 0.010066 | 0.014574 | 8.7736e-06 | 0 | 0 | 0 | 0 | 0 | 1 | -90 | 90 | 0.13469 | 0.064362 | -0.13469 | -0.065231
77 | 87 | 0.0054694 | 0.0079187 | 4.7672e-06 | 0 | 0 | 0 | 0 | 0 | 1 | -90 | 90 | 0.24278 | 0.094626 | -0.24277 | -0.095095
77 | 216 | 0.017274 | 0.025009 | 1.5056e-05 | 0 | 0 | 0 | 0 | 0 | 1 | -90 | 90 | -9.4579 | -3.6102 | 9.4757 | 3.6344
101 | 100 | 0.0071909 | 0.002133 | 1.5433e-05 | 0 | 0 | 0 | 0 | 0 | 1 | -90 | 90 | -0.2883 | -0.13963 | 0.28831 | 0.13811
100 | 98 | 0.046008 | 0.013647 | 9.874e-05 | 0 | 0 | 0 | 0 | 0 | 1 | -90 | 90 | -0.28831 | -0.13811 | 0.28836 | 0.12834
65 | 67 | 0.00060515 | 0.00034076 | 1.4766e-05 | 0 | 0 | 0 | 0 | 0 | 1 | -90 | 90 | -0.16125 | -0.078098 | 0.16125 | 0.076642
67 | 94 | 0.0055809 | 0.0080802 | 4.8644e-06 | 0 | 0 | 0 | 0 | 0 | 1 | -90 | 90 | -0.16125 | -0.076642 | 0.16125 | 0.076165
94 | 95 | 0.00010086 | 5.6796e-05 | 2.4611e-06 | 0 | 0 | 0 | 0 | 0 | 1 | -90 | 90 | 0.15485 | 0.074753 | -0.15485 | -0.074996
94 | 93 | 0.0041589 | 0.003818 | 0.00020836 | 0 | 0 | 0 | 0 | 0 | 1 | -90 | 90 | -0.3161 | -0.15092 | 0.31611 | 0.13038
68 | 71 | 0.0013825 | 0.0007785 | 3.3734e-05 | 0 | 0 | 0 | 0 | 0 | 1 | -90 | 90 | 0.1283 | 0.05881 | -0.1283 | -0.062136
68 | 66 | 0.0071676 | 0.0040361 | 0.00017489 | 0 | 0 | 0 | 0 | 0 | 1 | -90 | 90 | -0.1283 | -0.05881 | 0.1283 | 0.041568
66 | 89 | 0.0042724 | 0.0061856 | 3.7239e-06 | 0 | 0 | 0 | 0 | 0 | 1 | -90 | 90 | -0.1283 | -0.041568 | 0.1283 | 0.041202
171 | 215 | 0.0007777 | 0.00043793 | 1.8976e-05 | 0 | 0 | 0 | 0 | 0 | 1 | -90 | 90 | 0.10613 | 0.049526 | -0.10613 | -0.051402
171 | 170 | 0.002656 | 0.0014956 | 6.4808e-05 | 0 | 0 | 0 | 0 | 0 | 1 | -90 | 90 | -0.10613 | -0.049526 | 0.10613 | 0.04312
170 | 176 | 0.00070197 | 0.00064443 | 3.5169e-05 | 0 | 0 | 0 | 0 | 0 | 1 | -90 | 90 | -6.1902 | -2.2726 | 6.1905 | 2.2694
89 | 90 | 0.0022336 | 0.0032338 | 1.9468e-06 | 0 | 0 | 0 | 0 | 0 | 1 | -90 | 90 | -0.22916 | -0.09005 | 0.22916 | 0.08986
90 | 70 | 0.0022878 | 0.0021003 | 0.00011462 | 0 | 0 | 0 | 0 | 0 | 1 | -90 | 90 | -0.22916 | -0.08986 | 0.22916 | 0.07856
69 | 70 | 0.002364 | 0.0021703 | 0.00011844 | 0 | 0 | 0 | 0 | 0 | 1 | -90 | 90 | -0.50264 | -0.21319 | 0.50264 | 0.20152
69 | 72 | 0.00051292 | 0.00047088 | 2.5698e-05 | 0 | 0 | 0 | 0 | 0 | 1 | -90 | 90 | 0.50264 | 0.21319 | -0.50263 | -0.21572
70 | 210 | 0.0010987 | 0.0010086 | 5.5045e-05 | 0 | 0 | 0 | 0 | 0 | 1 | -90 | 90 | -0.7318 | -0.28008 | 0.73181 | 0.27465
72 | 74 | 0.0073995 | 0.010713 | 6.4495e-06 | 0 | 0 | 0 | 0 | 0 | 1 | -90 | 90 | 0.41516 | 0.17335 | -0.41514 | -0.17396
210 | 214 | 0.0057674 | 0.0083501 | 5.0269e-06 | 0 | 0 | 0 | 0 | 0 | 1 | -90 | 90 | -0.80803 | -0.31157 | 0.80807 | 0.31114
92 | 93 | 5.9079e-05 | 5.4236e-05 | 2.9599e-06 | 0 | 0 | 0 | 0 | 0 | 1 | -90 | 90 | 0.31611 | 0.13009 | -0.31611 | -0.13038
92 | 74 | 0.00082849 | 0.00076058 | 4.1508e-05 | 0 | 0 | 0 | 0 | 0 | 1 | -90 | 90 | -0.41514 | -0.17805 | 0.41514 | 0.17396
79 | 155 | 0.00025235 | 0.00023167 | 1.2643e-05 | 0 | 0 | 0 | 0 | 0 | 1 | -90 | 90 | 8.5077 | 3.2482 | -8.5075 | -3.2492
175 | 207 | 0.00088239 | 0.0012775 | 7.691e-07 | 0 | 0 | 0 | 0 | 0 | 1 | -90 | 90 | -8.1727 | -3.0926 | 8.1734 | 3.0935
175 | 161 | 0.0054224 | 0.004978 | 0.00027167 | 0 | 0 | 0 | 0 | 0 | 1 | -90 | 90 | 8.1727 | 3.0926 | -8.1685 | -3.1157
207 | 156 | 0.00015754 | 0.00022808 | 1.3731e-07 | 0 | 0 | 0 | 0 | 0 | 1 | -90 | 90 | -8.3096 | -3.1595 | 8.3097 | 3.1597
161 | 174 | 0.0057865 | 0.0053122 | 0.00028991 | 0 | 0 | 0 | 0 | 0 | 1 | -90 | 90 | 7.307 | 2.744 | -7.3035 | -2.7695
161 | 162 | 0.00068356 | 0.00038492 | 1.6679e-05 | 0 | 0 | 0 | 0 | 0 | 1 | -90 | 90 | 0.57957 | 0.23615 | -0.57956 | -0.2378
161 | 172 | 0.00040279 | 0.00022681 | 9.8283e-06 | 0 | 0 | 0 | 0 | 0 | 1 | -90 | 90 | 0.28189 | 0.13555 | -0.28189 | -0.13652
87 | 91 | 0.0011567 | 0.00065137 | 2.8225e-05 | 0 | 0 | 0 | 0 | 0 | 1 | -90 | 90 | 0.24277 | 0.095095 | -0.24277 | -0.097902
216 | 88 | 0.00090047 | 0.00082666 | 4.5114e-05 | 0 | 0 | 0 | 0 | 0 | 1 | -90 | 90 | 11.4932 | 5.1654 | -11.4918 | -5.1686
155 | 154 | 0.00038513 | 0.00035356 | 1.9295e-05 | 0 | 0 | 0 | 0 | 0 | 1 | -90 | 90 | 8.3927 | 3.1937 | -8.3924 | -3.1953
80 | 81 | 0.00058262 | 0.00017282 | 1.2504e-06 | 0 | 0 | 0 | 0 | 0 | 1 | -90 | 90 | -0.10685 | -0.051752 | 0.10685 | 0.051627
81 | 82 | 0.0068002 | 0.0038293 | 0.00016593 | 0 | 0 | 0 | 0 | 0 | 1 | -90 | 90 | -0.10685 | -0.051627 | 0.10685 | 0.03512
82 | 91 | 0.0012546 | 0.00070645 | 3.0612e-05 | 0 | 0 | 0 | 0 | 0 | 1 | -90 | 90 | -0.10685 | -0.03512 | 0.10685 | 0.032075
88 | 97 | 0.025 | 0.036196 | 2.179e-05 | 0 | 0 | 0 | 0 | 0 | 1 | -90 | 90 | 11.4918 | 5.1686 | -11.4521 | -5.1133
97 | 99 | 0.0033089 | 0.0030377 | 0.00016578 | 0 | 0 | 0 | 0 | 0 | 1 | -90 | 90 | 10.8308 | 4.8259 | -10.8261 | -4.838
97 | 96 | 0.0047523 | 0.0014097 | 1.0199e-05 | 0 | 0 | 0 | 0 | 0 | 1 | -90 | 90 | 0.62124 | 0.2874 | -0.62122 | -0.28841
154 | 156 | 0.00060144 | 0.00055214 | 3.0132e-05 | 0 | 0 | 0 | 0 | 0 | 1 | -90 | 90 | 8.3102 | 3.1571 | -8.3097 | -3.1597
154 | 153 | 0.00010926 | 6.1523e-05 | 2.666e-06 | 0 | 0 | 0 | 0 | 0 | 1 | -90 | 90 | 0.082228 | 0.038191 | -0.082228 | -0.038455
163 | 160 | 0.0011115 | 0.00062588 | 2.7121e-05 | 0 | 0 | 0 | 0 | 0 | 1 | -90 | 90 | -0.13343 | -0.064622 | 0.13343 | 0.061935
160 | 158 | 0.00064501 | 0.00036321 | 1.5739e-05 | 0 | 0 | 0 | 0 | 0 | 1 | -90 | 90 | -0.13343 | -0.061935 | 0.13343 | 0.060375
99 | 103 | 0.0086631 | 0.007953 | 0.00043403 | 0 | 0 | 0 | 0 | 0 | 1 | -90 | 90 | 9.8036 | 4.3452 | -9.7935 | -4.3788
99 | 102 | 0.015098 | 0.0094571 | 1.214e-06 | 0 | 0 | 0 | 0 | 0 | 1 | -90 | 90 | 1.0225 | 0.49284 | -1.0223 | -0.49284
96 | 98 | 0.0053982 | 0.0016013 | 1.1585e-05 | 0 | 0 | 0 | 0 | 0 | 1 | -90 | 90 | 0.28836 | 0.1272 | -0.28836 | -0.12834
220 | 104 | 0.0017495 | 0.002533 | 1.5249e-06 | 0 | 0 | 0 | 0 | 0 | 1 | -90 | 90 | -9.5464 | -4.2692 | 9.5483 | 4.2718
220 | 113 | 0.00041738 | 0.00038317 | 2.0911e-05 | 0 | 0 | 0 | 0 | 0 | 1 | -90 | 90 | 9.1815 | 4.0924 | -9.1811 | -4.0941
104 | 103 | 0.0024394 | 0.0022395 | 0.00012222 | 0 | 0 | 0 | 0 | 0 | 1 | -90 | 90 | -9.5483 | -4.2718 | 9.5511 | 4.2623
113 | 126 | 0.071929 | 0.021336 | 0.00015437 | 0 | 0 | 0 | 0 | 0 | 1 | -90 | 90 | 0.3275 | 0.14327 | -0.3274 | -0.15845
113 | 112 | 0.0073287 | 0.006728 | 0.00036717 | 0 | 0 | 0 | 0 | 0 | 1 | -90 | 90 | 8.8536 | 3.9509 | -8.8466 | -3.9806
103 | 106 | 0.0042994 | 0.0012753 | 9.2272e-06 | 0 | 0 | 0 | 0 | 0 | 1 | -90 | 90 | 0.2425 | 0.11653 | -0.24249 | -0.11744
102 | 125 | 0.066457 | 0.041626 | 5.3434e-06 | 0 | 0 | 0 | 0 | 0 | 1 | -90 | 90 | 0.67002 | 0.32224 | -0.66965 | -0.32253
105 | 206 | 0.0052787 | 0.0033064 | 4.2443e-07 | 0 | 0 | 0 | 0 | 0 | 1 | -90 | 90 | 0.31733 | 0.15365 | -0.31732 | -0.15369
105 | 205 | 0.059979 | 0.037569 | 4.8225e-06 | 0 | 0 | 0 | 0 | 0 | 1 | -90 | 90 | -0.31733 | -0.15365 | 0.3174 | 0.15322
205 | 125 | 0.0060544 | 0.0017959 | 1.2994e-05 | 0 | 0 | 0 | 0 | 0 | 1 | -90 | 90 | -0.66962 | -0.3238 | 0.66965 | 0.32253
107 | 108 | 0.00080474 | 0.00073878 | 4.0318e-05 | 0 | 0 | 0 | 0 | 0 | 1 | -90 | 90 | -7.5755 | -3.4697 | 7.5761 | 3.4662
107 | 109 | 0.0014639 | 0.0013439 | 7.3341e-05 | 0 | 0 | 0 | 0 | 0 | 1 | -90 | 90 | 7.2321 | 3.3033 | -7.2311 | -3.3096
108 | 110 | 0.0071456 | 0.0065599 | 0.000358 | 0 | 0 | 0 | 0 | 0 | 1 | -90 | 90 | -8.2047 | -3.7594 | 8.2106 | 3.7298
108 | 115 | 0.052387 | 0.01554 | 0.00011243 | 0 | 0 | 0 | 0 | 0 | 1 | -90 | 90 | 0.62865 | 0.2932 | -0.62839 | -0.30413
109 | 116 | 0.00078502 | 0.00072067 | 3.933e-05 | 0 | 0 | 0 | 0 | 0 | 1 | -90 | 90 | 7.0591 | 3.2263 | -7.0586 | -3.2297
110 | 111 | 0.0066211 | 0.0060784 | 0.00033172 | 0 | 0 | 0 | 0 | 0 | 1 | -90 | 90 | -8.4041 | -3.8229 | 8.4098 | 3.7956
110 | 181 | 0.0027807 | 0.00082483 | 5.9678e-06 | 0 | 0 | 0 | 0 | 0 | 1 | -90 | 90 | 0.1934 | 0.093084 | -0.1934 | -0.093669
115 | 146 | 0.00055358 | 0.00016421 | 1.1881e-06 | 0 | 0 | 0 | 0 | 0 | 1 | -90 | 90 | 0.22173 | 0.10727 | -0.22173 | -0.10739
115 | 204 | 0.013126 | 0.0082219 | 1.0554e-06 | 0 | 0 | 0 | 0 | 0 | 1 | -90 | 90 | 0.40666 | 0.19686 | -0.40663 | -0.19694
116 | 188 | 0.0063298 | 0.0018776 | 1.3585e-05 | 0 | 0 | 0 | 0 | 0 | 1 | -90 | 90 | 1.4593 | 0.69507 | -1.4591 | -0.69635
116 | 187 | 0.0012913 | 0.0011855 | 6.4696e-05 | 0 | 0 | 0 | 0 | 0 | 1 | -90 | 90 | 5.5993 | 2.5347 | -5.5988 | -2.5405
111 | 112 | 0.0052795 | 0.0048468 | 0.00026451 | 0 | 0 | 0 | 0 | 0 | 1 | -90 | 90 | -8.4998 | -3.8366 | 8.5045 | 3.8149
111 | 193 | 0.012184 | 0.003614 | 2.6148e-05 | 0 | 0 | 0 | 0 | 0 | 1 | -90 | 90 | 0.090012 | 0.041026 | -0.09001 | -0.043594
112 | 124 | 0.0046661 | 0.0029227 | 3.7517e-07 | 0 | 0 | 0 | 0 | 0 | 1 | -90 | 90 | 0.34213 | 0.16567 | -0.34213 | -0.1657
126 | 194 | 0.015553 | 0.0097417 | 1.2505e-06 | 0 | 0 | 0 | 0 | 0 | 1 | -90 | 90 | 0.3274 | 0.15845 | -0.32738 | -0.15856
188 | 189 | 0.0032651 | 0.00096852 | 7.0074e-06 | 0 | 0 | 0 | 0 | 0 | 1 | -90 | 90 | 1.3524 | 0.64468 | -1.3524 | -0.64535
187 | 186 | 0.00010803 | 9.9174e-05 | 5.4123e-06 | 0 | 0 | 0 | 0 | 0 | 1 | -90 | 90 | 5.34 | 2.4152 | -5.34 | -2.4157
189 | 190 | 0.0078732 | 0.0023354 | 1.6897e-05 | 0 | 0 | 0 | 0 | 0 | 1 | -90 | 90 | 0.27683 | 0.12444 | -0.27682 | -0.12609
186 | 185 | 0.0010708 | 0.00098304 | 5.3648e-05 | 0 | 0 | 0 | 0 | 0 | 1 | -90 | 90 | 3.7267 | 1.6343 | -3.7265 | -1.6394
117 | 118 | 0.00059897 | 0.00017767 | 1.2855e-06 | 0 | 0 | 0 | 0 | 0 | 1 | -90 | 90 | 0.26499 | 0.12414 | -0.26499 | -0.12427
117 | 119 | 0.0032 | 0.00094921 | 6.8677e-06 | 0 | 0 | 0 | 0 | 0 | 1 | -90 | 90 | -0.53695 | -0.25586 | 0.53696 | 0.2552
118 | 120 | 0.015127 | 0.0044871 | 3.2465e-05 | 0 | 0 | 0 | 0 | 0 | 1 | -90 | 90 | 0.26499 | 0.12427 | -0.26498 | -0.12741
119 | 121 | 0.0682 | 0.02023 | 0.00014637 | 0 | 0 | 0 | 0 | 0 | 1 | -90 | 90 | 0.22734 | 0.095618 | -0.22729 | -0.10977
119 | 123 | 0.092871 | 0.027548 | 0.00019932 | 0 | 0 | 0 | 0 | 0 | 1 | -90 | 90 | -0.7643 | -0.35082 | 0.76497 | 0.33171
120 | 221 | 0.004467 | 0.001325 | 9.587e-06 | 0 | 0 | 0 | 0 | 0 | 1 | -90 | 90 | 0.26498 | 0.12741 | -0.26497 | -0.12833
121 | 127 | 0.0015235 | 0.0004519 | 3.2696e-06 | 0 | 0 | 0 | 0 | 0 | 1 | -90 | 90 | 0.22729 | 0.10977 | -0.22729 | -0.11008
123 | 196 | 0.010668 | 0.0031645 | 2.2896e-05 | 0 | 0 | 0 | 0 | 0 | 1 | -90 | 90 | 0.31957 | 0.15255 | -0.31956 | -0.15477
123 | 130 | 0.02058 | 0.012891 | 1.6547e-06 | 0 | 0 | 0 | 0 | 0 | 1 | -90 | 90 | -1.0845 | -0.48427 | 1.0848 | 0.48429
130 | 183 | 0.0058193 | 0.0017262 | 1.2489e-05 | 0 | 0 | 0 | 0 | 0 | 1 | -90 | 90 | 0.072062 | 0.03369 | -0.072062 | -0.034901
130 | 131 | 0.024665 | 0.0073163 | 5.2935e-05 | 0 | 0 | 0 | 0 | 0 | 1 | -90 | 90 | -1.1569 | -0.51798 | 1.1573 | 0.51297
131 | 148 | 0.0094745 | 0.0028104 | 2.0334e-05 | 0 | 0 | 0 | 0 | 0 | 1 | -90 | 90 | 0.22918 | 0.10786 | -0.22917 | -0.10983
131 | 147 | 0.010089 | 0.0063191 | 8.1116e-07 | 0 | 0 | 0 | 0 | 0 | 1 | -90 | 90 | 0.25203 | 0.12199 | -0.25203 | -0.12206
131 | 129 | 0.047354 | 0.014047 | 0.00010163 | 0 | 0 | 0 | 0 | 0 | 1 | -90 | 90 | -1.6385 | -0.74282 | 1.6401 | 0.73341
148 | 149 | 0.0055594 | 0.0016491 | 1.1931e-05 | 0 | 0 | 0 | 0 | 0 | 1 | -90 | 90 | 0.22917 | 0.10983 | -0.22917 | -0.11099
129 | 137 | 0.029311 | 0.033526 | 4.8148e-06 | 0 | 0 | 0 | 0 | 0 | 1 | -90 | 90 | -2.0471 | -0.92962 | 2.0487 | 0.9309
129 | 128 | 0.0044364 | 0.001316 | 9.5213e-06 | 0 | 0 | 0 | 0 | 0 | 1 | -90 | 90 | 0.40704 | 0.19621 | -0.40703 | -0.19713
137 | 145 | 0.00047648 | 0.00014134 | 1.0226e-06 | 0 | 0 | 0 | 0 | 0 | 1 | -90 | 90 | 0.28528 | 0.13807 | -0.28528 | -0.13817
137 | 134 | 0.070074 | 0.020786 | 0.00015039 | 0 | 0 | 0 | 0 | 0 | 1 | -90 | 90 | 0.36026 | 0.15876 | -0.36015 | -0.17337
137 | 136 | 0.024116 | 0.017526 | 0.00020555 | 0 | 0 | 0 | 0 | 0 | 1 | -90 | 90 | -2.6942 | -1.2277 | 2.6964 | 1.2093
134 | 132 | 0.003044 | 0.00090293 | 6.5329e-06 | 0 | 0 | 0 | 0 | 0 | 1 | -90 | 90 | 0.36015 | 0.17337 | -0.36014 | -0.17401
136 | 195 | 0.0048267 | 0.0014318 | 1.0359e-05 | 0 | 0 | 0 | 0 | 0 | 1 | -90 | 90 | 0.24468 | 0.11749 | -0.24467 | -0.1185
136 | 135 | 0.0078243 | 0.0044059 | 0.00019092 | 0 | 0 | 0 | 0 | 0 | 1 | -90 | 90 | -2.941 | -1.3267 | 2.9419 | 1.3086
132 | 133 | 0.001991 | 0.00059059 | 4.273e-06 | 0 | 0 | 0 | 0 | 0 | 1 | -90 | 90 | 0.10219 | 0.049079 | -0.10219 | -0.049495
135 | 144 | 0.0043727 | 0.0012971 | 9.3845e-06 | 0 | 0 | 0 | 0 | 0 | 1 | -90 | 90 | 0.077241 | 0.036464 | -0.07724 | -0.03738
135 | 139 | 6.4504e-05 | 3.6323e-05 | 1.5739e-06 | 0 | 0 | 0 | 0 | 0 | 1 | -90 | 90 | -3.0191 | -1.345 | 3.0191 | 1.3449
144 | 182 | 0.00013949 | 4.1376e-05 | 2.9936e-07 | 0 | 0 | 0 | 0 | 0 | 1 | -90 | 90 | 0.07724 | 0.03738 | -0.07724 | -0.037409
139 | 140 | 0.0023289 | 0.0033719 | 2.0299e-06 | 0 | 0 | 0 | 0 | 0 | 1 | -90 | 90 | -3.2581 | -1.4606 | 3.2584 | 1.4609
140 | 143 | 0.0072758 | 0.0066794 | 0.00036452 | 0 | 0 | 0 | 0 | 0 | 1 | -90 | 90 | -3.2584 | -1.4609 | 3.2594 | 1.4261
143 | 192 | 0.0071942 | 0.002134 | 1.544e-05 | 0 | 0 | 0 | 0 | 0 | 1 | -90 | 90 | 0.18255 | 0.086904 | -0.18255 | -0.088412
143 | 184 | 0.00525 | 0.007601 | 4.5759e-06 | 0 | 0 | 0 | 0 | 0 | 1 | -90 | 90 | -3.4419 | -1.513 | 3.4427 | 1.5137
142 | 201 | 0.0095165 | 0.0059608 | 7.6517e-07 | 0 | 0 | 0 | 0 | 0 | 1 | -90 | 90 | 0.20611 | 0.099751 | -0.20611 | -0.099822
142 | 184 | 0.016394 | 0.010269 | 1.3182e-06 | 0 | 0 | 0 | 0 | 0 | 1 | -90 | 90 | -0.20611 | -0.099751 | 0.20612 | 0.099627
184 | 185 | 0.0023906 | 0.0021947 | 0.00011977 | 0 | 0 | 0 | 0 | 0 | 1 | -90 | 90 | -3.7261 | -1.6507 | 3.7265 | 1.6394
152 | 153 | 0.00056531 | 0.00031833 | 1.3794e-05 | 0 | 0 | 0 | 0 | 0 | 1 | -90 | 90 | -0.082228 | -0.039825 | 0.082228 | 0.038455
157 | 158 | 0.00052563 | 0.00029598 | 1.2826e-05 | 0 | 0 | 0 | 0 | 0 | 1 | -90 | 90 | 0.13343 | 0.059104 | -0.13343 | -0.060375
157 | 159 | 0.0013884 | 0.00078182 | 3.3878e-05 | 0 | 0 | 0 | 0 | 0 | 1 | -90 | 90 | -0.4128 | -0.19441 | 0.41281 | 0.19106
159 | 162 | 0.00049932 | 0.00028117 | 1.2184e-05 | 0 | 0 | 0 | 0 | 0 | 1 | -90 | 90 | -0.41281 | -0.19106 | 0.41281 | 0.18985
162 | 167 | 0.00012884 | 7.2552e-05 | 3.1439e-06 | 0 | 0 | 0 | 0 | 0 | 1 | -90 | 90 | 0.16675 | 0.04795 | -0.16675 | -0.048262
174 | 219 | 0.00048351 | 0.00027227 | 1.1798e-05 | 0 | 0 | 0 | 0 | 0 | 1 | -90 | 90 | 0.59452 | 0.28677 | -0.59452 | -0.28794
174 | 173 | 0.0046135 | 0.0042353 | 0.00023114 | 0 | 0 | 0 | 0 | 0 | 1 | -90 | 90 | 6.709 | 2.4827 | -6.7066 | -2.5034
167 | 166 | 0.0002137 | 0.00012033 | 5.2143e-06 | 0 | 0 | 0 | 0 | 0 | 1 | -90 | 90 | 0.083655 | 0.0080149 | -0.083655 | -0.0085317
173 | 178 | 0.0015244 | 0.0013995 | 7.6376e-05 | 0 | 0 | 0 | 0 | 0 | 1 | -90 | 90 | 6.5246 | 2.4176 | -6.5238 | -2.4245
173 | 179 | 0.00098031 | 0.00055202 | 2.392e-05 | 0 | 0 | 0 | 0 | 0 | 1 | -90 | 90 | 0.18201 | 0.085783 | -0.18201 | -0.088149
178 | 180 | 0.00054315 | 0.00030585 | 1.3253e-05 | 0 | 0 | 0 | 0 | 0 | 1 | -90 | 90 | 0.24192 | 0.11586 | -0.24192 | -0.11717
178 | 177 | 0.00069013 | 0.00063356 | 3.4576e-05 | 0 | 0 | 0 | 0 | 0 | 1 | -90 | 90 | 6.2819 | 2.3086 | -6.2816 | -2.3117
166 | 165 | 0.01257 | 0.007078 | 0.00030671 | 0 | 0 | 0 | 0 | 0 | 1 | -90 | 90 | 0.083655 | 0.0085317 | -0.083654 | -0.03893
164 | 165 | 0.00065553 | 0.00036913 | 1.5995e-05 | 0 | 0 | 0 | 0 | 0 | 1 | -90 | 90 | -0.083654 | -0.040515 | 0.083654 | 0.03893
176 | 177 | 0.00036382 | 0.000334 | 1.8228e-05 | 0 | 0 | 0 | 0 | 0 | 1 | -90 | 90 | -6.2814 | -2.3134 | 6.2816 | 2.3117
190 | 191 | 0.036529 | 0.010836 | 7.8397e-05 | 0 | 0 | 0 | 0 | 0 | 1 | -90 | 90 | 0.27682 | 0.12609 | -0.27679 | -0.13375
191 | 200 | 0.001445 | 0.00042864 | 3.1013e-06 | 0 | 0 | 0 | 0 | 0 | 1 | -90 | 90 | 0.27679 | 0.13375 | -0.27679 | -0.13405