## bus_data
BUS_I | BUS_TYPE | Pd | Qd | Gs | Bs | area | Vm | Va | baseKV | zone | Vmax | Vmin
1 | 1 | 0.14305 | 0.069282 | 0 | 0 | 1 | 0.99373 | -0.16859 | 20 | 1 | 1.05 | 0.95
2 | 1 | 0 | 0 | 0 | 0 | 1 | 0.99374 | -0.16868 | 20 | 1 | 1.05 | 0.95
3 | 1 | 0 | 0 | 0 | 0 | 1 | 0.9945 | -0.15438 | 20 | 1 | 1.05 | 0.95
6 | 1 | 0 | 0 | 0 | 0 | 1 | 0.99322 | -0.17832 | 20 | 1 | 1.05 | 0.95
34 | 1 | 0 | 0 | 0 | 0 | 1 | 0.99412 | -0.15147 | 20 | 1 | 1.05 | 0.95
33 | 1 | 0.30188 | 0.14621 | 0 | 0 | 1 | 0.99448 | -0.15421 | 20 | 1 | 1.05 | 0.95
41 | 1 | 0.30336 | 0.14693 | 0 | 0 | 1 | 0.99589 | -0.10646 | 20 | 1 | 1.05 | 0.95
4 | 1 | 0 | 0 | 0 | 0 | 1 | 0.99872 | -0.043508 | 20 | 1 | 1.05 | 0.95
7 | 1 | 0 | 0 | 0 | 0 | 1 | 0.99796 | -0.057587 | 20 | 1 | 1.05 | 0.95
8 | 3 | 0.3224 | 0.15615 | 0 | 0 | 1 | 1 | 0 | 20 | 1 | 1.05 | 0.95
5 | 1 | 0 | 0 | 0 | 0 | 1 | 0.99293 | -0.18363 | 20 | 1 | 1.05 | 0.95
24 | 1 | 0 | 0 | 0 | 0 | 1 | 0.99221 | -0.19723 | 20 | 1 | 1.05 | 0.95
26 | 1 | 0.41145 | 0.19927 | 0 | 0 | 1 | 0.99291 | -0.18339 | 20 | 1 | 1.05 | 0.95
87 | 1 | 0.19512 | 0.094502 | 0 | 0 | 1 | 0.99319 | -0.17809 | 20 | 1 | 1.05 | 0.95
79 | 1 | 0.06895 | 0.033394 | 0 | 0 | 1 | 0.994 | -0.15053 | 20 | 1 | 1.05 | 0.95
16 | 1 | 0 | 0 | 0 | 0 | 1 | 0.99596 | -0.10507 | 20 | 1 | 1.05 | 0.95
17 | 1 | 0 | 0 | 0 | 0 | 1 | 0.99669 | -0.091366 | 20 | 1 | 1.05 | 0.95
82 | 1 | 0.47532 | 0.23021 | 0 | 0 | 1 | 0.99791 | -0.058575 | 20 | 1 | 1.05 | 0.95
23 | 1 | 0 | 0 | 0 | 0 | 1 | 0.99206 | -0.19608 | 20 | 1 | 1.05 | 0.95
22 | 1 | 0.30603 | 0.14822 | 0 | 0 | 1 | 0.99197 | -0.19676 | 20 | 1 | 1.05 | 0.95
25 | 1 | 0.24392 | 0.11813 | 0 | 0 | 1 | 0.99186 | -0.20903 | 20 | 1 | 1.05 | 0.95
88 | 1 | 0.49795 | 0.24117 | 0 | 0 | 1 | 0.99313 | -0.17754 | 20 | 1 | 1.05 | 0.95
83 | 1 | 0.13256 | 0.064204 | 0 | 0 | 1 | 0.99791 | -0.058551 | 20 | 1 | 1.05 | 0.95
84 | 1 | 0.23989 | 0.11618 | 0 | 0 | 1 | 0.99769 | -0.062702 | 20 | 1 | 1.05 | 0.95
80 | 1 | 1.4311 | 0.69311 | 0 | 0 | 1 | 0.99785 | -0.057992 | 20 | 1 | 1.05 | 0.95
9 | 1 | 0.33837 | 0.16388 | 0 | 0 | 1 | 0.99321 | -0.14563 | 20 | 1 | 1.05 | 0.95
10 | 1 | 0 | 0 | 0 | 0 | 1 | 0.9933 | -0.1451 | 20 | 1 | 1.05 | 0.95
12 | 1 | 0 | 0 | 0 | 0 | 1 | 0.99395 | -0.15018 | 20 | 1 | 1.05 | 0.95
13 | 1 | 0 | 0 | 0 | 0 | 1 | 0.99258 | -0.13927 | 20 | 1 | 1.05 | 0.95
14 | 1 | 0 | 0 | 0 | 0 | 1 | 0.99291 | -0.14222 | 20 | 1 | 1.05 | 0.95
32 | 1 | 0.17843 | 0.086417 | 0 | 0 | 1 | 0.99317 | -0.14589 | 20 | 1 | 1.05 | 0.95
40 | 1 | 0.40269 | 0.19503 | 0 | 0 | 1 | 0.9925 | -0.1386 | 20 | 1 | 1.05 | 0.95
93 | 1 | 0.082982 | 0.04019 | 0 | 0 | 1 | 0.99285 | -0.14177 | 20 | 1 | 1.05 | 0.95
85 | 1 | 0.18546 | 0.089821 | 0 | 0 | 1 | 0.99705 | -0.084623 | 20 | 1 | 1.05 | 0.95
38 | 1 | 0 | 0 | 0 | 0 | 1 | 0.99245 | -0.13823 | 20 | 1 | 1.05 | 0.95
76 | 1 | 0.095387 | 0.046198 | 0 | 0 | 1 | 0.99223 | -0.14648 | 20 | 1 | 1.05 | 0.95
105 | 1 | 0.30127 | 0.14591 | 0 | 0 | 1 | 0.99207 | -0.14504 | 20 | 1 | 1.05 | 0.95
78 | 1 | 0 | 0 | 0 | 0 | 1 | 0.99208 | -0.14513 | 20 | 1 | 1.05 | 0.95
86 | 1 | 0.23714 | 0.11485 | 0 | 0 | 1 | 0.99703 | -0.084457 | 20 | 1 | 1.05 | 0.95
19 | 1 | 0.18045 | 0.087397 | 0 | 0 | 1 | 0.99174 | -0.19617 | 20 | 1 | 1.05 | 0.95
20 | 1 | 0 | 0 | 0 | 0 | 1 | 0.99182 | -0.19565 | 20 | 1 | 1.05 | 0.95
21 | 1 | 0 | 0 | 0 | 0 | 1 | 0.99195 | -0.19664 | 20 | 1 | 1.05 | 0.95
48 | 1 | 0 | 0 | 0 | 0 | 1 | 0.99067 | -0.24532 | 20 | 1 | 1.05 | 0.95
106 | 1 | 0.21827 | 0.10571 | 0 | 0 | 1 | 0.99096 | -0.23995 | 20 | 1 | 1.05 | 0.95
44 | 1 | 0 | 0 | 0 | 0 | 1 | 0.99046 | -0.24915 | 20 | 1 | 1.05 | 0.95
53 | 1 | 0 | 0 | 0 | 0 | 1 | 0.98902 | -0.27678 | 20 | 1 | 1.05 | 0.95
63 | 1 | 0.34803 | 0.16856 | 0 | 0 | 1 | 0.989 | -0.27663 | 20 | 1 | 1.05 | 0.95
49 | 1 | 0.24458 | 0.11846 | 0 | 0 | 1 | 0.98918 | -0.2757 | 20 | 1 | 1.05 | 0.95
42 | 1 | 0.26972 | 0.13063 | 0 | 0 | 1 | 0.9904 | -0.25027 | 20 | 1 | 1.05 | 0.95
43 | 1 | 0 | 0 | 0 | 0 | 1 | 0.99001 | -0.26334 | 20 | 1 | 1.05 | 0.95
45 | 1 | 0 | 0 | 0 | 0 | 1 | 0.98928 | -0.27659 | 20 | 1 | 1.05 | 0.95
46 | 1 | 0 | 0 | 0 | 0 | 1 | 0.9889 | -0.28065 | 20 | 1 | 1.05 | 0.95
27 | 1 | 0.30327 | 0.14688 | 0 | 0 | 1 | 0.99779 | -0.057459 | 20 | 1 | 1.05 | 0.95
28 | 1 | 0 | 0 | 0 | 0 | 1 | 0.99782 | -0.057773 | 20 | 1 | 1.05 | 0.95
30 | 1 | 0 | 0 | 0 | 0 | 1 | 0.99783 | -0.057844 | 20 | 1 | 1.05 | 0.95
81 | 1 | 0.18666 | 0.090405 | 0 | 0 | 1 | 0.99784 | -0.057897 | 20 | 1 | 1.05 | 0.95
31 | 1 | 0 | 0 | 0 | 0 | 1 | 0.98415 | -0.26473 | 20 | 1 | 1.05 | 0.95
58 | 1 | 0.18712 | 0.090627 | 0 | 0 | 1 | 0.98417 | -0.26484 | 20 | 1 | 1.05 | 0.95
104 | 1 | 0.090295 | 0.043732 | 0 | 0 | 1 | 0.98406 | -0.26536 | 20 | 1 | 1.05 | 0.95
97 | 1 | 0.074704 | 0.036181 | 0 | 0 | 1 | 0.98432 | -0.26377 | 20 | 1 | 1.05 | 0.95
35 | 1 | 0.37972 | 0.18391 | 0 | 0 | 1 | 0.99209 | -0.13677 | 20 | 1 | 1.05 | 0.95
37 | 1 | 0 | 0 | 0 | 0 | 1 | 0.99208 | -0.13672 | 20 | 1 | 1.05 | 0.95
36 | 1 | 0 | 0 | 0 | 0 | 1 | 0.9922 | -0.13604 | 20 | 1 | 1.05 | 0.95
39 | 1 | 0 | 0 | 0 | 0 | 1 | 0.99208 | -0.13667 | 20 | 1 | 1.05 | 0.95
94 | 1 | 0.083147 | 0.04027 | 0 | 0 | 1 | 0.99207 | -0.13664 | 20 | 1 | 1.05 | 0.95
50 | 1 | 0.28221 | 0.13668 | 0 | 0 | 1 | 0.98867 | -0.2785 | 20 | 1 | 1.05 | 0.95
52 | 1 | 0 | 0 | 0 | 0 | 1 | 0.98855 | -0.28291 | 20 | 1 | 1.05 | 0.95
51 | 1 | 0 | 0 | 0 | 0 | 1 | 0.98794 | -0.28349 | 20 | 1 | 1.05 | 0.95
107 | 1 | 0.3926 | 0.19014 | 0 | 0 | 1 | 0.98854 | -0.28275 | 20 | 1 | 1.05 | 0.95
56 | 1 | 0 | 0 | 0 | 0 | 1 | 0.98835 | -0.28398 | 20 | 1 | 1.05 | 0.95
54 | 1 | 0 | 0 | 0 | 0 | 1 | 0.98712 | -0.27612 | 20 | 1 | 1.05 | 0.95
71 | 1 | 0.3158 | 0.15295 | 0 | 0 | 1 | 0.98666 | -0.27923 | 20 | 1 | 1.05 | 0.95
72 | 1 | 0 | 0 | 0 | 0 | 1 | 0.98659 | -0.27856 | 20 | 1 | 1.05 | 0.95
55 | 1 | 0.39323 | 0.19045 | 0 | 0 | 1 | 0.98832 | -0.28375 | 20 | 1 | 1.05 | 0.95
102 | 1 | 0.088129 | 0.042683 | 0 | 0 | 1 | 0.98658 | -0.27852 | 20 | 1 | 1.05 | 0.95
73 | 1 | 0 | 0 | 0 | 0 | 1 | 0.98658 | -0.27852 | 20 | 1 | 1.05 | 0.95
59 | 1 | 0.18258 | 0.088426 | 0 | 0 | 1 | 0.98632 | -0.27773 | 20 | 1 | 1.05 | 0.95
69 | 1 | 0 | 0 | 0 | 0 | 1 | 0.98642 | -0.27706 | 20 | 1 | 1.05 | 0.95
60 | 1 | 0.31293 | 0.15156 | 0 | 0 | 1 | 0.98486 | -0.26872 | 20 | 1 | 1.05 | 0.95
61 | 1 | 0 | 0 | 0 | 0 | 1 | 0.98468 | -0.26704 | 20 | 1 | 1.05 | 0.95
75 | 1 | 0 | 0 | 0 | 0 | 1 | 0.98523 | -0.26623 | 20 | 1 | 1.05 | 0.95
62 | 1 | 0.71193 | 0.3448 | 0 | 0 | 1 | 0.98457 | -0.26605 | 20 | 1 | 1.05 | 0.95
96 | 1 | 0 | 0 | 0 | 0 | 1 | 0.98443 | -0.26477 | 20 | 1 | 1.05 | 0.95
64 | 1 | 0.26124 | 0.12653 | 0 | 0 | 1 | 0.98414 | -0.26343 | 20 | 1 | 1.05 | 0.95
65 | 1 | 0 | 0 | 0 | 0 | 1 | 0.98414 | -0.26346 | 20 | 1 | 1.05 | 0.95
66 | 1 | 0.079778 | 0.038638 | 0 | 0 | 1 | 0.98416 | -0.26368 | 20 | 1 | 1.05 | 0.95
99 | 1 | 0 | 0 | 0 | 0 | 1 | 0.98418 | -0.26385 | 20 | 1 | 1.05 | 0.95
68 | 1 | 0.40025 | 0.19385 | 0 | 0 | 1 | 0.98639 | -0.27779 | 20 | 1 | 1.05 | 0.95
70 | 1 | 0 | 0 | 0 | 0 | 1 | 0.98646 | -0.27738 | 20 | 1 | 1.05 | 0.95
103 | 1 | 0.074679 | 0.036169 | 0 | 0 | 1 | 0.98648 | -0.27754 | 20 | 1 | 1.05 | 0.95
74 | 1 | 0 | 0 | 0 | 0 | 1 | 0.9865 | -0.27774 | 20 | 1 | 1.05 | 0.95
101 | 1 | 0.11527 | 0.055829 | 0 | 0 | 1 | 0.98522 | -0.26611 | 20 | 1 | 1.05 | 0.95
95 | 1 | 0.096267 | 0.046624 | 0 | 0 | 1 | 0.98439 | -0.26437 | 20 | 1 | 1.05 | 0.95
98 | 1 | 0.072205 | 0.034971 | 0 | 0 | 1 | 0.98428 | -0.26342 | 20 | 1 | 1.05 | 0.95
100 | 1 | 0.41126 | 0.19918 | 0 | 0 | 1 | 0.9842 | -0.264 | 20 | 1 | 1.05 | 0.95
77 | 1 | 0 | 0 | 0 | 0 | 1 | 0.99221 | -0.14631 | 20 | 1 | 1.05 | 0.95
89 | 1 | 0.58743 | 0.28451 | 0 | 0 | 1 | 0.99312 | -0.17742 | 20 | 1 | 1.05 | 0.95
90 | 1 | 0 | 0 | 0 | 0 | 1 | 0.99311 | -0.17728 | 20 | 1 | 1.05 | 0.95
91 | 1 | 0 | 0 | 0 | 0 | 1 | 0.99309 | -0.17714 | 20 | 1 | 1.05 | 0.95
92 | 1 | 0.43934 | 0.21278 | 0 | 0 | 1 | 0.99308 | -0.17702 | 20 | 1 | 1.05 | 0.95

## generator_data
GEN_BUS | PG | QG | QMAX | QMIN | VG | MBASE | GEN_STATUS | PMAX | PMIN
8 | 14.7793 | 6.8008 | 10 | -10 | 1 | 100 | 1 | 10 | 0

## branch_data
F_BUS | T_BUS | BR_R | BR_X | BR_B | RATE_A | RATE_B | RATE_C | TAP | SHIFT | BR_STATUS | ANGMIN | ANGMAX | P_in | Q_in | P_out | Q_out
1 | 2 | 0.006002 | 0.0017804 | 1.2881e-05 | 0 | 0 | 0 | 0 | 0 | 1 | -90 | 90 | -0.14305 | -0.069282 | 0.14305 | 0.068011
2 | 3 | 0.0061711 | 0.0056652 | 0.00030917 | 0 | 0 | 0 | 0 | 0 | 1 | -90 | 90 | -8.6662 | -3.9736 | 8.6718 | 3.9483
2 | 6 | 0.0042493 | 0.003901 | 0.00021289 | 0 | 0 | 0 | 0 | 0 | 1 | -90 | 90 | 8.5231 | 3.9056 | -8.5193 | -3.9232
3 | 34 | 0.017232 | 0.0051114 | 3.6982e-05 | 0 | 0 | 0 | 0 | 0 | 1 | -90 | 90 | 1.9349 | 0.86333 | -1.9341 | -0.86675
3 | 33 | 0.0052883 | 0.0015687 | 1.135e-05 | 0 | 0 | 0 | 0 | 0 | 1 | -90 | 90 | 0.30188 | 0.14509 | -0.30188 | -0.14621
3 | 41 | 0.0076438 | 0.011067 | 6.6624e-06 | 0 | 0 | 0 | 0 | 0 | 1 | -90 | 90 | -10.9086 | -4.9567 | 10.9197 | 4.9721
6 | 87 | 0.001231 | 0.00036516 | 2.642e-06 | 0 | 0 | 0 | 0 | 0 | 1 | -90 | 90 | 1.72 | 0.83001 | -1.72 | -0.83026
6 | 5 | 0.0029074 | 0.0026691 | 0.00014566 | 0 | 0 | 0 | 0 | 0 | 1 | -90 | 90 | 6.7993 | 3.0932 | -6.7977 | -3.106
34 | 79 | 0.0055227 | 0.0016382 | 1.1853e-05 | 0 | 0 | 0 | 0 | 0 | 1 | -90 | 90 | 1.9341 | 0.86675 | -1.9338 | -0.86785
41 | 16 | 0.00046471 | 0.00042662 | 2.3282e-05 | 0 | 0 | 0 | 0 | 0 | 1 | -90 | 90 | -11.2231 | -5.119 | 11.2238 | 5.1174
4 | 7 | 0.0036968 | 0.0033938 | 0.00018521 | 0 | 0 | 0 | 0 | 0 | 1 | -90 | 90 | 14.4434 | 6.6256 | -14.4341 | -6.6355
4 | 8 | 0.0053087 | 0.0076859 | 4.6271e-06 | 0 | 0 | 0 | 0 | 0 | 1 | -90 | 90 | -14.4434 | -6.6256 | 14.4569 | 6.6446
7 | 82 | 0.0002598 | 0.00023851 | 1.3016e-05 | 0 | 0 | 0 | 0 | 0 | 1 | -90 | 90 | 14.4341 | 6.6355 | -14.4334 | -6.6362
5 | 24 | 0.0079664 | 0.0073134 | 0.00039912 | 0 | 0 | 0 | 0 | 0 | 1 | -90 | 90 | 6.3862 | 2.9079 | -6.3822 | -2.9435
5 | 26 | 0.0054 | 0.0016018 | 1.1589e-05 | 0 | 0 | 0 | 0 | 0 | 1 | -90 | 90 | 0.41146 | 0.19813 | -0.41145 | -0.19927
24 | 25 | 0.0034911 | 0.0050544 | 3.0429e-06 | 0 | 0 | 0 | 0 | 0 | 1 | -90 | 90 | 5.8956 | 2.7295 | -5.8941 | -2.7276
24 | 23 | 0.027161 | 0.0080567 | 5.8292e-05 | 0 | 0 | 0 | 0 | 0 | 1 | -90 | 90 | 0.48664 | 0.21407 | -0.48657 | -0.21978
87 | 88 | 0.0033429 | 0.00099161 | 7.1745e-06 | 0 | 0 | 0 | 0 | 0 | 1 | -90 | 90 | 1.5249 | 0.73575 | -1.5248 | -0.73643
79 | 12 | 0.0021275 | 0.00063109 | 4.566e-06 | 0 | 0 | 0 | 0 | 0 | 1 | -90 | 90 | 1.8649 | 0.83446 | -1.8648 | -0.83488
16 | 17 | 0.0045666 | 0.0041923 | 0.00022879 | 0 | 0 | 0 | 0 | 0 | 1 | -90 | 90 | -11.2238 | -5.1174 | 11.2308 | 5.1011
17 | 85 | 0.0022427 | 0.0020589 | 0.00011236 | 0 | 0 | 0 | 0 | 0 | 1 | -90 | 90 | -11.2308 | -5.1011 | 11.2342 | 5.0931
82 | 83 | 0.0017297 | 0.00051308 | 3.7122e-06 | 0 | 0 | 0 | 0 | 0 | 1 | -90 | 90 | 0.13257 | 0.063834 | -0.13256 | -0.064204
82 | 84 | 0.0013013 | 0.0011947 | 6.5197e-05 | 0 | 0 | 0 | 0 | 0 | 1 | -90 | 90 | 11.9043 | 5.4157 | -11.9021 | -5.4201
82 | 80 | 0.0028421 | 0.00084305 | 6.0996e-06 | 0 | 0 | 0 | 0 | 0 | 1 | -90 | 90 | 1.9212 | 0.9265 | -1.921 | -0.92707
23 | 22 | 0.013718 | 0.0085927 | 1.103e-06 | 0 | 0 | 0 | 0 | 0 | 1 | -90 | 90 | 0.48657 | 0.21978 | -0.48653 | -0.21987
22 | 21 | 0.010609 | 0.0031471 | 2.277e-05 | 0 | 0 | 0 | 0 | 0 | 1 | -90 | 90 | 0.18049 | 0.071648 | -0.18049 | -0.073887
25 | 106 | 0.0095232 | 0.013788 | 8.3005e-06 | 0 | 0 | 0 | 0 | 0 | 1 | -90 | 90 | 5.6502 | 2.6095 | -5.6464 | -2.6049
88 | 89 | 0.001127 | 0.0003343 | 2.4187e-06 | 0 | 0 | 0 | 0 | 0 | 1 | -90 | 90 | 1.0268 | 0.49526 | -1.0268 | -0.4955
84 | 85 | 0.0032865 | 0.0047582 | 2.8645e-06 | 0 | 0 | 0 | 0 | 0 | 1 | -90 | 90 | 11.6622 | 5.3039 | -11.6568 | -5.2964
80 | 81 | 0.0018444 | 0.0005471 | 3.9584e-06 | 0 | 0 | 0 | 0 | 0 | 1 | -90 | 90 | 0.48995 | 0.23396 | -0.48995 | -0.23435
9 | 10 | 0.019142 | 0.01199 | 1.5391e-06 | 0 | 0 | 0 | 0 | 0 | 1 | -90 | 90 | -0.33837 | -0.16388 | 0.3384 | 0.16374
10 | 12 | 0.03075 | 0.0091214 | 6.5995e-05 | 0 | 0 | 0 | 0 | 0 | 1 | -90 | 90 | -1.8635 | -0.84101 | 1.8648 | 0.83488
10 | 13 | 0.072839 | 0.021606 | 0.00015633 | 0 | 0 | 0 | 0 | 0 | 1 | -90 | 90 | 0.8665 | 0.38699 | -0.86583 | -0.40221
10 | 14 | 0.071443 | 0.021192 | 0.00015333 | 0 | 0 | 0 | 0 | 0 | 1 | -90 | 90 | 0.48015 | 0.20427 | -0.47995 | -0.21933
10 | 32 | 0.053396 | 0.033446 | 4.2933e-06 | 0 | 0 | 0 | 0 | 0 | 1 | -90 | 90 | 0.17845 | 0.086006 | -0.17843 | -0.086417
13 | 40 | 0.0079408 | 0.0023555 | 1.7042e-05 | 0 | 0 | 0 | 0 | 0 | 1 | -90 | 90 | 0.86583 | 0.40221 | -0.86576 | -0.40387
14 | 93 | 0.009904 | 0.0029378 | 2.1256e-05 | 0 | 0 | 0 | 0 | 0 | 1 | -90 | 90 | 0.47995 | 0.21933 | -0.47992 | -0.22142
40 | 38 | 0.008618 | 0.0025563 | 1.8496e-05 | 0 | 0 | 0 | 0 | 0 | 1 | -90 | 90 | 0.46307 | 0.20883 | -0.46304 | -0.21065
93 | 76 | 0.1209 | 0.07573 | 9.7211e-06 | 0 | 0 | 0 | 0 | 0 | 1 | -90 | 90 | 0.39694 | 0.18123 | -0.39671 | -0.18204
85 | 86 | 0.0065767 | 0.0019509 | 1.4115e-05 | 0 | 0 | 0 | 0 | 0 | 1 | -90 | 90 | 0.23714 | 0.11345 | -0.23714 | -0.11485
38 | 36 | 0.048107 | 0.01427 | 0.00010325 | 0 | 0 | 0 | 0 | 0 | 1 | -90 | 90 | 0.46304 | 0.21065 | -0.46292 | -0.22078
76 | 77 | 0.0059017 | 0.0017506 | 1.2666e-05 | 0 | 0 | 0 | 0 | 0 | 1 | -90 | 90 | 0.30132 | 0.13584 | -0.30131 | -0.13708
105 | 78 | 0.0024983 | 0.00074108 | 5.3619e-06 | 0 | 0 | 0 | 0 | 0 | 1 | -90 | 90 | -0.30127 | -0.14591 | 0.30127 | 0.14538
78 | 77 | 0.039347 | 0.011672 | 8.4446e-05 | 0 | 0 | 0 | 0 | 0 | 1 | -90 | 90 | -0.30127 | -0.14538 | 0.30131 | 0.13708
19 | 20 | 0.034375 | 0.021532 | 2.7639e-06 | 0 | 0 | 0 | 0 | 0 | 1 | -90 | 90 | -0.18045 | -0.087397 | 0.18047 | 0.087134
20 | 21 | 0.062771 | 0.01862 | 0.00013472 | 0 | 0 | 0 | 0 | 0 | 1 | -90 | 90 | -0.18047 | -0.087134 | 0.18049 | 0.073887
48 | 106 | 0.0037177 | 0.003413 | 0.00018626 | 0 | 0 | 0 | 0 | 0 | 1 | -90 | 90 | -5.4268 | -2.5162 | 5.4281 | 2.4991
48 | 44 | 0.0026618 | 0.0024436 | 0.00013336 | 0 | 0 | 0 | 0 | 0 | 1 | -90 | 90 | 5.4268 | 2.5162 | -5.4258 | -2.5284
44 | 42 | 0.00078678 | 0.00072229 | 3.9418e-05 | 0 | 0 | 0 | 0 | 0 | 1 | -90 | 90 | 5.4258 | 2.5284 | -5.4255 | -2.532
53 | 63 | 0.0039196 | 0.0011627 | 8.412e-06 | 0 | 0 | 0 | 0 | 0 | 1 | -90 | 90 | 0.34804 | 0.16774 | -0.34803 | -0.16856
53 | 49 | 0.036711 | 0.022995 | 2.9518e-06 | 0 | 0 | 0 | 0 | 0 | 1 | -90 | 90 | -0.34804 | -0.16774 | 0.34809 | 0.16748
49 | 45 | 0.013942 | 0.0041357 | 2.9922e-05 | 0 | 0 | 0 | 0 | 0 | 1 | -90 | 90 | -0.59268 | -0.28594 | 0.59274 | 0.28303
42 | 43 | 0.0044167 | 0.0063945 | 3.8496e-06 | 0 | 0 | 0 | 0 | 0 | 1 | -90 | 90 | 5.1558 | 2.4014 | -5.1544 | -2.3996
43 | 45 | 0.0098112 | 0.009007 | 0.00049155 | 0 | 0 | 0 | 0 | 0 | 1 | -90 | 90 | 5.1544 | 2.3996 | -5.1511 | -2.4448
45 | 46 | 0.0060434 | 0.0043918 | 5.151e-05 | 0 | 0 | 0 | 0 | 0 | 1 | -90 | 90 | 4.5584 | 2.1617 | -4.5568 | -2.1656
46 | 50 | 0.0054885 | 0.0016281 | 1.1779e-05 | 0 | 0 | 0 | 0 | 0 | 1 | -90 | 90 | 3.7706 | 1.7869 | -3.7696 | -1.7878
46 | 52 | 0.03397 | 0.021278 | 2.7313e-06 | 0 | 0 | 0 | 0 | 0 | 1 | -90 | 90 | 0.78619 | 0.37875 | -0.78593 | -0.37885
27 | 28 | 0.0097824 | 0.0029018 | 2.0995e-05 | 0 | 0 | 0 | 0 | 0 | 1 | -90 | 90 | -0.30327 | -0.14688 | 0.30328 | 0.14479
28 | 30 | 0.0022356 | 0.00066314 | 4.7979e-06 | 0 | 0 | 0 | 0 | 0 | 1 | -90 | 90 | -0.30328 | -0.14479 | 0.30328 | 0.14432
30 | 81 | 0.0017277 | 0.00051249 | 3.708e-06 | 0 | 0 | 0 | 0 | 0 | 1 | -90 | 90 | -0.30328 | -0.14432 | 0.30328 | 0.14395
31 | 58 | 0.012117 | 0.0035942 | 2.6005e-05 | 0 | 0 | 0 | 0 | 0 | 1 | -90 | 90 | -0.090303 | -0.04311 | 0.090305 | 0.040592
31 | 104 | 0.080506 | 0.050426 | 6.473e-06 | 0 | 0 | 0 | 0 | 0 | 1 | -90 | 90 | 0.090303 | 0.04311 | -0.090295 | -0.043732
58 | 97 | 0.042355 | 0.02653 | 3.4055e-06 | 0 | 0 | 0 | 0 | 0 | 1 | -90 | 90 | -0.27743 | -0.13122 | 0.27747 | 0.13091
97 | 98 | 0.0038673 | 0.0011472 | 8.3e-06 | 0 | 0 | 0 | 0 | 0 | 1 | -90 | 90 | 0.8246 | 0.39484 | -0.82457 | -0.39563
97 | 95 | 0.0048287 | 0.0014323 | 1.0363e-05 | 0 | 0 | 0 | 0 | 0 | 1 | -90 | 90 | -1.1768 | -0.56194 | 1.1769 | 0.56096
35 | 37 | 0.0067466 | 0.0020013 | 1.4479e-05 | 0 | 0 | 0 | 0 | 0 | 1 | -90 | 90 | 0.083149 | 0.036985 | -0.083148 | -0.03841
35 | 36 | 0.018088 | 0.01133 | 1.4543e-06 | 0 | 0 | 0 | 0 | 0 | 1 | -90 | 90 | -0.46287 | -0.22089 | 0.46292 | 0.22078
37 | 39 | 0.0057883 | 0.001717 | 1.2423e-05 | 0 | 0 | 0 | 0 | 0 | 1 | -90 | 90 | 0.083148 | 0.03841 | -0.083148 | -0.039632
39 | 94 | 0.0030195 | 0.00089567 | 6.4803e-06 | 0 | 0 | 0 | 0 | 0 | 1 | -90 | 90 | 0.083148 | 0.039632 | -0.083147 | -0.04027
50 | 51 | 0.015953 | 0.0099925 | 1.2827e-06 | 0 | 0 | 0 | 0 | 0 | 1 | -90 | 90 | 3.4874 | 1.6511 | -3.485 | -1.6497
52 | 107 | 0.0019394 | 0.00057529 | 4.1623e-06 | 0 | 0 | 0 | 0 | 0 | 1 | -90 | 90 | 0.78593 | 0.37885 | -0.78591 | -0.37925
51 | 54 | 0.020298 | 0.0060211 | 4.3564e-05 | 0 | 0 | 0 | 0 | 0 | 1 | -90 | 90 | 3.485 | 1.6497 | -3.4819 | -1.653
107 | 56 | 0.036727 | 0.023004 | 2.953e-06 | 0 | 0 | 0 | 0 | 0 | 1 | -90 | 90 | 0.39332 | 0.18911 | -0.39324 | -0.18935
56 | 55 | 0.0052493 | 0.0015571 | 1.1266e-05 | 0 | 0 | 0 | 0 | 0 | 1 | -90 | 90 | 0.39324 | 0.18935 | -0.39323 | -0.19045
54 | 71 | 0.010001 | 0.0062645 | 8.0415e-07 | 0 | 0 | 0 | 0 | 0 | 1 | -90 | 90 | 3.4819 | 1.653 | -3.4804 | -1.6521
71 | 72 | 0.0020285 | 0.00060172 | 4.3536e-06 | 0 | 0 | 0 | 0 | 0 | 1 | -90 | 90 | 3.1646 | 1.4992 | -3.1643 | -1.4995
72 | 73 | 0.0035215 | 0.0010446 | 7.5576e-06 | 0 | 0 | 0 | 0 | 0 | 1 | -90 | 90 | 0.088129 | 0.041882 | -0.088129 | -0.042618
72 | 74 | 0.0025352 | 0.00075201 | 5.4409e-06 | 0 | 0 | 0 | 0 | 0 | 1 | -90 | 90 | 3.0762 | 1.4577 | -3.0759 | -1.4581
102 | 73 | 0.00031123 | 9.2319e-05 | 6.6794e-07 | 0 | 0 | 0 | 0 | 0 | 1 | -90 | 90 | -0.088129 | -0.042683 | 0.088129 | 0.042618
59 | 69 | 0.043537 | 0.02727 | 3.5006e-06 | 0 | 0 | 0 | 0 | 0 | 1 | -90 | 90 | -0.18258 | -0.088426 | 0.18259 | 0.088096
69 | 70 | 0.016739 | 0.0049653 | 3.5925e-05 | 0 | 0 | 0 | 0 | 0 | 1 | -90 | 90 | -0.18259 | -0.088096 | 0.1826 | 0.084603
60 | 61 | 0.0079052 | 0.0023449 | 1.6966e-05 | 0 | 0 | 0 | 0 | 0 | 1 | -90 | 90 | 1.9859 | 0.94746 | -1.9855 | -0.94899
60 | 75 | 0.012358 | 0.0077407 | 9.9365e-07 | 0 | 0 | 0 | 0 | 0 | 1 | -90 | 90 | -2.2989 | -1.099 | 2.2997 | 1.0994
61 | 62 | 0.0046476 | 0.0013786 | 9.9746e-06 | 0 | 0 | 0 | 0 | 0 | 1 | -90 | 90 | 1.9855 | 0.94899 | -1.9853 | -0.94988
75 | 101 | 0.010222 | 0.0030323 | 2.1939e-05 | 0 | 0 | 0 | 0 | 0 | 1 | -90 | 90 | 0.11527 | 0.0537 | -0.11527 | -0.055829
75 | 74 | 0.045196 | 0.013406 | 9.6997e-05 | 0 | 0 | 0 | 0 | 0 | 1 | -90 | 90 | -2.415 | -1.1531 | 2.4183 | 1.1447
62 | 96 | 0.0094859 | 0.0028138 | 2.0358e-05 | 0 | 0 | 0 | 0 | 0 | 1 | -90 | 90 | 1.2734 | 0.60508 | -1.2732 | -0.60699
96 | 95 | 0.0029084 | 0.00086272 | 6.242e-06 | 0 | 0 | 0 | 0 | 0 | 1 | -90 | 90 | 1.2732 | 0.60699 | -1.2731 | -0.60758
64 | 65 | 0.0010763 | 0.00031927 | 2.31e-06 | 0 | 0 | 0 | 0 | 0 | 1 | -90 | 90 | -0.26124 | -0.12653 | 0.26124 | 0.1263
65 | 66 | 0.0077241 | 0.0022912 | 1.6577e-05 | 0 | 0 | 0 | 0 | 0 | 1 | -90 | 90 | -0.26124 | -0.1263 | 0.26125 | 0.1247
66 | 99 | 0.0047805 | 0.001418 | 1.026e-05 | 0 | 0 | 0 | 0 | 0 | 1 | -90 | 90 | -0.34103 | -0.16334 | 0.34104 | 0.16235
99 | 100 | 0.0040175 | 0.0011917 | 8.6221e-06 | 0 | 0 | 0 | 0 | 0 | 1 | -90 | 90 | -0.34104 | -0.16235 | 0.34104 | 0.16151
68 | 70 | 0.012341 | 0.00773 | 9.9227e-07 | 0 | 0 | 0 | 0 | 0 | 1 | -90 | 90 | -0.40025 | -0.19385 | 0.40027 | 0.19377
70 | 103 | 0.0026549 | 0.00078751 | 5.6978e-06 | 0 | 0 | 0 | 0 | 0 | 1 | -90 | 90 | -0.58288 | -0.27837 | 0.58289 | 0.27782
103 | 74 | 0.0028725 | 0.00085208 | 6.165e-06 | 0 | 0 | 0 | 0 | 0 | 1 | -90 | 90 | -0.65757 | -0.31399 | 0.65758 | 0.31339
98 | 100 | 0.0087436 | 0.0054767 | 7.0302e-07 | 0 | 0 | 0 | 0 | 0 | 1 | -90 | 90 | 0.75236 | 0.36066 | -0.7523 | -0.36069
89 | 90 | 0.0028557 | 0.00084709 | 6.1289e-06 | 0 | 0 | 0 | 0 | 0 | 1 | -90 | 90 | 0.43936 | 0.21099 | -0.43935 | -0.21159
90 | 91 | 0.0031447 | 0.00093281 | 6.7491e-06 | 0 | 0 | 0 | 0 | 0 | 1 | -90 | 90 | 0.43935 | 0.21159 | -0.43934 | -0.21225
91 | 92 | 0.0024972 | 0.00074075 | 5.3595e-06 | 0 | 0 | 0 | 0 | 0 | 1 | -90 | 90 | 0.43934 | 0.21225 | -0.43934 | -0.21278