## bus_data
BUS_I | BUS_TYPE | Pd | Qd | Gs | Bs | area | Vm | Va | baseKV | zone | Vmax | Vmin
1 | 1 | 0.07278 | 0.035249 | 0 | 0 | 1 | 0.99051 | -0.17092 | 20 | 1 | 1.05 | 0.95
2 | 1 | 0 | 0 | 0 | 0 | 1 | 0.99166 | -0.14116 | 20 | 1 | 1.05 | 0.95
36 | 1 | 0 | 0 | 0 | 0 | 1 | 0.98575 | -0.29522 | 20 | 1 | 1.05 | 0.95
4 | 1 | 0 | 0 | 0 | 0 | 1 | 0.99325 | -0.12242 | 20 | 1 | 1.05 | 0.95
37 | 1 | 0 | 0 | 0 | 0 | 1 | 0.98402 | -0.28075 | 20 | 1 | 1.05 | 0.95
35 | 1 | 0.19409 | 0.094004 | 0 | 0 | 1 | 0.98557 | -0.29372 | 20 | 1 | 1.05 | 0.95
74 | 1 | 0.51218 | 0.24806 | 0 | 0 | 1 | 0.99315 | -0.12139 | 20 | 1 | 1.05 | 0.95
59 | 1 | 0.32326 | 0.15656 | 0 | 0 | 1 | 0.99753 | -0.012609 | 20 | 1 | 1.05 | 0.95
14 | 1 | 0 | 0 | 0 | 0 | 1 | 0.99763 | -0.011495 | 20 | 1 | 1.05 | 0.95
75 | 1 | 0.83759 | 0.40566 | 0 | 0 | 1 | 0.99313 | -0.12121 | 20 | 1 | 1.05 | 0.95
5 | 1 | 0.11635 | 0.056351 | 0 | 0 | 1 | 0.98109 | -0.29523 | 20 | 1 | 1.05 | 0.95
6 | 1 | 0 | 0 | 0 | 0 | 1 | 0.98111 | -0.29547 | 20 | 1 | 1.05 | 0.95
7 | 1 | 0 | 0 | 0 | 0 | 1 | 0.98119 | -0.29586 | 20 | 1 | 1.05 | 0.95
50 | 1 | 0.35096 | 0.16998 | 0 | 0 | 1 | 0.98119 | -0.29587 | 20 | 1 | 1.05 | 0.95
28 | 1 | 0 | 0 | 0 | 0 | 1 | 0.98121 | -0.29603 | 20 | 1 | 1.05 | 0.95
8 | 1 | 0.38836 | 0.18809 | 0 | 0 | 1 | 0.99925 | 0.0058412 | 20 | 1 | 1.05 | 0.95
9 | 1 | 0 | 0 | 0 | 0 | 1 | 0.99928 | 0.0060193 | 20 | 1 | 1.05 | 0.95
11 | 1 | 0 | 0 | 0 | 0 | 1 | 0.99938 | 0.0050954 | 20 | 1 | 1.05 | 0.95
10 | 1 | 0 | 0 | 0 | 0 | 1 | 0.99931 | 0.0057478 | 20 | 1 | 1.05 | 0.95
93 | 1 | 0.33887 | 0.16412 | 0 | 0 | 1 | 0.99929 | 0.0058844 | 20 | 1 | 1.05 | 0.95
15 | 3 | 0 | 0 | 0 | 0 | 1 | 1 | 0 | 20 | 1 | 1.05 | 0.95
12 | 1 | 0 | 0 | 0 | 0 | 1 | 0.99749 | -0.010285 | 20 | 1 | 1.05 | 0.95
58 | 1 | 0.338 | 0.1637 | 0 | 0 | 1 | 0.99749 | -0.01024 | 20 | 1 | 1.05 | 0.95
13 | 1 | 0 | 0 | 0 | 0 | 1 | 0.99435 | 0.022161 | 20 | 1 | 1.05 | 0.95
88 | 1 | 0.2299 | 0.11135 | 0 | 0 | 1 | 0.99432 | 0.022442 | 20 | 1 | 1.05 | 0.95
18 | 1 | 0 | 0 | 0 | 0 | 1 | 0.99824 | -0.0086812 | 20 | 1 | 1.05 | 0.95
16 | 1 | 0 | 0 | 0 | 0 | 1 | 0.99997 | 0.00029217 | 20 | 1 | 1.05 | 0.95
17 | 1 | 0 | 0 | 0 | 0 | 1 | 0.9998 | 0.0017528 | 20 | 1 | 1.05 | 0.95
89 | 1 | 0.41488 | 0.20093 | 0 | 0 | 1 | 0.99997 | -0.00020651 | 20 | 1 | 1.05 | 0.95
79 | 1 | 0.27525 | 0.13331 | 0 | 0 | 1 | 0.99995 | 0.00042001 | 20 | 1 | 1.05 | 0.95
55 | 1 | 0.29305 | 0.14193 | 0 | 0 | 1 | 0.99978 | 0.0019051 | 20 | 1 | 1.05 | 0.95
56 | 1 | 0 | 0 | 0 | 0 | 1 | 0.99979 | 0.001854 | 20 | 1 | 1.05 | 0.95
54 | 1 | 0.20726 | 0.10038 | 0 | 0 | 1 | 0.99823 | -0.0085683 | 20 | 1 | 1.05 | 0.95
73 | 1 | 0 | 0 | 0 | 0 | 1 | 0.99126 | -0.0011988 | 20 | 1 | 1.05 | 0.95
57 | 1 | 0.14483 | 0.070147 | 0 | 0 | 1 | 0.99978 | 0.0018678 | 20 | 1 | 1.05 | 0.95
19 | 1 | 0.2671 | 0.12936 | 0 | 0 | 1 | 0.98394 | -0.28665 | 20 | 1 | 1.05 | 0.95
20 | 1 | 0 | 0 | 0 | 0 | 1 | 0.98395 | -0.2868 | 20 | 1 | 1.05 | 0.95
22 | 1 | 0 | 0 | 0 | 0 | 1 | 0.98393 | -0.2866 | 20 | 1 | 1.05 | 0.95
23 | 1 | 0 | 0 | 0 | 0 | 1 | 0.98516 | -0.29688 | 20 | 1 | 1.05 | 0.95
24 | 1 | 0 | 0 | 0 | 0 | 1 | 0.98346 | -0.28259 | 20 | 1 | 1.05 | 0.95
92 | 1 | 0.18657 | 0.090359 | 0 | 0 | 1 | 0.98393 | -0.28659 | 20 | 1 | 1.05 | 0.95
25 | 1 | 0 | 0 | 0 | 0 | 1 | 0.9833 | -0.28118 | 20 | 1 | 1.05 | 0.95
61 | 1 | 0.24091 | 0.11668 | 0 | 0 | 1 | 0.98344 | -0.28244 | 20 | 1 | 1.05 | 0.95
53 | 1 | 0 | 0 | 0 | 0 | 1 | 0.98325 | -0.28076 | 20 | 1 | 1.05 | 0.95
52 | 1 | 0.38733 | 0.18759 | 0 | 0 | 1 | 0.98328 | -0.28131 | 20 | 1 | 1.05 | 0.95
33 | 1 | 0 | 0 | 0 | 0 | 1 | 0.98343 | -0.28233 | 20 | 1 | 1.05 | 0.95
60 | 1 | 0.15465 | 0.074901 | 0 | 0 | 1 | 0.98322 | -0.28098 | 20 | 1 | 1.05 | 0.95
26 | 1 | 0.35505 | 0.17196 | 0 | 0 | 1 | 0.98145 | -0.2988 | 20 | 1 | 1.05 | 0.95
27 | 1 | 0 | 0 | 0 | 0 | 1 | 0.98152 | -0.29836 | 20 | 1 | 1.05 | 0.95
48 | 1 | 0 | 0 | 0 | 0 | 1 | 0.98175 | -0.29653 | 20 | 1 | 1.05 | 0.95
30 | 1 | 0 | 0 | 0 | 0 | 1 | 0.981 | -0.29425 | 20 | 1 | 1.05 | 0.95
29 | 1 | 0 | 0 | 0 | 0 | 1 | 0.98214 | -0.29489 | 20 | 1 | 1.05 | 0.95
46 | 1 | 0.31642 | 0.15325 | 0 | 0 | 1 | 0.98238 | -0.29298 | 20 | 1 | 1.05 | 0.95
80 | 1 | 0.15094 | 0.073103 | 0 | 0 | 1 | 0.98184 | -0.29722 | 20 | 1 | 1.05 | 0.95
31 | 1 | 0.33783 | 0.16362 | 0 | 0 | 1 | 0.98098 | -0.29405 | 20 | 1 | 1.05 | 0.95
34 | 1 | 0 | 0 | 0 | 0 | 1 | 0.98335 | -0.2816 | 20 | 1 | 1.05 | 0.95
51 | 1 | 0.26752 | 0.12956 | 0 | 0 | 1 | 0.98328 | -0.28203 | 20 | 1 | 1.05 | 0.95
49 | 1 | 0.27704 | 0.13418 | 0 | 0 | 1 | 0.98394 | -0.28125 | 20 | 1 | 1.05 | 0.95
38 | 1 | 0.35822 | 0.17349 | 0 | 0 | 1 | 0.98333 | 0.010938 | 20 | 1 | 1.05 | 0.95
39 | 1 | 0 | 0 | 0 | 0 | 1 | 0.98335 | 0.010766 | 20 | 1 | 1.05 | 0.95
40 | 1 | 0 | 0 | 0 | 0 | 1 | 0.98331 | 0.011064 | 20 | 1 | 1.05 | 0.95
41 | 1 | 0 | 0 | 0 | 0 | 1 | 0.98412 | 0.0048815 | 20 | 1 | 1.05 | 0.95
42 | 1 | 0 | 0 | 0 | 0 | 1 | 0.98307 | 0.013219 | 20 | 1 | 1.05 | 0.95
43 | 1 | 0 | 0 | 0 | 0 | 1 | 0.98278 | 0.015041 | 20 | 1 | 1.05 | 0.95
90 | 1 | 0 | 0 | 0 | 0 | 1 | 0.98512 | -0.0028617 | 20 | 1 | 1.05 | 0.95
94 | 1 | 0.30036 | 0.14547 | 0 | 0 | 1 | 0.98406 | 0.0045111 | 20 | 1 | 1.05 | 0.95
62 | 1 | 0.37763 | 0.18289 | 0 | 0 | 1 | 0.98306 | 0.013313 | 20 | 1 | 1.05 | 0.95
44 | 1 | 0 | 0 | 0 | 0 | 1 | 0.98237 | 0.018237 | 20 | 1 | 1.05 | 0.95
45 | 1 | 0.20131 | 0.097499 | 0 | 0 | 1 | 0.98277 | 0.014944 | 20 | 1 | 1.05 | 0.95
77 | 1 | 0.40812 | 0.19766 | 0 | 0 | 1 | 0.98235 | 0.018392 | 20 | 1 | 1.05 | 0.95
78 | 1 | 0 | 0 | 0 | 0 | 1 | 0.98229 | 0.018591 | 20 | 1 | 1.05 | 0.95
76 | 1 | 0.1242 | 0.060155 | 0 | 0 | 1 | 0.98236 | 0.018274 | 20 | 1 | 1.05 | 0.95
91 | 1 | 0.25579 | 0.12389 | 0 | 0 | 1 | 0.9852 | -0.0034551 | 20 | 1 | 1.05 | 0.95
81 | 1 | 0.1005 | 0.048675 | 0 | 0 | 1 | 0.98228 | 0.018739 | 20 | 1 | 1.05 | 0.95
63 | 1 | 0.1861 | 0.090131 | 0 | 0 | 1 | 0.98758 | -0.022252 | 20 | 1 | 1.05 | 0.95
65 | 1 | 0 | 0 | 0 | 0 | 1 | 0.98758 | -0.022291 | 20 | 1 | 1.05 | 0.95
68 | 1 | 0.12914 | 0.062547 | 0 | 0 | 1 | 0.98761 | -0.022489 | 20 | 1 | 1.05 | 0.95
66 | 1 | 0 | 0 | 0 | 0 | 1 | 0.98772 | -0.022496 | 20 | 1 | 1.05 | 0.95
84 | 1 | 0 | 0 | 0 | 0 | 1 | 0.98771 | -0.022399 | 20 | 1 | 1.05 | 0.95
67 | 1 | 0 | 0 | 0 | 0 | 1 | 0.98524 | -0.0037801 | 20 | 1 | 1.05 | 0.95
82 | 1 | 0.089161 | 0.043183 | 0 | 0 | 1 | 0.98765 | -0.021769 | 20 | 1 | 1.05 | 0.95
72 | 1 | 0.089799 | 0.043491 | 0 | 0 | 1 | 0.99086 | 0.0020584 | 20 | 1 | 1.05 | 0.95
87 | 1 | 0.28589 | 0.13846 | 0 | 0 | 1 | 0.98767 | -0.022028 | 20 | 1 | 1.05 | 0.95
83 | 1 | 0 | 0 | 0 | 0 | 1 | 0.98757 | -0.021092 | 20 | 1 | 1.05 | 0.95
71 | 1 | 0.092209 | 0.044659 | 0 | 0 | 1 | 0.99098 | 0.0011006 | 20 | 1 | 1.05 | 0.95
69 | 1 | 0.2907 | 0.14079 | 0 | 0 | 1 | 0.98748 | -0.021444 | 20 | 1 | 1.05 | 0.95
70 | 1 | 0.12826 | 0.06212 | 0 | 0 | 1 | 0.98748 | -0.021411 | 20 | 1 | 1.05 | 0.95
86 | 1 | 0.15614 | 0.075623 | 0 | 0 | 1 | 0.98756 | -0.020955 | 20 | 1 | 1.05 | 0.95
85 | 1 | 0 | 0 | 0 | 0 | 1 | 0.98756 | -0.020971 | 20 | 1 | 1.05 | 0.95

## generator_data
GEN_BUS | PG | QG | QMAX | QMIN | VG | MBASE | GEN_STATUS | PMAX | PMIN
15 | 11.6737 | 5.31 | 10 | -10 | 1 | 100 | 1 | 10 | 0

## branch_data
F_BUS | T_BUS | BR_R | BR_X | BR_B | RATE_A | RATE_B | RATE_C | TAP | SHIFT | BR_STATUS | ANGMIN | ANGMAX | P_in | Q_in | P_out | Q_out
1 | 2 | 0.020131 | 0.023026 | 3.3069e-06 | 0 | 0 | 0 | 0 | 0 | 1 | -90 | 90 | -3.7006 | -1.6987 | 3.704 | 1.7023
1 | 36 | 0.085232 | 0.097487 | 1.4001e-05 | 0 | 0 | 0 | 0 | 0 | 1 | -90 | 90 | 3.6278 | 1.6634 | -3.614 | -1.649
2 | 4 | 0.032124 | 0.023345 | 0.0002738 | 0 | 0 | 0 | 0 | 0 | 1 | -90 | 90 | -3.704 | -1.7023 | 3.7094 | 1.6792
36 | 37 | 0.078395 | 0.023254 | 0.00016825 | 0 | 0 | 0 | 0 | 0 | 1 | -90 | 90 | 1.9122 | 0.87152 | -1.9086 | -0.88678
36 | 35 | 0.0093205 | 0.0027647 | 2.0003e-05 | 0 | 0 | 0 | 0 | 0 | 1 | -90 | 90 | 1.7018 | 0.77746 | -1.7015 | -0.7793
4 | 74 | 0.0069988 | 0.002076 | 1.5021e-05 | 0 | 0 | 0 | 0 | 0 | 1 | -90 | 90 | 1.3499 | 0.65187 | -1.3498 | -0.65331
4 | 59 | 0.054941 | 0.062841 | 9.025e-06 | 0 | 0 | 0 | 0 | 0 | 1 | -90 | 90 | -5.0594 | -2.3311 | 5.0767 | 2.35
37 | 49 | 0.021478 | 0.013453 | 1.7269e-06 | 0 | 0 | 0 | 0 | 0 | 1 | -90 | 90 | 0.27706 | 0.13402 | -0.27704 | -0.13418
37 | 46 | 0.076705 | 0.048045 | 6.1674e-06 | 0 | 0 | 0 | 0 | 0 | 1 | -90 | 90 | 1.6316 | 0.75275 | -1.629 | -0.75175
35 | 23 | 0.020693 | 0.012961 | 1.6638e-06 | 0 | 0 | 0 | 0 | 0 | 1 | -90 | 90 | 1.5074 | 0.6853 | -1.5068 | -0.68509
74 | 75 | 0.0019783 | 0.00058683 | 4.2458e-06 | 0 | 0 | 0 | 0 | 0 | 1 | -90 | 90 | 0.83761 | 0.40525 | -0.83759 | -0.40566
59 | 14 | 0.0013642 | 0.0009914 | 1.1628e-05 | 0 | 0 | 0 | 0 | 0 | 1 | -90 | 90 | -5.3999 | -2.5065 | 5.4004 | 2.5057
14 | 18 | 0.0084337 | 0.0047491 | 0.00020579 | 0 | 0 | 0 | 0 | 0 | 1 | -90 | 90 | -5.7384 | -2.6616 | 5.7418 | 2.643
14 | 12 | 0.035381 | 0.010495 | 7.5934e-05 | 0 | 0 | 0 | 0 | 0 | 1 | -90 | 90 | 0.33805 | 0.15589 | -0.338 | -0.16343
5 | 6 | 0.020351 | 0.0060368 | 4.3677e-05 | 0 | 0 | 0 | 0 | 0 | 1 | -90 | 90 | -0.11635 | -0.056351 | 0.11635 | 0.052148
6 | 7 | 0.055929 | 0.01659 | 0.00012003 | 0 | 0 | 0 | 0 | 0 | 1 | -90 | 90 | -0.11635 | -0.052148 | 0.11636 | 0.040595
7 | 50 | 0.00035066 | 0.00010402 | 7.5257e-07 | 0 | 0 | 0 | 0 | 0 | 1 | -90 | 90 | -0.11636 | -0.040595 | 0.11636 | 0.040523
50 | 28 | 0.0039563 | 0.0011735 | 8.4908e-06 | 0 | 0 | 0 | 0 | 0 | 1 | -90 | 90 | -0.46732 | -0.2105 | 0.46733 | 0.20969
28 | 30 | 0.052784 | 0.015657 | 0.00011328 | 0 | 0 | 0 | 0 | 0 | 1 | -90 | 90 | 0.33792 | 0.15164 | -0.33784 | -0.16252
28 | 27 | 0.032903 | 0.0097599 | 7.0615e-05 | 0 | 0 | 0 | 0 | 0 | 1 | -90 | 90 | -0.80525 | -0.36132 | 0.80552 | 0.3546
8 | 9 | 0.0056243 | 0.0035229 | 4.5222e-07 | 0 | 0 | 0 | 0 | 0 | 1 | -90 | 90 | -0.38836 | -0.18809 | 0.38837 | 0.18805
9 | 11 | 0.022873 | 0.0067847 | 4.9088e-05 | 0 | 0 | 0 | 0 | 0 | 1 | -90 | 90 | -0.38837 | -0.18805 | 0.38842 | 0.18317
11 | 15 | 0.074868 | 0.022208 | 0.00016068 | 0 | 0 | 0 | 0 | 0 | 1 | -90 | 90 | -0.72731 | -0.34248 | 0.72779 | 0.32656
11 | 10 | 0.018705 | 0.0055483 | 4.0143e-05 | 0 | 0 | 0 | 0 | 0 | 1 | -90 | 90 | 0.3389 | 0.15931 | -0.33887 | -0.16331
10 | 93 | 0.0037664 | 0.0011172 | 8.0833e-06 | 0 | 0 | 0 | 0 | 0 | 1 | -90 | 90 | 0.33887 | 0.16331 | -0.33887 | -0.16412
15 | 16 | 0.010276 | 0.003048 | 2.2053e-05 | 0 | 0 | 0 | 0 | 0 | 1 | -90 | 90 | 0.27526 | 0.13017 | -0.27525 | -0.13237
15 | 17 | 0.040703 | 0.012074 | 8.7356e-05 | 0 | 0 | 0 | 0 | 0 | 1 | -90 | 90 | 0.43799 | 0.2007 | -0.43789 | -0.2094
15 | 18 | 0.014278 | 0.0080403 | 0.0003484 | 0 | 0 | 0 | 0 | 0 | 1 | -90 | 90 | 9.8177 | 4.4517 | -9.8011 | -4.4771
15 | 89 | 0.0061132 | 0.0038291 | 4.9153e-07 | 0 | 0 | 0 | 0 | 0 | 1 | -90 | 90 | 0.41489 | 0.20089 | -0.41488 | -0.20093
12 | 58 | 0.0012473 | 0.00037 | 2.677e-06 | 0 | 0 | 0 | 0 | 0 | 1 | -90 | 90 | 0.338 | 0.16343 | -0.338 | -0.1637
13 | 88 | 0.00079188 | 0.00023489 | 1.6995e-06 | 0 | 0 | 0 | 0 | 0 | 1 | -90 | 90 | 3.8361 | 1.749 | -3.8359 | -1.7492
13 | 18 | 0.088801 | 0.026341 | 0.00019058 | 0 | 0 | 0 | 0 | 0 | 1 | -90 | 90 | -3.8361 | -1.749 | 3.852 | 1.7348
88 | 73 | 0.065526 | 0.041043 | 5.2686e-06 | 0 | 0 | 0 | 0 | 0 | 1 | -90 | 90 | 3.606 | 1.6378 | -3.5956 | -1.6318
18 | 54 | 0.0051197 | 0.0015187 | 1.0988e-05 | 0 | 0 | 0 | 0 | 0 | 1 | -90 | 90 | 0.20726 | 0.099285 | -0.20726 | -0.10038
16 | 79 | 0.0043582 | 0.0012928 | 9.3534e-06 | 0 | 0 | 0 | 0 | 0 | 1 | -90 | 90 | 0.27525 | 0.13237 | -0.27525 | -0.13331
17 | 55 | 0.0048785 | 0.0014471 | 1.047e-05 | 0 | 0 | 0 | 0 | 0 | 1 | -90 | 90 | 0.29306 | 0.14089 | -0.29305 | -0.14193
17 | 56 | 0.0067176 | 0.0019926 | 1.4417e-05 | 0 | 0 | 0 | 0 | 0 | 1 | -90 | 90 | 0.14484 | 0.068515 | -0.14483 | -0.069956
56 | 57 | 0.00089066 | 0.0002642 | 1.9115e-06 | 0 | 0 | 0 | 0 | 0 | 1 | -90 | 90 | 0.14483 | 0.069956 | -0.14483 | -0.070147
73 | 71 | 0.0069654 | 0.0020661 | 1.4949e-05 | 0 | 0 | 0 | 0 | 0 | 1 | -90 | 90 | 3.5956 | 1.6318 | -3.5945 | -1.633
19 | 20 | 0.0051976 | 0.0015418 | 1.1155e-05 | 0 | 0 | 0 | 0 | 0 | 1 | -90 | 90 | -0.2671 | -0.12936 | 0.2671 | 0.12828
20 | 22 | 0.009802 | 0.0029075 | 2.1037e-05 | 0 | 0 | 0 | 0 | 0 | 1 | -90 | 90 | 0.18657 | 0.088226 | -0.18657 | -0.090262
20 | 23 | 0.0695 | 0.020616 | 0.00014916 | 0 | 0 | 0 | 0 | 0 | 1 | -90 | 90 | -1.5048 | -0.69897 | 1.5068 | 0.68509
20 | 24 | 0.040653 | 0.012059 | 8.7249e-05 | 0 | 0 | 0 | 0 | 0 | 1 | -90 | 90 | 1.0511 | 0.48246 | -1.0506 | -0.49073
22 | 92 | 0.00046936 | 0.00013923 | 1.0073e-06 | 0 | 0 | 0 | 0 | 0 | 1 | -90 | 90 | 0.18657 | 0.090262 | -0.18657 | -0.090359
24 | 25 | 0.025569 | 0.0075845 | 5.4875e-05 | 0 | 0 | 0 | 0 | 0 | 1 | -90 | 90 | 0.5421 | 0.25151 | -0.542 | -0.25679
24 | 61 | 0.0027663 | 0.00082057 | 5.937e-06 | 0 | 0 | 0 | 0 | 0 | 1 | -90 | 90 | 0.50848 | 0.23922 | -0.50847 | -0.23979
25 | 53 | 0.02675 | 0.0079349 | 5.741e-05 | 0 | 0 | 0 | 0 | 0 | 1 | -90 | 90 | 0.15466 | 0.069224 | -0.15466 | -0.074772
25 | 52 | 0.0041532 | 0.0026015 | 3.3394e-07 | 0 | 0 | 0 | 0 | 0 | 1 | -90 | 90 | 0.38734 | 0.18756 | -0.38733 | -0.18759
61 | 33 | 0.0044642 | 0.0013242 | 9.5809e-06 | 0 | 0 | 0 | 0 | 0 | 1 | -90 | 90 | 0.26756 | 0.12312 | -0.26756 | -0.12404
53 | 60 | 0.016971 | 0.01063 | 1.3646e-06 | 0 | 0 | 0 | 0 | 0 | 1 | -90 | 90 | 0.15466 | 0.074772 | -0.15465 | -0.074901
33 | 34 | 0.025971 | 0.0077037 | 5.5738e-05 | 0 | 0 | 0 | 0 | 0 | 1 | -90 | 90 | 0.26756 | 0.12404 | -0.26754 | -0.12943
26 | 27 | 0.014604 | 0.0091472 | 1.1742e-06 | 0 | 0 | 0 | 0 | 0 | 1 | -90 | 90 | -0.35505 | -0.17196 | 0.35507 | 0.17186
27 | 48 | 0.015387 | 0.009638 | 1.2372e-06 | 0 | 0 | 0 | 0 | 0 | 1 | -90 | 90 | -1.1606 | -0.52646 | 1.1608 | 0.5265
48 | 80 | 0.0063962 | 0.0018973 | 1.3727e-05 | 0 | 0 | 0 | 0 | 0 | 1 | -90 | 90 | -1.1608 | -0.5265 | 1.161 | 0.52521
30 | 31 | 0.0053499 | 0.0015869 | 1.1482e-05 | 0 | 0 | 0 | 0 | 0 | 1 | -90 | 90 | 0.33784 | 0.16252 | -0.33783 | -0.16362
29 | 46 | 0.014391 | 0.0090143 | 1.1571e-06 | 0 | 0 | 0 | 0 | 0 | 1 | -90 | 90 | -1.3123 | -0.59842 | 1.3126 | 0.5985
29 | 80 | 0.017548 | 0.010992 | 1.4109e-06 | 0 | 0 | 0 | 0 | 0 | 1 | -90 | 90 | 1.3123 | 0.59842 | -1.3119 | -0.59831
34 | 51 | 0.019224 | 0.012041 | 1.5457e-06 | 0 | 0 | 0 | 0 | 0 | 1 | -90 | 90 | 0.26754 | 0.12943 | -0.26752 | -0.12956
38 | 39 | 0.001595 | 0.00047312 | 3.4231e-06 | 0 | 0 | 0 | 0 | 0 | 1 | -90 | 90 | -1.1932 | -0.53637 | 1.1932 | 0.53605
38 | 40 | 0.0018451 | 0.00054732 | 3.96e-06 | 0 | 0 | 0 | 0 | 0 | 1 | -90 | 90 | 0.83493 | 0.36288 | -0.83492 | -0.36325
39 | 41 | 0.042356 | 0.012564 | 9.0904e-05 | 0 | 0 | 0 | 0 | 0 | 1 | -90 | 90 | -1.5709 | -0.70502 | 1.5722 | 0.69661
39 | 42 | 0.065017 | 0.019286 | 0.00013954 | 0 | 0 | 0 | 0 | 0 | 1 | -90 | 90 | 0.37775 | 0.16898 | -0.37763 | -0.18243
40 | 43 | 0.055278 | 0.016397 | 0.00011864 | 0 | 0 | 0 | 0 | 0 | 1 | -90 | 90 | 0.83492 | 0.36325 | -0.83444 | -0.37458
41 | 90 | 0.046514 | 0.013797 | 9.9827e-05 | 0 | 0 | 0 | 0 | 0 | 1 | -90 | 90 | -1.8726 | -0.84198 | 1.8746 | 0.8329
41 | 94 | 0.014653 | 0.0091783 | 1.1782e-06 | 0 | 0 | 0 | 0 | 0 | 1 | -90 | 90 | 0.30037 | 0.14537 | -0.30036 | -0.14547
42 | 62 | 0.0022427 | 0.00066525 | 4.8132e-06 | 0 | 0 | 0 | 0 | 0 | 1 | -90 | 90 | 0.37763 | 0.18243 | -0.37763 | -0.18289
43 | 44 | 0.056589 | 0.016786 | 0.00012145 | 0 | 0 | 0 | 0 | 0 | 1 | -90 | 90 | 0.63313 | 0.27712 | -0.63285 | -0.28876
43 | 45 | 0.0057098 | 0.0035765 | 4.591e-07 | 0 | 0 | 0 | 0 | 0 | 1 | -90 | 90 | 0.20131 | 0.097456 | -0.20131 | -0.097499
90 | 91 | 0.0036362 | 0.0010786 | 7.8039e-06 | 0 | 0 | 0 | 0 | 0 | 1 | -90 | 90 | -1.8746 | -0.8329 | 1.8748 | 0.83219
44 | 77 | 0.0034253 | 0.001016 | 7.3512e-06 | 0 | 0 | 0 | 0 | 0 | 1 | -90 | 90 | 0.40813 | 0.19696 | -0.40812 | -0.19766
44 | 78 | 0.065193 | 0.019338 | 0.00013992 | 0 | 0 | 0 | 0 | 0 | 1 | -90 | 90 | 0.10051 | 0.032214 | -0.1005 | -0.045713
44 | 76 | 0.002718 | 0.00080623 | 5.8332e-06 | 0 | 0 | 0 | 0 | 0 | 1 | -90 | 90 | 0.12421 | 0.059592 | -0.1242 | -0.060155
78 | 81 | 0.014304 | 0.0042431 | 3.07e-05 | 0 | 0 | 0 | 0 | 0 | 1 | -90 | 90 | 0.1005 | 0.045713 | -0.1005 | -0.048675
91 | 67 | 0.0016999 | 0.00050424 | 3.6483e-06 | 0 | 0 | 0 | 0 | 0 | 1 | -90 | 90 | -2.1306 | -0.95607 | 2.1307 | 0.95575
63 | 65 | 0.0018933 | 0.00056159 | 4.0632e-06 | 0 | 0 | 0 | 0 | 0 | 1 | -90 | 90 | -0.1861 | -0.090131 | 0.1861 | 0.089735
65 | 68 | 0.010063 | 0.0029849 | 2.1596e-05 | 0 | 0 | 0 | 0 | 0 | 1 | -90 | 90 | -0.1861 | -0.089735 | 0.1861 | 0.08763
68 | 87 | 0.016582 | 0.010386 | 1.3333e-06 | 0 | 0 | 0 | 0 | 0 | 1 | -90 | 90 | -0.31525 | -0.15018 | 0.31527 | 0.15006
66 | 84 | 0.0015199 | 0.00045085 | 3.262e-06 | 0 | 0 | 0 | 0 | 0 | 1 | -90 | 90 | 0.60119 | 0.28701 | -0.60118 | -0.28732
66 | 67 | 0.10151 | 0.030111 | 0.00021786 | 0 | 0 | 0 | 0 | 0 | 1 | -90 | 90 | 2.1363 | 0.93623 | -2.1307 | -0.95575
66 | 82 | 0.010287 | 0.0030516 | 2.2079e-05 | 0 | 0 | 0 | 0 | 0 | 1 | -90 | 90 | 0.6644 | 0.31627 | -0.66435 | -0.31841
66 | 72 | 0.070892 | 0.044405 | 5.7e-06 | 0 | 0 | 0 | 0 | 0 | 1 | -90 | 90 | -3.4019 | -1.5395 | 3.4121 | 1.5453
84 | 87 | 0.0057644 | 0.0017099 | 1.2371e-05 | 0 | 0 | 0 | 0 | 0 | 1 | -90 | 90 | 0.60118 | 0.28732 | -0.60116 | -0.28852
82 | 83 | 0.010901 | 0.0032336 | 2.3395e-05 | 0 | 0 | 0 | 0 | 0 | 1 | -90 | 90 | 0.57518 | 0.27522 | -0.57514 | -0.27749
72 | 71 | 0.0029859 | 0.00088571 | 6.4083e-06 | 0 | 0 | 0 | 0 | 0 | 1 | -90 | 90 | -3.5019 | -1.5888 | 3.5023 | 1.5883
83 | 85 | 0.0019241 | 0.00057073 | 4.1294e-06 | 0 | 0 | 0 | 0 | 0 | 1 | -90 | 90 | 0.57514 | 0.27749 | -0.57513 | -0.27789
69 | 70 | 0.0023751 | 0.00070451 | 5.0973e-06 | 0 | 0 | 0 | 0 | 0 | 1 | -90 | 90 | 0.12826 | 0.061623 | -0.12826 | -0.06212
69 | 86 | 0.013851 | 0.0086757 | 1.1137e-06 | 0 | 0 | 0 | 0 | 0 | 1 | -90 | 90 | -0.41896 | -0.20241 | 0.41899 | 0.20232
86 | 85 | 0.00025475 | 7.5567e-05 | 5.4674e-07 | 0 | 0 | 0 | 0 | 0 | 1 | -90 | 90 | -0.57513 | -0.27795 | 0.57513 | 0.27789