## bus_data
BUS_I | BUS_TYPE | Pd | Qd | Gs | Bs | area | Vm | Va | baseKV | zone | Vmax | Vmin
5 | 1 | 0.063258 | 0.030637 | 0 | 0 | 1 | 0.99071 | 0.010375 | 20 | 1 | 1.05 | 0.95
6 | 1 | 0 | 0 | 0 | 0 | 1 | 0.99072 | 0.010297 | 20 | 1 | 1.05 | 0.95
177 | 1 | 0.16374 | 0.079304 | 0 | 0 | 1 | 0.99 | 0.0054408 | 20 | 1 | 1.05 | 0.95
47 | 1 | 0.14767 | 0.071518 | 0 | 0 | 1 | 0.99149 | 0.016143 | 20 | 1 | 1.05 | 0.95
174 | 1 | 0.14669 | 0.071044 | 0 | 0 | 1 | 0.99277 | 0.025888 | 20 | 1 | 1.05 | 0.95
52 | 1 | 0 | 0 | 0 | 0 | 1 | 0.99279 | 0.025709 | 20 | 1 | 1.05 | 0.95
168 | 1 | 0.40508 | 0.19619 | 0 | 0 | 1 | 0.9883 | -0.23611 | 20 | 1 | 1.05 | 0.95
181 | 1 | 0.10356 | 0.050155 | 0 | 0 | 1 | 0.98962 | -0.20194 | 20 | 1 | 1.05 | 0.95
143 | 1 | 0.096168 | 0.046576 | 0 | 0 | 1 | 0.98804 | -0.23777 | 20 | 1 | 1.05 | 0.95
161 | 1 | 0.25431 | 0.12317 | 0 | 0 | 1 | 0.98757 | -0.25534 | 20 | 1 | 1.05 | 0.95
10 | 1 | 0 | 0 | 0 | 0 | 1 | 0.99061 | -0.19069 | 20 | 1 | 1.05 | 0.95
171 | 1 | 0.13318 | 0.064503 | 0 | 0 | 1 | 0.99047 | -0.19229 | 20 | 1 | 1.05 | 0.95
19 | 1 | 0.13827 | 0.066969 | 0 | 0 | 1 | 0.99357 | -0.1145 | 20 | 1 | 1.05 | 0.95
142 | 1 | 0 | 0 | 0 | 0 | 1 | 0.99017 | -0.19576 | 20 | 1 | 1.05 | 0.95
20 | 1 | 0 | 0 | 0 | 0 | 1 | 0.99385 | -0.10743 | 20 | 1 | 1.05 | 0.95
13 | 1 | 0.15287 | 0.07404 | 0 | 0 | 1 | 0.99262 | -0.11427 | 20 | 1 | 1.05 | 0.95
14 | 1 | 0 | 0 | 0 | 0 | 1 | 0.99263 | -0.11435 | 20 | 1 | 1.05 | 0.95
36 | 1 | 0.13746 | 0.066576 | 0 | 0 | 1 | 0.99271 | -0.11384 | 20 | 1 | 1.05 | 0.95
15 | 1 | 0 | 0 | 0 | 0 | 1 | 0.99293 | -0.11221 | 20 | 1 | 1.05 | 0.95
18 | 1 | 0 | 0 | 0 | 0 | 1 | 0.9925 | -0.11546 | 20 | 1 | 1.05 | 0.95
37 | 1 | 0.11183 | 0.054161 | 0 | 0 | 1 | 0.99305 | -0.11319 | 20 | 1 | 1.05 | 0.95
17 | 1 | 0 | 0 | 0 | 0 | 1 | 0.99245 | -0.11508 | 20 | 1 | 1.05 | 0.95
35 | 1 | 0.15288 | 0.074042 | 0 | 0 | 1 | 0.99245 | -0.11506 | 20 | 1 | 1.05 | 0.95
24 | 1 | 0.1221 | 0.059138 | 0 | 0 | 1 | 0.99248 | -0.11533 | 20 | 1 | 1.05 | 0.95
26 | 1 | 0.053953 | 0.02613 | 0 | 0 | 1 | 0.99337 | -0.11083 | 20 | 1 | 1.05 | 0.95
22 | 1 | 0 | 0 | 0 | 0 | 1 | 0.99662 | -0.075597 | 20 | 1 | 1.05 | 0.95
21 | 1 | 0 | 0 | 0 | 0 | 1 | 0.99688 | -0.070629 | 20 | 1 | 1.05 | 0.95
27 | 1 | 0.081729 | 0.039583 | 0 | 0 | 1 | 0.99698 | -0.068792 | 20 | 1 | 1.05 | 0.95
25 | 1 | 0.10277 | 0.049775 | 0 | 0 | 1 | 0.99661 | -0.075527 | 20 | 1 | 1.05 | 0.95
144 | 1 | 0.092618 | 0.044857 | 0 | 0 | 1 | 0.99727 | -0.058705 | 20 | 1 | 1.05 | 0.95
33 | 1 | 0 | 0 | 0 | 0 | 1 | 0.99741 | -0.05603 | 20 | 1 | 1.05 | 0.95
28 | 1 | 0 | 0 | 0 | 0 | 1 | 0.99789 | -0.040484 | 20 | 1 | 1.05 | 0.95
29 | 1 | 0 | 0 | 0 | 0 | 1 | 0.99827 | -0.033294 | 20 | 1 | 1.05 | 0.95
31 | 1 | 0.092477 | 0.044789 | 0 | 0 | 1 | 0.99772 | -0.046356 | 20 | 1 | 1.05 | 0.95
30 | 1 | 0 | 0 | 0 | 0 | 1 | 0.99824 | -0.032992 | 20 | 1 | 1.05 | 0.95
126 | 1 | 0.39074 | 0.18924 | 0 | 0 | 1 | 0.99829 | -0.032804 | 20 | 1 | 1.05 | 0.95
134 | 1 | 0.29972 | 0.14516 | 0 | 0 | 1 | 0.99823 | -0.03293 | 20 | 1 | 1.05 | 0.95
32 | 1 | 0 | 0 | 0 | 0 | 1 | 0.99748 | -0.054773 | 20 | 1 | 1.05 | 0.95
127 | 1 | 0 | 0 | 0 | 0 | 1 | 0.99832 | -0.032302 | 20 | 1 | 1.05 | 0.95
128 | 1 | 0 | 0 | 0 | 0 | 1 | 0.9984 | -0.030798 | 20 | 1 | 1.05 | 0.95
49 | 1 | 0 | 0 | 0 | 0 | 1 | 0.99353 | 0.020387 | 20 | 1 | 1.05 | 0.95
48 | 1 | 0.36735 | 0.17792 | 0 | 0 | 1 | 0.99347 | 0.020009 | 20 | 1 | 1.05 | 0.95
50 | 1 | 0 | 0 | 0 | 0 | 1 | 0.99419 | 0.015847 | 20 | 1 | 1.05 | 0.95
51 | 1 | 0 | 0 | 0 | 0 | 1 | 0.99384 | 0.017944 | 20 | 1 | 1.05 | 0.95
54 | 1 | 0 | 0 | 0 | 0 | 1 | 0.99557 | 0.0066083 | 20 | 1 | 1.05 | 0.95
59 | 1 | 0.40627 | 0.19676 | 0 | 0 | 1 | 0.99418 | 0.015917 | 20 | 1 | 1.05 | 0.95
57 | 1 | 0 | 0 | 0 | 0 | 1 | 0.9937 | 0.018984 | 20 | 1 | 1.05 | 0.95
58 | 1 | 0.18076 | 0.087544 | 0 | 0 | 1 | 0.99383 | 0.017821 | 20 | 1 | 1.05 | 0.95
55 | 1 | 0 | 0 | 0 | 0 | 1 | 0.99685 | -0.0018347 | 20 | 1 | 1.05 | 0.95
75 | 1 | 0 | 0 | 0 | 0 | 1 | 0.99888 | -0.016184 | 20 | 1 | 1.05 | 0.95
71 | 1 | 0 | 0 | 0 | 0 | 1 | 0.99621 | 0.0033088 | 20 | 1 | 1.05 | 0.95
90 | 1 | 0.26523 | 0.12846 | 0 | 0 | 1 | 0.99685 | -0.001821 | 20 | 1 | 1.05 | 0.95
53 | 1 | 0.19993 | 0.096829 | 0 | 0 | 1 | 0.99555 | 0.0065117 | 20 | 1 | 1.05 | 0.95
56 | 1 | 0.18006 | 0.087209 | 0 | 0 | 1 | 0.99369 | 0.019051 | 20 | 1 | 1.05 | 0.95
176 | 1 | 0.2678 | 0.1297 | 0 | 0 | 1 | 0.99891 | -0.01639 | 20 | 1 | 1.05 | 0.95
76 | 1 | 0 | 0 | 0 | 0 | 1 | 0.99868 | -0.014498 | 20 | 1 | 1.05 | 0.95
91 | 1 | 0.35179 | 0.17038 | 0 | 0 | 1 | 0.99864 | -0.014182 | 20 | 1 | 1.05 | 0.95
72 | 1 | 0 | 0 | 0 | 0 | 1 | 0.99587 | 0.0060299 | 20 | 1 | 1.05 | 0.95
70 | 1 | 0.33937 | 0.16437 | 0 | 0 | 1 | 0.99619 | 0.0034829 | 20 | 1 | 1.05 | 0.95
60 | 1 | 0.112 | 0.054242 | 0 | 0 | 1 | 0.99929 | 0.0040935 | 20 | 1 | 1.05 | 0.95
61 | 1 | 0 | 0 | 0 | 0 | 1 | 0.9993 | 0.00417 | 20 | 1 | 1.05 | 0.95
63 | 1 | 0 | 0 | 0 | 0 | 1 | 0.9992 | 0.0050653 | 20 | 1 | 1.05 | 0.95
64 | 1 | 0 | 0 | 0 | 0 | 1 | 0.99945 | 0.0028483 | 20 | 1 | 1.05 | 0.95
68 | 1 | 0 | 0 | 0 | 0 | 1 | 0.99957 | 0.0035288 | 20 | 1 | 1.05 | 0.95
69 | 1 | 0 | 0 | 0 | 0 | 1 | 0.99999 | -0.00014229 | 20 | 1 | 1.05 | 0.95
67 | 1 | 0.293 | 0.1419 | 0 | 0 | 1 | 0.99946 | 0.0027637 | 20 | 1 | 1.05 | 0.95
66 | 1 | 0.1656 | 0.080204 | 0 | 0 | 1 | 0.99911 | 0.0045098 | 20 | 1 | 1.05 | 0.95
65 | 1 | 0 | 0 | 0 | 0 | 1 | 0.99901 | 0.0038666 | 20 | 1 | 1.05 | 0.95
110 | 1 | 0.35773 | 0.17325 | 0 | 0 | 1 | 0.99889 | 0.0030693 | 20 | 1 | 1.05 | 0.95
93 | 1 | 0 | 0 | 0 | 0 | 1 | 0.99909 | -0.017683 | 20 | 1 | 1.05 | 0.95
92 | 3 | 0.23549 | 0.11405 | 0 | 0 | 1 | 1 | 0 | 20 | 1 | 1.05 | 0.95
94 | 1 | 0 | 0 | 0 | 0 | 1 | 0.99847 | -0.02948 | 20 | 1 | 1.05 | 0.95
96 | 1 | 0 | 0 | 0 | 0 | 1 | 0.99837 | -0.011837 | 20 | 1 | 1.05 | 0.95
95 | 1 | 0 | 0 | 0 | 0 | 1 | 0.99828 | -0.027804 | 20 | 1 | 1.05 | 0.95
169 | 1 | 0.09635 | 0.046665 | 0 | 0 | 1 | 0.99844 | -0.030057 | 20 | 1 | 1.05 | 0.95
175 | 1 | 0.37068 | 0.17953 | 0 | 0 | 1 | 0.99824 | -0.028027 | 20 | 1 | 1.05 | 0.95
104 | 1 | 0 | 0 | 0 | 0 | 1 | 0.99813 | -0.0098202 | 20 | 1 | 1.05 | 0.95
160 | 1 | 0.091147 | 0.044145 | 0 | 0 | 1 | 0.99836 | -0.011801 | 20 | 1 | 1.05 | 0.95
73 | 1 | 0 | 0 | 0 | 0 | 1 | 0.99578 | 0.0067435 | 20 | 1 | 1.05 | 0.95
158 | 1 | 0.29585 | 0.14329 | 0 | 0 | 1 | 0.99584 | 0.006271 | 20 | 1 | 1.05 | 0.95
173 | 1 | 0.20145 | 0.097567 | 0 | 0 | 1 | 0.99577 | 0.00685 | 20 | 1 | 1.05 | 0.95
74 | 1 | 0 | 0 | 0 | 0 | 1 | 0.99574 | 0.0071087 | 20 | 1 | 1.05 | 0.95
111 | 1 | 0.13898 | 0.067309 | 0 | 0 | 1 | 0.99574 | 0.0071175 | 20 | 1 | 1.05 | 0.95
114 | 1 | 0 | 0 | 0 | 0 | 1 | 0.99583 | 0.0063535 | 20 | 1 | 1.05 | 0.95
115 | 1 | 0.34472 | 0.16695 | 0 | 0 | 1 | 0.99783 | -0.0071944 | 20 | 1 | 1.05 | 0.95
108 | 1 | 0 | 0 | 0 | 0 | 1 | 0.99783 | -0.0072354 | 20 | 1 | 1.05 | 0.95
106 | 1 | 0 | 0 | 0 | 0 | 1 | 0.99796 | -0.0083988 | 20 | 1 | 1.05 | 0.95
107 | 1 | 0 | 0 | 0 | 0 | 1 | 0.99806 | -0.0091345 | 20 | 1 | 1.05 | 0.95
159 | 1 | 0.43916 | 0.2127 | 0 | 0 | 1 | 0.99804 | -0.0090081 | 20 | 1 | 1.05 | 0.95
103 | 1 | 0.19752 | 0.095666 | 0 | 0 | 1 | 0.98286 | -0.23287 | 20 | 1 | 1.05 | 0.95
105 | 1 | 0.081787 | 0.039611 | 0 | 0 | 1 | 0.98286 | -0.2329 | 20 | 1 | 1.05 | 0.95
109 | 1 | 0 | 0 | 0 | 0 | 1 | 0.98289 | -0.23314 | 20 | 1 | 1.05 | 0.95
178 | 1 | 0.19968 | 0.096709 | 0 | 0 | 1 | 0.99795 | -0.0084797 | 20 | 1 | 1.05 | 0.95
121 | 1 | 0 | 0 | 0 | 0 | 1 | 0.98311 | -0.23488 | 20 | 1 | 1.05 | 0.95
122 | 1 | 0 | 0 | 0 | 0 | 1 | 0.98335 | -0.23681 | 20 | 1 | 1.05 | 0.95
133 | 1 | 0.33655 | 0.163 | 0 | 0 | 1 | 0.98306 | -0.23516 | 20 | 1 | 1.05 | 0.95
112 | 1 | 0.19425 | 0.094078 | 0 | 0 | 1 | 0.99574 | 0.0066695 | 20 | 1 | 1.05 | 0.95
113 | 1 | 0 | 0 | 0 | 0 | 1 | 0.99578 | 0.006867 | 20 | 1 | 1.05 | 0.95
120 | 1 | 0 | 0 | 0 | 0 | 1 | 0.98296 | -0.23329 | 20 | 1 | 1.05 | 0.95
132 | 1 | 0.41272 | 0.19989 | 0 | 0 | 1 | 0.98287 | -0.23245 | 20 | 1 | 1.05 | 0.95
129 | 1 | 0.38745 | 0.18765 | 0 | 0 | 1 | 0.98288 | -0.2338 | 20 | 1 | 1.05 | 0.95
131 | 1 | 0 | 0 | 0 | 0 | 1 | 0.98557 | -0.25503 | 20 | 1 | 1.05 | 0.95
130 | 1 | 0.34912 | 0.16909 | 0 | 0 | 1 | 0.98332 | -0.23656 | 20 | 1 | 1.05 | 0.95
162 | 1 | 0.22265 | 0.10784 | 0 | 0 | 1 | 0.98655 | -0.24723 | 20 | 1 | 1.05 | 0.95
170 | 1 | 0 | 0 | 0 | 0 | 1 | 0.99839 | -0.030685 | 20 | 1 | 1.05 | 0.95
172 | 1 | 0.29176 | 0.14131 | 0 | 0 | 1 | 0.99837 | -0.030804 | 20 | 1 | 1.05 | 0.95
139 | 1 | 0 | 0 | 0 | 0 | 1 | 0.9868 | -0.24923 | 20 | 1 | 1.05 | 0.95
140 | 1 | 0 | 0 | 0 | 0 | 1 | 0.98754 | -0.25518 | 20 | 1 | 1.05 | 0.95
163 | 1 | 0 | 0 | 0 | 0 | 1 | 0.98671 | -0.24858 | 20 | 1 | 1.05 | 0.95
180 | 1 | 0.067074 | 0.032485 | 0 | 0 | 1 | 0.9868 | -0.24922 | 20 | 1 | 1.05 | 0.95
135 | 1 | 0.33097 | 0.1603 | 0 | 0 | 1 | 0.98794 | -0.23778 | 20 | 1 | 1.05 | 0.95
136 | 1 | 0 | 0 | 0 | 0 | 1 | 0.98796 | -0.23789 | 20 | 1 | 1.05 | 0.95
138 | 1 | 0.39905 | 0.19327 | 0 | 0 | 1 | 0.98798 | -0.23814 | 20 | 1 | 1.05 | 0.95
141 | 1 | 0 | 0 | 0 | 0 | 1 | 0.98966 | -0.20158 | 20 | 1 | 1.05 | 0.95

## generator_data
GEN_BUS | PG | QG | QMAX | QMIN | VG | MBASE | GEN_STATUS | PMAX | PMIN
92 | 12.6926 | 5.6386 | 10 | -10 | 1 | 100 | 1 | 10 | 0

## branch_data
F_BUS | T_BUS | BR_R | BR_X | BR_B | RATE_A | RATE_B | RATE_C | TAP | SHIFT | BR_STATUS | ANGMIN | ANGMAX | P_in | Q_in | P_out | Q_out
5 | 6 | 0.012792 | 0.0037945 | 2.7454e-05 | 0 | 0 | 0 | 0 | 0 | 1 | -90 | 90 | -0.063258 | -0.030637 | 0.063259 | 0.027943
6 | 177 | 0.33803 | 0.21173 | 2.7179e-05 | 0 | 0 | 0 | 0 | 0 | 1 | -90 | 90 | 0.16385 | 0.076709 | -0.16374 | -0.079304
6 | 47 | 0.25948 | 0.16253 | 2.0863e-05 | 0 | 0 | 0 | 0 | 0 | 1 | -90 | 90 | -0.22711 | -0.10465 | 0.22728 | 0.10271
47 | 52 | 0.26644 | 0.16689 | 2.1423e-05 | 0 | 0 | 0 | 0 | 0 | 1 | -90 | 90 | -0.37494 | -0.17422 | 0.37541 | 0.1724
174 | 52 | 0.011717 | 0.0034757 | 2.5147e-05 | 0 | 0 | 0 | 0 | 0 | 1 | -90 | 90 | -0.14669 | -0.071044 | 0.14669 | 0.068566
52 | 49 | 0.12589 | 0.037342 | 0.00027017 | 0 | 0 | 0 | 0 | 0 | 1 | -90 | 90 | -0.5221 | -0.24097 | 0.52251 | 0.21444
168 | 181 | 0.024167 | 0.027642 | 3.9699e-06 | 0 | 0 | 0 | 0 | 0 | 1 | -90 | 90 | -3.5509 | -1.6477 | 3.5547 | 1.6516
168 | 143 | 0.023571 | 0.014764 | 1.8952e-06 | 0 | 0 | 0 | 0 | 0 | 1 | -90 | 90 | 0.82644 | 0.39799 | -0.82624 | -0.39805
168 | 161 | 0.020482 | 0.023427 | 3.3645e-06 | 0 | 0 | 0 | 0 | 0 | 1 | -90 | 90 | 2.3194 | 1.0535 | -2.318 | -1.0523
181 | 141 | 0.00063289 | 0.00045993 | 5.3943e-06 | 0 | 0 | 0 | 0 | 0 | 1 | -90 | 90 | -3.6582 | -1.7018 | 3.6583 | 1.7013
143 | 138 | 0.0059257 | 0.0037116 | 4.7645e-07 | 0 | 0 | 0 | 0 | 0 | 1 | -90 | 90 | 0.73007 | 0.35147 | -0.73003 | -0.3515
161 | 140 | 0.00085429 | 0.00025341 | 1.8334e-06 | 0 | 0 | 0 | 0 | 0 | 1 | -90 | 90 | 2.0637 | 0.9291 | -2.0636 | -0.92926
10 | 171 | 0.0027319 | 0.0019853 | 2.3285e-05 | 0 | 0 | 0 | 0 | 0 | 1 | -90 | 90 | 3.7947 | 1.7521 | -3.7943 | -1.754
10 | 19 | 0.050557 | 0.057827 | 8.3048e-06 | 0 | 0 | 0 | 0 | 0 | 1 | -90 | 90 | -3.7947 | -1.7521 | 3.8037 | 1.7616
171 | 142 | 0.0061316 | 0.0044559 | 5.2261e-05 | 0 | 0 | 0 | 0 | 0 | 1 | -90 | 90 | 3.6611 | 1.6895 | -3.6601 | -1.6939
19 | 20 | 0.0045497 | 0.0052039 | 7.4736e-07 | 0 | 0 | 0 | 0 | 0 | 1 | -90 | 90 | -3.942 | -1.8286 | 3.9429 | 1.8295
142 | 141 | 0.010353 | 0.0075236 | 8.8242e-05 | 0 | 0 | 0 | 0 | 0 | 1 | -90 | 90 | 3.6601 | 1.6939 | -3.6583 | -1.7013
20 | 22 | 0.044159 | 0.032091 | 0.00037638 | 0 | 0 | 0 | 0 | 0 | 1 | -90 | 90 | -4.6748 | -2.1697 | 4.6866 | 2.141
20 | 26 | 0.049721 | 0.031143 | 3.9978e-06 | 0 | 0 | 0 | 0 | 0 | 1 | -90 | 90 | 0.7319 | 0.34023 | -0.73158 | -0.34042
13 | 14 | 0.0046627 | 0.0013831 | 1.0007e-05 | 0 | 0 | 0 | 0 | 0 | 1 | -90 | 90 | -0.15287 | -0.07404 | 0.15287 | 0.073054
14 | 36 | 0.038325 | 0.024006 | 3.0815e-06 | 0 | 0 | 0 | 0 | 0 | 1 | -90 | 90 | -0.15287 | -0.073054 | 0.15289 | 0.072757
36 | 15 | 0.031088 | 0.019472 | 2.4996e-06 | 0 | 0 | 0 | 0 | 0 | 1 | -90 | 90 | -0.56539 | -0.26419 | 0.56552 | 0.26402
36 | 18 | 0.059186 | 0.037072 | 4.7588e-06 | 0 | 0 | 0 | 0 | 0 | 1 | -90 | 90 | 0.27505 | 0.12486 | -0.27499 | -0.12529
15 | 37 | 0.017735 | 0.0052607 | 3.8062e-05 | 0 | 0 | 0 | 0 | 0 | 1 | -90 | 90 | -0.56552 | -0.26402 | 0.56559 | 0.26029
18 | 24 | 0.010298 | 0.0030546 | 2.2101e-05 | 0 | 0 | 0 | 0 | 0 | 1 | -90 | 90 | 0.12211 | 0.056962 | -0.1221 | -0.059138
18 | 17 | 0.025395 | 0.0075329 | 5.4502e-05 | 0 | 0 | 0 | 0 | 0 | 1 | -90 | 90 | 0.15289 | 0.068333 | -0.15288 | -0.073699
37 | 26 | 0.036812 | 0.023058 | 2.9599e-06 | 0 | 0 | 0 | 0 | 0 | 1 | -90 | 90 | -0.67742 | -0.31445 | 0.67762 | 0.31429
17 | 35 | 0.0016239 | 0.0004817 | 3.4852e-06 | 0 | 0 | 0 | 0 | 0 | 1 | -90 | 90 | 0.15288 | 0.073699 | -0.15288 | -0.074042
22 | 25 | 0.0065229 | 0.0019349 | 1.3999e-05 | 0 | 0 | 0 | 0 | 0 | 1 | -90 | 90 | 0.10277 | 0.048384 | -0.10277 | -0.049775
22 | 21 | 0.0038856 | 0.0035671 | 0.00019467 | 0 | 0 | 0 | 0 | 0 | 1 | -90 | 90 | -4.7894 | -2.1894 | 4.7905 | 2.1711
21 | 27 | 0.0014288 | 0.0013117 | 7.1584e-05 | 0 | 0 | 0 | 0 | 0 | 1 | -90 | 90 | -4.7905 | -2.1711 | 4.7909 | 2.1643
27 | 144 | 0.0036085 | 0.0052244 | 3.1452e-06 | 0 | 0 | 0 | 0 | 0 | 1 | -90 | 90 | -4.8726 | -2.2039 | 4.8737 | 2.2051
144 | 33 | 0.0020063 | 0.0018419 | 0.00010052 | 0 | 0 | 0 | 0 | 0 | 1 | -90 | 90 | -4.9663 | -2.25 | 4.9669 | 2.2405
33 | 32 | 0.00094084 | 0.00086372 | 4.7137e-05 | 0 | 0 | 0 | 0 | 0 | 1 | -90 | 90 | -4.9669 | -2.2405 | 4.9671 | 2.2361
28 | 29 | 0.0052593 | 0.0048282 | 0.00026349 | 0 | 0 | 0 | 0 | 0 | 1 | -90 | 90 | -5.0611 | -2.2826 | 5.0628 | 2.2579
28 | 31 | 0.0020228 | 0.0029286 | 1.7631e-06 | 0 | 0 | 0 | 0 | 0 | 1 | -90 | 90 | 5.0611 | 2.2826 | -5.0605 | -2.2819
29 | 30 | 0.0095762 | 0.0028406 | 2.0552e-05 | 0 | 0 | 0 | 0 | 0 | 1 | -90 | 90 | 0.29973 | 0.1427 | -0.29972 | -0.14475
29 | 126 | 0.000338 | 0.0003103 | 1.6934e-05 | 0 | 0 | 0 | 0 | 0 | 1 | -90 | 90 | -5.3625 | -2.4006 | 5.3626 | 2.399
31 | 32 | 0.0029499 | 0.0042709 | 2.5712e-06 | 0 | 0 | 0 | 0 | 0 | 1 | -90 | 90 | 4.968 | 2.2371 | -4.9671 | -2.2361
30 | 134 | 0.0019413 | 0.00057586 | 4.1664e-06 | 0 | 0 | 0 | 0 | 0 | 1 | -90 | 90 | 0.29972 | 0.14475 | -0.29972 | -0.14516
126 | 127 | 0.00032382 | 0.00029728 | 1.6224e-05 | 0 | 0 | 0 | 0 | 0 | 1 | -90 | 90 | -5.7533 | -2.5882 | 5.7535 | 2.5867
127 | 128 | 0.00097018 | 0.00089066 | 4.8607e-05 | 0 | 0 | 0 | 0 | 0 | 1 | -90 | 90 | -5.7535 | -2.5867 | 5.7539 | 2.5822
128 | 170 | 0.0036269 | 0.0010758 | 7.7838e-06 | 0 | 0 | 0 | 0 | 0 | 1 | -90 | 90 | 0.29177 | 0.1405 | -0.29177 | -0.14127
128 | 169 | 0.00045548 | 0.00041814 | 2.282e-05 | 0 | 0 | 0 | 0 | 0 | 1 | -90 | 90 | -6.0456 | -2.7227 | 6.0458 | 2.7206
49 | 50 | 0.064421 | 0.019109 | 0.00013826 | 0 | 0 | 0 | 0 | 0 | 1 | -90 | 90 | -0.88988 | -0.39227 | 0.8905 | 0.3788
49 | 48 | 0.012446 | 0.0077955 | 1.0007e-06 | 0 | 0 | 0 | 0 | 0 | 1 | -90 | 90 | 0.36737 | 0.17783 | -0.36735 | -0.17792
50 | 51 | 0.083595 | 0.024797 | 0.00017941 | 0 | 0 | 0 | 0 | 0 | 1 | -90 | 90 | 0.36098 | 0.14147 | -0.36085 | -0.15915
50 | 54 | 0.073493 | 0.0218 | 0.00015773 | 0 | 0 | 0 | 0 | 0 | 1 | -90 | 90 | -1.6577 | -0.7167 | 1.6602 | 0.7018
50 | 59 | 0.0015861 | 0.00047048 | 3.404e-06 | 0 | 0 | 0 | 0 | 0 | 1 | -90 | 90 | 0.40627 | 0.19643 | -0.40627 | -0.19676
51 | 57 | 0.069877 | 0.020728 | 0.00014997 | 0 | 0 | 0 | 0 | 0 | 1 | -90 | 90 | 0.18009 | 0.071673 | -0.18007 | -0.086476
51 | 58 | 0.0082218 | 0.0051499 | 6.6107e-07 | 0 | 0 | 0 | 0 | 0 | 1 | -90 | 90 | 0.18076 | 0.08748 | -0.18076 | -0.087544
54 | 53 | 0.0058798 | 0.0036829 | 4.7276e-07 | 0 | 0 | 0 | 0 | 0 | 1 | -90 | 90 | 0.19993 | 0.096784 | -0.19993 | -0.096829
54 | 55 | 0.060845 | 0.018048 | 0.00013058 | 0 | 0 | 0 | 0 | 0 | 1 | -90 | 90 | -1.8601 | -0.79858 | 1.8626 | 0.78637
57 | 56 | 0.0034622 | 0.001027 | 7.4305e-06 | 0 | 0 | 0 | 0 | 0 | 1 | -90 | 90 | 0.18007 | 0.086476 | -0.18006 | -0.087209
55 | 75 | 0.054338 | 0.016118 | 0.00011662 | 0 | 0 | 0 | 0 | 0 | 1 | -90 | 90 | -3.2989 | -1.4433 | 3.306 | 1.4337
55 | 71 | 0.047862 | 0.014197 | 0.00010272 | 0 | 0 | 0 | 0 | 0 | 1 | -90 | 90 | 1.1711 | 0.52853 | -1.1703 | -0.5385
55 | 90 | 0.00047938 | 0.0001422 | 1.0288e-06 | 0 | 0 | 0 | 0 | 0 | 1 | -90 | 90 | 0.26523 | 0.12835 | -0.26523 | -0.12846
75 | 176 | 0.00071078 | 0.00021084 | 1.5254e-06 | 0 | 0 | 0 | 0 | 0 | 1 | -90 | 90 | -3.6579 | -1.5917 | 3.658 | 1.5916
75 | 76 | 0.049847 | 0.014786 | 0.00010698 | 0 | 0 | 0 | 0 | 0 | 1 | -90 | 90 | 0.35188 | 0.15793 | -0.35181 | -0.16858
71 | 72 | 0.035568 | 0.010551 | 7.6335e-05 | 0 | 0 | 0 | 0 | 0 | 1 | -90 | 90 | 0.8309 | 0.37515 | -0.8306 | -0.38263
71 | 70 | 0.0047724 | 0.0014156 | 1.0242e-05 | 0 | 0 | 0 | 0 | 0 | 1 | -90 | 90 | 0.33938 | 0.16335 | -0.33937 | -0.16437
176 | 93 | 0.0040465 | 0.0012003 | 8.6845e-06 | 0 | 0 | 0 | 0 | 0 | 1 | -90 | 90 | -3.9258 | -1.7213 | 3.9265 | 1.7206
76 | 91 | 0.0084403 | 0.0025036 | 1.8114e-05 | 0 | 0 | 0 | 0 | 0 | 1 | -90 | 90 | 0.35181 | 0.16858 | -0.35179 | -0.17038
72 | 73 | 0.022675 | 0.0067261 | 4.8664e-05 | 0 | 0 | 0 | 0 | 0 | 1 | -90 | 90 | 0.34047 | 0.15305 | -0.34043 | -0.15786
72 | 158 | 0.0049258 | 0.0014611 | 1.0571e-05 | 0 | 0 | 0 | 0 | 0 | 1 | -90 | 90 | 0.49013 | 0.22958 | -0.49011 | -0.23063
60 | 61 | 0.0083649 | 0.0052395 | 6.7257e-07 | 0 | 0 | 0 | 0 | 0 | 1 | -90 | 90 | -0.112 | -0.054242 | 0.112 | 0.054176
61 | 63 | 0.016248 | 0.0048196 | 3.487e-05 | 0 | 0 | 0 | 0 | 0 | 1 | -90 | 90 | 0.5235 | 0.24957 | -0.52345 | -0.25304
61 | 64 | 0.02038 | 0.0060452 | 4.3738e-05 | 0 | 0 | 0 | 0 | 0 | 1 | -90 | 90 | -0.6355 | -0.30375 | 0.6356 | 0.29941
63 | 66 | 0.012943 | 0.0081073 | 1.0407e-06 | 0 | 0 | 0 | 0 | 0 | 1 | -90 | 90 | 0.52345 | 0.25304 | -0.5234 | -0.25311
64 | 67 | 0.0013314 | 0.00039494 | 2.8575e-06 | 0 | 0 | 0 | 0 | 0 | 1 | -90 | 90 | -0.6356 | -0.29941 | 0.63561 | 0.29912
68 | 69 | 0.039711 | 0.011779 | 8.5227e-05 | 0 | 0 | 0 | 0 | 0 | 1 | -90 | 90 | -0.9287 | -0.44102 | 0.92912 | 0.43262
68 | 67 | 0.0094846 | 0.0059409 | 7.626e-07 | 0 | 0 | 0 | 0 | 0 | 1 | -90 | 90 | 0.9287 | 0.44102 | -0.9286 | -0.44103
69 | 93 | 0.0055845 | 0.0051267 | 0.00027978 | 0 | 0 | 0 | 0 | 0 | 1 | -90 | 90 | 11.5279 | 5.0921 | -11.519 | -5.1119
69 | 92 | 4.2011e-05 | 3.8568e-05 | 2.1048e-06 | 0 | 0 | 0 | 0 | 0 | 1 | -90 | 90 | -12.457 | -5.5247 | 12.4571 | 5.5246
66 | 65 | 0.021916 | 0.013728 | 1.7622e-06 | 0 | 0 | 0 | 0 | 0 | 1 | -90 | 90 | 0.3578 | 0.17291 | -0.35777 | -0.17306
65 | 110 | 0.02727 | 0.017081 | 2.1926e-06 | 0 | 0 | 0 | 0 | 0 | 1 | -90 | 90 | 0.35777 | 0.17306 | -0.35773 | -0.17325
93 | 94 | 0.0067113 | 0.0061612 | 0.00033624 | 0 | 0 | 0 | 0 | 0 | 1 | -90 | 90 | 6.5165 | 2.9052 | -6.5131 | -2.9356
93 | 96 | 0.058741 | 0.017424 | 0.00012607 | 0 | 0 | 0 | 0 | 0 | 1 | -90 | 90 | 1.076 | 0.48612 | -1.0752 | -0.49845
94 | 95 | 0.045053 | 0.013364 | 9.6691e-05 | 0 | 0 | 0 | 0 | 0 | 1 | -90 | 90 | 0.37077 | 0.16986 | -0.37069 | -0.17948
94 | 169 | 0.00034988 | 0.0003212 | 1.7529e-05 | 0 | 0 | 0 | 0 | 0 | 1 | -90 | 90 | 6.1423 | 2.7657 | -6.1422 | -2.7673
96 | 104 | 0.021198 | 0.006288 | 4.5495e-05 | 0 | 0 | 0 | 0 | 0 | 1 | -90 | 90 | 0.984 | 0.4551 | -0.98375 | -0.45956
96 | 160 | 0.0037153 | 0.0011021 | 7.9736e-06 | 0 | 0 | 0 | 0 | 0 | 1 | -90 | 90 | 0.091147 | 0.04335 | -0.091147 | -0.044145
95 | 175 | 0.0073402 | 0.0045977 | 5.9019e-07 | 0 | 0 | 0 | 0 | 0 | 1 | -90 | 90 | 0.37069 | 0.17948 | -0.37068 | -0.17953
104 | 106 | 0.026878 | 0.0079727 | 5.7684e-05 | 0 | 0 | 0 | 0 | 0 | 1 | -90 | 90 | 0.54455 | 0.25059 | -0.54445 | -0.25631
104 | 107 | 0.014853 | 0.0044058 | 3.1877e-05 | 0 | 0 | 0 | 0 | 0 | 1 | -90 | 90 | 0.43921 | 0.20896 | -0.43917 | -0.21213
73 | 173 | 0.0049434 | 0.0014664 | 1.0609e-05 | 0 | 0 | 0 | 0 | 0 | 1 | -90 | 90 | 0.20145 | 0.096516 | -0.20145 | -0.097567
73 | 74 | 0.027433 | 0.0081374 | 5.8876e-05 | 0 | 0 | 0 | 0 | 0 | 1 | -90 | 90 | 0.13898 | 0.061349 | -0.13898 | -0.067185
158 | 114 | 0.0047266 | 0.001402 | 1.0144e-05 | 0 | 0 | 0 | 0 | 0 | 1 | -90 | 90 | 0.19427 | 0.087342 | -0.19426 | -0.088347
74 | 111 | 0.00058206 | 0.00017266 | 1.2492e-06 | 0 | 0 | 0 | 0 | 0 | 1 | -90 | 90 | 0.13898 | 0.067185 | -0.13898 | -0.067309
114 | 113 | 0.026497 | 0.0078598 | 5.6867e-05 | 0 | 0 | 0 | 0 | 0 | 1 | -90 | 90 | 0.19426 | 0.088347 | -0.19425 | -0.093983
115 | 108 | 0.0011036 | 0.00032736 | 2.3685e-06 | 0 | 0 | 0 | 0 | 0 | 1 | -90 | 90 | -0.34472 | -0.16695 | 0.34472 | 0.16672
108 | 106 | 0.033193 | 0.009846 | 7.1238e-05 | 0 | 0 | 0 | 0 | 0 | 1 | -90 | 90 | -0.34472 | -0.16672 | 0.34477 | 0.15964
106 | 178 | 0.0049527 | 0.0031022 | 3.9822e-07 | 0 | 0 | 0 | 0 | 0 | 1 | -90 | 90 | 0.19968 | 0.096671 | -0.19968 | -0.096709
107 | 159 | 0.0026752 | 0.00079353 | 5.7414e-06 | 0 | 0 | 0 | 0 | 0 | 1 | -90 | 90 | 0.43917 | 0.21213 | -0.43916 | -0.2127
103 | 105 | 0.001502 | 0.00044553 | 3.2235e-06 | 0 | 0 | 0 | 0 | 0 | 1 | -90 | 90 | -0.19752 | -0.095666 | 0.19753 | 0.095354
105 | 109 | 0.0078023 | 0.0023144 | 1.6745e-05 | 0 | 0 | 0 | 0 | 0 | 1 | -90 | 90 | -0.27931 | -0.13497 | 0.27932 | 0.13335
109 | 121 | 0.067602 | 0.020053 | 0.00014508 | 0 | 0 | 0 | 0 | 0 | 1 | -90 | 90 | -0.27932 | -0.13335 | 0.27939 | 0.11935
121 | 122 | 0.033857 | 0.010043 | 7.2664e-05 | 0 | 0 | 0 | 0 | 0 | 1 | -90 | 90 | -0.61595 | -0.28228 | 0.61611 | 0.27531
121 | 133 | 0.0098122 | 0.006146 | 7.8894e-07 | 0 | 0 | 0 | 0 | 0 | 1 | -90 | 90 | 0.33657 | 0.16293 | -0.33655 | -0.163
122 | 131 | 0.10893 | 0.032312 | 0.00023379 | 0 | 0 | 0 | 0 | 0 | 1 | -90 | 90 | -1.7658 | -0.81802 | 1.7701 | 0.79662
122 | 130 | 0.0065067 | 0.0019301 | 1.3964e-05 | 0 | 0 | 0 | 0 | 0 | 1 | -90 | 90 | 0.34913 | 0.16774 | -0.34912 | -0.16909
122 | 120 | 0.041917 | 0.012434 | 8.9961e-05 | 0 | 0 | 0 | 0 | 0 | 1 | -90 | 90 | 0.80058 | 0.37497 | -0.80024 | -0.38357
112 | 113 | 0.012367 | 0.0077466 | 9.944e-07 | 0 | 0 | 0 | 0 | 0 | 1 | -90 | 90 | -0.19425 | -0.094078 | 0.19425 | 0.093983
120 | 132 | 0.018715 | 0.0055513 | 4.0165e-05 | 0 | 0 | 0 | 0 | 0 | 1 | -90 | 90 | 0.41276 | 0.19602 | -0.41272 | -0.19989
120 | 129 | 0.015589 | 0.0097642 | 1.2534e-06 | 0 | 0 | 0 | 0 | 0 | 1 | -90 | 90 | 0.38748 | 0.18755 | -0.38745 | -0.18765
131 | 162 | 0.042425 | 0.026574 | 3.4112e-06 | 0 | 0 | 0 | 0 | 0 | 1 | -90 | 90 | -1.7701 | -0.79662 | 1.7717 | 0.79732
162 | 163 | 0.0073475 | 0.0021795 | 1.5769e-05 | 0 | 0 | 0 | 0 | 0 | 1 | -90 | 90 | -1.9944 | -0.90516 | 1.9947 | 0.90373
170 | 172 | 0.0050082 | 0.003137 | 4.0268e-07 | 0 | 0 | 0 | 0 | 0 | 1 | -90 | 90 | 0.29177 | 0.14127 | -0.29176 | -0.14131
139 | 140 | 0.031598 | 0.009373 | 6.7816e-05 | 0 | 0 | 0 | 0 | 0 | 1 | -90 | 90 | -2.062 | -0.93538 | 2.0636 | 0.92926
139 | 163 | 0.0035506 | 0.0010532 | 7.6203e-06 | 0 | 0 | 0 | 0 | 0 | 1 | -90 | 90 | 1.9949 | 0.90304 | -1.9947 | -0.90373
139 | 180 | 0.00068808 | 0.0002041 | 1.4767e-06 | 0 | 0 | 0 | 0 | 0 | 1 | -90 | 90 | 0.067074 | 0.032341 | -0.067074 | -0.032485
135 | 136 | 0.0031118 | 0.00092306 | 6.6785e-06 | 0 | 0 | 0 | 0 | 0 | 1 | -90 | 90 | -0.33097 | -0.1603 | 0.33097 | 0.15964
136 | 138 | 0.0067823 | 0.0020118 | 1.4556e-05 | 0 | 0 | 0 | 0 | 0 | 1 | -90 | 90 | -0.33097 | -0.15964 | 0.33098 | 0.15823