## bus_data
BUS_I | BUS_TYPE | Pd | Qd | Gs | Bs | area | Vm | Va | baseKV | zone | Vmax | Vmin
1 | 1 | 0.27039 | 0.13095 | 0 | 0 | 1 | 0.98553 | 0.029992 | 20 | 1 | 1.05 | 0.95
2 | 1 | 0 | 0 | 0 | 0 | 1 | 0.98555 | 0.029819 | 20 | 1 | 1.05 | 0.95
4 | 1 | 0.13193 | 0.063897 | 0 | 0 | 1 | 0.98539 | 0.029063 | 20 | 1 | 1.05 | 0.95
3 | 1 | 0 | 0 | 0 | 0 | 1 | 0.98577 | 0.02791 | 20 | 1 | 1.05 | 0.95
8 | 1 | 0 | 0 | 0 | 0 | 1 | 0.98804 | 0.044548 | 20 | 1 | 1.05 | 0.95
64 | 1 | 0.23604 | 0.11432 | 0 | 0 | 1 | 0.98803 | 0.044691 | 20 | 1 | 1.05 | 0.95
5 | 1 | 0.19855 | 0.09616 | 0 | 0 | 1 | 0.9858 | 0.028142 | 20 | 1 | 1.05 | 0.95
7 | 1 | 0 | 0 | 0 | 0 | 1 | 0.98954 | 0.031907 | 20 | 1 | 1.05 | 0.95
10 | 1 | 0.30318 | 0.14684 | 0 | 0 | 1 | 0.99383 | 0.026657 | 20 | 1 | 1.05 | 0.95
12 | 1 | 0 | 0 | 0 | 0 | 1 | 0.99383 | 0.026642 | 20 | 1 | 1.05 | 0.95
6 | 1 | 0.053558 | 0.025939 | 0 | 0 | 1 | 0.98961 | 0.031353 | 20 | 1 | 1.05 | 0.95
73 | 1 | 0.40647 | 0.19686 | 0 | 0 | 1 | 0.99146 | 0.045543 | 20 | 1 | 1.05 | 0.95
16 | 1 | 0 | 0 | 0 | 0 | 1 | 0.99155 | 0.046216 | 20 | 1 | 1.05 | 0.95
63 | 1 | 0 | 0 | 0 | 0 | 1 | 0.98798 | 0.045148 | 20 | 1 | 1.05 | 0.95
9 | 1 | 0.22835 | 0.1106 | 0 | 0 | 1 | 0.98767 | 0.046502 | 20 | 1 | 1.05 | 0.95
62 | 1 | 0.36676 | 0.17763 | 0 | 0 | 1 | 0.98776 | 0.047114 | 20 | 1 | 1.05 | 0.95
61 | 1 | 0 | 0 | 0 | 0 | 1 | 0.98777 | 0.047069 | 20 | 1 | 1.05 | 0.95
15 | 1 | 0 | 0 | 0 | 0 | 1 | 0.9919 | 0.043315 | 20 | 1 | 1.05 | 0.95
17 | 1 | 0.27784 | 0.13457 | 0 | 0 | 1 | 0.99187 | 0.043548 | 20 | 1 | 1.05 | 0.95
11 | 1 | 0 | 0 | 0 | 0 | 1 | 0.99389 | 0.026975 | 20 | 1 | 1.05 | 0.95
13 | 1 | 0 | 0 | 0 | 0 | 1 | 0.9958 | 0.011581 | 20 | 1 | 1.05 | 0.95
72 | 1 | 0.15527 | 0.075201 | 0 | 0 | 1 | 0.9958 | 0.01164 | 20 | 1 | 1.05 | 0.95
14 | 1 | 0 | 0 | 0 | 0 | 1 | 0.99569 | 0.012481 | 20 | 1 | 1.05 | 0.95
21 | 1 | 0 | 0 | 0 | 0 | 1 | 0.99567 | 0.012707 | 20 | 1 | 1.05 | 0.95
23 | 1 | 0 | 0 | 0 | 0 | 1 | 0.99709 | 0.0014786 | 20 | 1 | 1.05 | 0.95
18 | 1 | 0.21604 | 0.10463 | 0 | 0 | 1 | 0.99568 | 0.012586 | 20 | 1 | 1.05 | 0.95
19 | 1 | 0.22555 | 0.10924 | 0 | 0 | 1 | 0.99567 | 0.012767 | 20 | 1 | 1.05 | 0.95
59 | 1 | 0.22103 | 0.10705 | 0 | 0 | 1 | 0.99708 | 0.001635 | 20 | 1 | 1.05 | 0.95
24 | 1 | 0 | 0 | 0 | 0 | 1 | 0.99826 | -0.0076405 | 20 | 1 | 1.05 | 0.95
45 | 1 | 0 | 0 | 0 | 0 | 1 | 0.99649 | -0.026195 | 20 | 1 | 1.05 | 0.95
47 | 3 | 0 | 0 | 0 | 0 | 1 | 1 | 0 | 20 | 1 | 1.05 | 0.95
60 | 1 | 0.26314 | 0.12745 | 0 | 0 | 1 | 0.99824 | -0.0077612 | 20 | 1 | 1.05 | 0.95
22 | 1 | 0 | 0 | 0 | 0 | 1 | 0.99565 | 0.012611 | 20 | 1 | 1.05 | 0.95
52 | 1 | 0.092971 | 0.045028 | 0 | 0 | 1 | 0.99564 | 0.012657 | 20 | 1 | 1.05 | 0.95
46 | 1 | 0 | 0 | 0 | 0 | 1 | 0.99643 | -0.025638 | 20 | 1 | 1.05 | 0.95
40 | 1 | 0 | 0 | 0 | 0 | 1 | 0.99454 | -0.073805 | 20 | 1 | 1.05 | 0.95
44 | 1 | 0.54496 | 0.26394 | 0 | 0 | 1 | 0.99647 | -0.026019 | 20 | 1 | 1.05 | 0.95
48 | 1 | 0.057134 | 0.027671 | 0 | 0 | 1 | 0.99925 | 0.0057581 | 20 | 1 | 1.05 | 0.95
25 | 1 | 0.41376 | 0.20039 | 0 | 0 | 1 | 0.98948 | -0.0018219 | 20 | 1 | 1.05 | 0.95
27 | 1 | 0 | 0 | 0 | 0 | 1 | 0.98942 | -0.0014556 | 20 | 1 | 1.05 | 0.95
28 | 1 | 0 | 0 | 0 | 0 | 1 | 0.99052 | 0.0068164 | 20 | 1 | 1.05 | 0.95
32 | 1 | 0 | 0 | 0 | 0 | 1 | 0.98835 | 0.0062934 | 20 | 1 | 1.05 | 0.95
74 | 1 | 0.36764 | 0.17806 | 0 | 0 | 1 | 0.99052 | 0.00685 | 20 | 1 | 1.05 | 0.95
31 | 1 | 0 | 0 | 0 | 0 | 1 | 0.9912 | 0.0015676 | 20 | 1 | 1.05 | 0.95
51 | 1 | 0 | 0 | 0 | 0 | 1 | 0.9905 | 0.0070198 | 20 | 1 | 1.05 | 0.95
29 | 1 | 0 | 0 | 0 | 0 | 1 | 0.99193 | -0.0041091 | 20 | 1 | 1.05 | 0.95
58 | 1 | 0 | 0 | 0 | 0 | 1 | 0.99232 | -0.0070891 | 20 | 1 | 1.05 | 0.95
57 | 1 | 0.075262 | 0.036451 | 0 | 0 | 1 | 0.99193 | -0.0040805 | 20 | 1 | 1.05 | 0.95
30 | 1 | 0 | 0 | 0 | 0 | 1 | 0.99111 | 0.0023297 | 20 | 1 | 1.05 | 0.95
55 | 1 | 0 | 0 | 0 | 0 | 1 | 0.99105 | 0.002887 | 20 | 1 | 1.05 | 0.95
54 | 1 | 0.09831 | 0.047614 | 0 | 0 | 1 | 0.99111 | 0.002396 | 20 | 1 | 1.05 | 0.95
53 | 1 | 0.075498 | 0.036565 | 0 | 0 | 1 | 0.9912 | 0.0015929 | 20 | 1 | 1.05 | 0.95
50 | 1 | 0.098867 | 0.047883 | 0 | 0 | 1 | 0.99049 | 0.0070717 | 20 | 1 | 1.05 | 0.95
70 | 1 | 0.31453 | 0.15233 | 0 | 0 | 1 | 0.99105 | 0.002924 | 20 | 1 | 1.05 | 0.95
77 | 1 | 0.058256 | 0.028215 | 0 | 0 | 1 | 0.9925 | -0.008497 | 20 | 1 | 1.05 | 0.95
78 | 1 | 0.18517 | 0.089681 | 0 | 0 | 1 | 0.99249 | -0.0083883 | 20 | 1 | 1.05 | 0.95
79 | 1 | 0.1701 | 0.082385 | 0 | 0 | 1 | 0.99271 | -0.010152 | 20 | 1 | 1.05 | 0.95
49 | 1 | 0.099147 | 0.048019 | 0 | 0 | 1 | 0.99699 | 0.02343 | 20 | 1 | 1.05 | 0.95
34 | 1 | 0 | 0 | 0 | 0 | 1 | 0.98736 | 0.013341 | 20 | 1 | 1.05 | 0.95
75 | 1 | 0.38564 | 0.18677 | 0 | 0 | 1 | 0.98833 | 0.006492 | 20 | 1 | 1.05 | 0.95
33 | 1 | 0 | 0 | 0 | 0 | 1 | 0.98723 | 0.014547 | 20 | 1 | 1.05 | 0.95
65 | 1 | 0.34548 | 0.16732 | 0 | 0 | 1 | 0.9872 | 0.014768 | 20 | 1 | 1.05 | 0.95
56 | 1 | 0.11318 | 0.054815 | 0 | 0 | 1 | 0.98736 | 0.013395 | 20 | 1 | 1.05 | 0.95
35 | 1 | 0.29971 | 0.14516 | 0 | 0 | 1 | 0.98704 | 0.0104 | 20 | 1 | 1.05 | 0.95
36 | 1 | 0 | 0 | 0 | 0 | 1 | 0.987 | 0.009979 | 20 | 1 | 1.05 | 0.95
37 | 1 | 0 | 0 | 0 | 0 | 1 | 0.9867 | 0.01165 | 20 | 1 | 1.05 | 0.95
76 | 1 | 0.2616 | 0.1267 | 0 | 0 | 1 | 0.98667 | 0.011888 | 20 | 1 | 1.05 | 0.95
67 | 1 | 0 | 0 | 0 | 0 | 1 | 0.98665 | 0.011705 | 20 | 1 | 1.05 | 0.95
69 | 1 | 0 | 0 | 0 | 0 | 1 | 0.98638 | 0.01308 | 20 | 1 | 1.05 | 0.95
38 | 1 | 2.9817 | 1.4441 | 0 | 0 | 1 | 0.9939 | -0.067779 | 20 | 1 | 1.05 | 0.95
39 | 1 | 0 | 0 | 0 | 0 | 1 | 0.99418 | -0.07043 | 20 | 1 | 1.05 | 0.95
41 | 1 | 1.1715 | 0.56737 | 0 | 0 | 1 | 0.99445 | -0.07294 | 20 | 1 | 1.05 | 0.95
71 | 1 | 0.40015 | 0.1938 | 0 | 0 | 1 | 0.99639 | -0.025878 | 20 | 1 | 1.05 | 0.95
43 | 1 | 0.13399 | 0.064893 | 0 | 0 | 1 | 0.99647 | -0.025993 | 20 | 1 | 1.05 | 0.95
68 | 1 | 0 | 0 | 0 | 0 | 1 | 0.98634 | 0.013404 | 20 | 1 | 1.05 | 0.95
81 | 1 | 0.10626 | 0.051466 | 0 | 0 | 1 | 0.98634 | 0.013422 | 20 | 1 | 1.05 | 0.95
80 | 1 | 0.11065 | 0.053592 | 0 | 0 | 1 | 0.98638 | 0.013107 | 20 | 1 | 1.05 | 0.95

## generator_data
GEN_BUS | PG | QG | QMAX | QMIN | VG | MBASE | GEN_STATUS | PMAX | PMIN
47 | 12.6122 | 5.7965 | 10 | -10 | 1 | 100 | 1 | 10 | 0

## branch_data
F_BUS | T_BUS | BR_R | BR_X | BR_B | RATE_A | RATE_B | RATE_C | TAP | SHIFT | BR_STATUS | ANGMIN | ANGMAX | P_in | Q_in | P_out | Q_out
1 | 2 | 0.00393 | 0.0011658 | 8.4345e-06 | 0 | 0 | 0 | 0 | 0 | 1 | -90 | 90 | -0.40234 | -0.19422 | 0.40235 | 0.1934
1 | 4 | 0.082615 | 0.051748 | 6.6426e-06 | 0 | 0 | 0 | 0 | 0 | 1 | -90 | 90 | 0.13195 | 0.063264 | -0.13193 | -0.063897
2 | 3 | 0.046795 | 0.013881 | 0.00010043 | 0 | 0 | 0 | 0 | 0 | 1 | -90 | 90 | -0.40235 | -0.1934 | 0.40244 | 0.18367
3 | 5 | 0.0057478 | 0.0036003 | 4.6215e-07 | 0 | 0 | 0 | 0 | 0 | 1 | -90 | 90 | -0.40244 | -0.18367 | 0.40245 | 0.18364
8 | 64 | 0.0016485 | 0.00048899 | 3.538e-06 | 0 | 0 | 0 | 0 | 0 | 1 | -90 | 90 | 0.83136 | 0.39397 | -0.83134 | -0.39431
8 | 5 | 0.28528 | 0.17869 | 2.2938e-05 | 0 | 0 | 0 | 0 | 0 | 1 | -90 | 90 | 0.60229 | 0.27837 | -0.601 | -0.2798
8 | 7 | 0.090799 | 0.026934 | 0.00019487 | 0 | 0 | 0 | 0 | 0 | 1 | -90 | 90 | -1.4336 | -0.67234 | 1.436 | 0.65397
64 | 63 | 0.0074807 | 0.002219 | 1.6055e-05 | 0 | 0 | 0 | 0 | 0 | 1 | -90 | 90 | 0.5953 | 0.27999 | -0.59527 | -0.28155
7 | 6 | 0.0041596 | 0.0012339 | 8.9273e-06 | 0 | 0 | 0 | 0 | 0 | 1 | -90 | 90 | -1.436 | -0.65397 | 1.4361 | 0.65313
10 | 12 | 0.00044923 | 0.00013325 | 9.6412e-07 | 0 | 0 | 0 | 0 | 0 | 1 | -90 | 90 | -0.30318 | -0.14684 | 0.30318 | 0.14674
12 | 11 | 0.013259 | 0.0083049 | 1.0661e-06 | 0 | 0 | 0 | 0 | 0 | 1 | -90 | 90 | -0.30318 | -0.14674 | 0.3032 | 0.14665
6 | 73 | 0.095528 | 0.059836 | 7.6809e-06 | 0 | 0 | 0 | 0 | 0 | 1 | -90 | 90 | -1.4896 | -0.67907 | 1.4922 | 0.67995
73 | 16 | 0.0036975 | 0.002316 | 2.9729e-07 | 0 | 0 | 0 | 0 | 0 | 1 | -90 | 90 | -1.8987 | -0.87681 | 1.8989 | 0.87689
16 | 15 | 0.015966 | 0.004736 | 3.4266e-05 | 0 | 0 | 0 | 0 | 0 | 1 | -90 | 90 | -1.8989 | -0.87689 | 1.8996 | 0.87373
63 | 61 | 0.030246 | 0.0089719 | 6.4913e-05 | 0 | 0 | 0 | 0 | 0 | 1 | -90 | 90 | 0.59527 | 0.28155 | -0.59513 | -0.28784
9 | 62 | 0.03202 | 0.020057 | 2.5746e-06 | 0 | 0 | 0 | 0 | 0 | 1 | -90 | 90 | -0.22835 | -0.1106 | 0.22837 | 0.11036
62 | 61 | 0.00069743 | 0.00020688 | 1.4968e-06 | 0 | 0 | 0 | 0 | 0 | 1 | -90 | 90 | -0.59513 | -0.28799 | 0.59513 | 0.28784
15 | 17 | 0.0077998 | 0.0023137 | 1.674e-05 | 0 | 0 | 0 | 0 | 0 | 1 | -90 | 90 | 0.27785 | 0.13292 | -0.27784 | -0.13457
15 | 11 | 0.079797 | 0.02367 | 0.00017126 | 0 | 0 | 0 | 0 | 0 | 1 | -90 | 90 | -2.1774 | -1.0066 | 2.1821 | 0.99115
11 | 13 | 0.067587 | 0.020048 | 0.00014505 | 0 | 0 | 0 | 0 | 0 | 1 | -90 | 90 | -2.4853 | -1.1378 | 2.4904 | 1.1249
13 | 72 | 0.0035116 | 0.0010416 | 7.5365e-06 | 0 | 0 | 0 | 0 | 0 | 1 | -90 | 90 | 0.15527 | 0.074454 | -0.15527 | -0.075201
13 | 14 | 0.04469 | 0.013256 | 9.5912e-05 | 0 | 0 | 0 | 0 | 0 | 1 | -90 | 90 | 0.21607 | 0.094163 | -0.21604 | -0.10367
13 | 21 | 0.035751 | 0.010605 | 7.6727e-05 | 0 | 0 | 0 | 0 | 0 | 1 | -90 | 90 | 0.31857 | 0.14516 | -0.31853 | -0.15276
13 | 23 | 0.035616 | 0.010565 | 7.6438e-05 | 0 | 0 | 0 | 0 | 0 | 1 | -90 | 90 | -3.1803 | -1.4387 | 3.1847 | 1.4324
14 | 18 | 0.0045477 | 0.001349 | 9.7601e-06 | 0 | 0 | 0 | 0 | 0 | 1 | -90 | 90 | 0.21604 | 0.10367 | -0.21604 | -0.10463
21 | 19 | 0.0017852 | 0.00052955 | 3.8314e-06 | 0 | 0 | 0 | 0 | 0 | 1 | -90 | 90 | 0.31853 | 0.15276 | -0.31853 | -0.15314
23 | 59 | 0.0066574 | 0.0019748 | 1.4288e-05 | 0 | 0 | 0 | 0 | 0 | 1 | -90 | 90 | 0.22104 | 0.10563 | -0.22103 | -0.10705
23 | 24 | 0.030197 | 0.0089574 | 6.4809e-05 | 0 | 0 | 0 | 0 | 0 | 1 | -90 | 90 | -3.4057 | -1.5381 | 3.4099 | 1.5329
19 | 22 | 0.018897 | 0.011836 | 1.5194e-06 | 0 | 0 | 0 | 0 | 0 | 1 | -90 | 90 | 0.092973 | 0.043896 | -0.092971 | -0.044046
24 | 45 | 0.025035 | 0.018193 | 0.00021338 | 0 | 0 | 0 | 0 | 0 | 1 | -90 | 90 | 5.2495 | 2.5175 | -5.241 | -2.5325
24 | 47 | 0.015384 | 0.008663 | 0.00037539 | 0 | 0 | 0 | 0 | 0 | 1 | -90 | 90 | -8.9226 | -4.1778 | 8.9375 | 4.1487
24 | 60 | 0.0056142 | 0.0035166 | 4.5141e-07 | 0 | 0 | 0 | 0 | 0 | 1 | -90 | 90 | 0.26315 | 0.1274 | -0.26314 | -0.12745
45 | 46 | 0.013113 | 0.0038898 | 2.8144e-05 | 0 | 0 | 0 | 0 | 0 | 1 | -90 | 90 | 0.40019 | 0.19096 | -0.40016 | -0.19375
45 | 40 | 0.029986 | 0.034297 | 4.9256e-06 | 0 | 0 | 0 | 0 | 0 | 1 | -90 | 90 | 4.1618 | 2.0136 | -4.1553 | -2.0067
45 | 44 | 0.0024043 | 0.00071319 | 5.1601e-06 | 0 | 0 | 0 | 0 | 0 | 1 | -90 | 90 | 0.67897 | 0.32794 | -0.67895 | -0.32845
47 | 48 | 0.017943 | 0.0053224 | 3.8509e-05 | 0 | 0 | 0 | 0 | 0 | 1 | -90 | 90 | 3.6746 | 1.6477 | -3.6717 | -1.6507
22 | 52 | 0.0046177 | 0.0013697 | 9.9102e-06 | 0 | 0 | 0 | 0 | 0 | 1 | -90 | 90 | 0.092971 | 0.044046 | -0.092971 | -0.045028
46 | 71 | 0.007329 | 0.0045906 | 5.8928e-07 | 0 | 0 | 0 | 0 | 0 | 1 | -90 | 90 | 0.40016 | 0.19375 | -0.40015 | -0.1938
40 | 41 | 0.0068125 | 0.0020208 | 1.4621e-05 | 0 | 0 | 0 | 0 | 0 | 1 | -90 | 90 | 1.1716 | 0.56595 | -1.1715 | -0.56737
40 | 39 | 0.010462 | 0.0031033 | 2.2453e-05 | 0 | 0 | 0 | 0 | 0 | 1 | -90 | 90 | 2.9838 | 1.4408 | -2.9826 | -1.4426
44 | 43 | 0.0017921 | 0.0005316 | 3.8462e-06 | 0 | 0 | 0 | 0 | 0 | 1 | -90 | 90 | 0.13399 | 0.064511 | -0.13399 | -0.064893
48 | 49 | 0.055188 | 0.01637 | 0.00011844 | 0 | 0 | 0 | 0 | 0 | 1 | -90 | 90 | 3.6146 | 1.6231 | -3.6059 | -1.6323
25 | 27 | 0.0028043 | 0.00083183 | 6.0184e-06 | 0 | 0 | 0 | 0 | 0 | 1 | -90 | 90 | 1.6263 | 0.70535 | -1.6262 | -0.70591
25 | 28 | 0.039694 | 0.024863 | 3.1916e-06 | 0 | 0 | 0 | 0 | 0 | 1 | -90 | 90 | -2.0401 | -0.90574 | 2.0421 | 0.90669
27 | 32 | 0.05761 | 0.017089 | 0.00012364 | 0 | 0 | 0 | 0 | 0 | 1 | -90 | 90 | 1.6262 | 0.70591 | -1.6244 | -0.71745
28 | 74 | 0.00083471 | 0.0002476 | 1.7914e-06 | 0 | 0 | 0 | 0 | 0 | 1 | -90 | 90 | 0.36764 | 0.17788 | -0.36764 | -0.17806
28 | 31 | 0.023673 | 0.0070221 | 5.0806e-05 | 0 | 0 | 0 | 0 | 0 | 1 | -90 | 90 | -2.5086 | -1.1266 | 2.5104 | 1.1221
28 | 51 | 0.023077 | 0.0068454 | 4.9528e-05 | 0 | 0 | 0 | 0 | 0 | 1 | -90 | 90 | 0.09887 | 0.041987 | -0.098867 | -0.046846
32 | 34 | 0.069971 | 0.020755 | 0.00015017 | 0 | 0 | 0 | 0 | 0 | 1 | -90 | 90 | 1.2387 | 0.53167 | -1.2374 | -0.54593
32 | 75 | 0.0047108 | 0.0013974 | 1.011e-05 | 0 | 0 | 0 | 0 | 0 | 1 | -90 | 90 | 0.38564 | 0.18579 | -0.38564 | -0.18677
31 | 53 | 0.0031333 | 0.00092943 | 6.7246e-06 | 0 | 0 | 0 | 0 | 0 | 1 | -90 | 90 | 0.075498 | 0.035905 | -0.075498 | -0.036565
31 | 29 | 0.021308 | 0.0063205 | 4.573e-05 | 0 | 0 | 0 | 0 | 0 | 1 | -90 | 90 | -2.9988 | -1.349 | 3.0012 | 1.3452
31 | 30 | 0.018555 | 0.0055039 | 3.9822e-05 | 0 | 0 | 0 | 0 | 0 | 1 | -90 | 90 | 0.4129 | 0.19095 | -0.41286 | -0.19485
51 | 50 | 0.0049291 | 0.0014621 | 1.0579e-05 | 0 | 0 | 0 | 0 | 0 | 1 | -90 | 90 | 0.098867 | 0.046846 | -0.098867 | -0.047883
29 | 58 | 0.010959 | 0.0032507 | 2.352e-05 | 0 | 0 | 0 | 0 | 0 | 1 | -90 | 90 | -3.0765 | -1.3809 | 3.0777 | 1.3789
29 | 57 | 0.0035738 | 0.0010601 | 7.67e-06 | 0 | 0 | 0 | 0 | 0 | 1 | -90 | 90 | 0.075262 | 0.035696 | -0.075262 | -0.036451
58 | 77 | 0.0051999 | 0.0015425 | 1.116e-05 | 0 | 0 | 0 | 0 | 0 | 1 | -90 | 90 | -3.0777 | -1.3789 | 3.0783 | 1.378
30 | 55 | 0.016749 | 0.0049682 | 3.5946e-05 | 0 | 0 | 0 | 0 | 0 | 1 | -90 | 90 | 0.31455 | 0.14858 | -0.31453 | -0.15211
30 | 54 | 0.0063965 | 0.0018974 | 1.3728e-05 | 0 | 0 | 0 | 0 | 0 | 1 | -90 | 90 | 0.098311 | 0.046265 | -0.09831 | -0.047614
55 | 70 | 0.0010745 | 0.00031871 | 2.306e-06 | 0 | 0 | 0 | 0 | 0 | 1 | -90 | 90 | 0.31453 | 0.15211 | -0.31453 | -0.15233
77 | 78 | 0.0054688 | 0.0016222 | 1.1737e-05 | 0 | 0 | 0 | 0 | 0 | 1 | -90 | 90 | 0.18517 | 0.088526 | -0.18517 | -0.089681
77 | 79 | 0.005592 | 0.0016588 | 1.2001e-05 | 0 | 0 | 0 | 0 | 0 | 1 | -90 | 90 | -3.3217 | -1.4947 | 3.3225 | 1.4938
79 | 49 | 0.094808 | 0.059384 | 7.6229e-06 | 0 | 0 | 0 | 0 | 0 | 1 | -90 | 90 | -3.4926 | -1.5762 | 3.5067 | 1.5843
34 | 56 | 0.0043767 | 0.0012983 | 9.3932e-06 | 0 | 0 | 0 | 0 | 0 | 1 | -90 | 90 | 0.11318 | 0.053899 | -0.11318 | -0.054815
34 | 35 | 0.032367 | 0.020273 | 2.6024e-06 | 0 | 0 | 0 | 0 | 0 | 1 | -90 | 90 | 0.77872 | 0.33306 | -0.77848 | -0.33317
34 | 33 | 0.034173 | 0.010137 | 7.3341e-05 | 0 | 0 | 0 | 0 | 0 | 1 | -90 | 90 | 0.34554 | 0.15897 | -0.34549 | -0.1661
33 | 65 | 0.0058437 | 0.0017334 | 1.2542e-05 | 0 | 0 | 0 | 0 | 0 | 1 | -90 | 90 | 0.34549 | 0.1661 | -0.34548 | -0.16732
35 | 36 | 0.0063968 | 0.0040068 | 5.1433e-07 | 0 | 0 | 0 | 0 | 0 | 1 | -90 | 90 | 0.47877 | 0.18801 | -0.47875 | -0.18805
36 | 37 | 0.054854 | 0.016271 | 0.00011773 | 0 | 0 | 0 | 0 | 0 | 1 | -90 | 90 | 0.47875 | 0.18805 | -0.4786 | -0.19947
37 | 76 | 0.0069459 | 0.0020604 | 1.4907e-05 | 0 | 0 | 0 | 0 | 0 | 1 | -90 | 90 | 0.4786 | 0.19947 | -0.47858 | -0.20092
76 | 67 | 0.0050278 | 0.0031492 | 4.0426e-07 | 0 | 0 | 0 | 0 | 0 | 1 | -90 | 90 | 0.21699 | 0.074219 | -0.21698 | -0.074257
67 | 69 | 0.10947 | 0.032471 | 0.00023493 | 0 | 0 | 0 | 0 | 0 | 1 | -90 | 90 | 0.21698 | 0.074257 | -0.21692 | -0.097103
69 | 80 | 0.0022253 | 0.0006601 | 4.7759e-06 | 0 | 0 | 0 | 0 | 0 | 1 | -90 | 90 | 0.11065 | 0.053127 | -0.11065 | -0.053592
69 | 68 | 0.034282 | 0.010169 | 7.3575e-05 | 0 | 0 | 0 | 0 | 0 | 1 | -90 | 90 | 0.10627 | 0.043976 | -0.10626 | -0.051132
38 | 39 | 0.0081793 | 0.0024262 | 1.7554e-05 | 0 | 0 | 0 | 0 | 0 | 1 | -90 | 90 | -2.9817 | -1.4441 | 2.9826 | 1.4426
68 | 81 | 0.0015978 | 0.00047395 | 3.4291e-06 | 0 | 0 | 0 | 0 | 0 | 1 | -90 | 90 | 0.10626 | 0.051132 | -0.10626 | -0.051466