## bus_data
BUS_I | BUS_TYPE | Pd | Qd | Gs | Bs | area | Vm | Va | baseKV | zone | Vmax | Vmin
1 | 1 | 0.25745 | 0.12469 | 0 | 0 | 1 | 0.98749 | -0.0054942 | 20 | 1 | 1.05 | 0.95
2 | 1 | 0 | 0 | 0 | 0 | 1 | 0.9875 | -0.0055578 | 20 | 1 | 1.05 | 0.95
22 | 1 | 0.1497 | 0.072504 | 0 | 0 | 1 | 0.98692 | -0.0093152 | 20 | 1 | 1.05 | 0.95
35 | 1 | 0.35474 | 0.17181 | 0 | 0 | 1 | 0.98931 | 0.0066787 | 20 | 1 | 1.05 | 0.95
3 | 1 | 0.086975 | 0.042124 | 0 | 0 | 1 | 0.99138 | 0.02052 | 20 | 1 | 1.05 | 0.95
4 | 1 | 0 | 0 | 0 | 0 | 1 | 0.99141 | 0.020218 | 20 | 1 | 1.05 | 0.95
126 | 1 | 0.30731 | 0.14884 | 0 | 0 | 1 | 0.99425 | 0.039307 | 20 | 1 | 1.05 | 0.95
5 | 1 | 0.39105 | 0.1894 | 0 | 0 | 1 | 0.99858 | 0.011641 | 20 | 1 | 1.05 | 0.95
6 | 1 | 0 | 0 | 0 | 0 | 1 | 0.99859 | 0.011591 | 20 | 1 | 1.05 | 0.95
7 | 3 | 0 | 0 | 0 | 0 | 1 | 1 | 0 | 20 | 1 | 1.05 | 0.95
9 | 1 | 0 | 0 | 0 | 0 | 1 | 0.99675 | 0.026676 | 20 | 1 | 1.05 | 0.95
94 | 1 | 3.0805 | 1.4919 | 0 | 0 | 1 | 0.99973 | -0.0046354 | 20 | 1 | 1.05 | 0.95
8 | 1 | 0 | 0 | 0 | 0 | 1 | 0.99548 | 0.037786 | 20 | 1 | 1.05 | 0.95
10 | 1 | 0 | 0 | 0 | 0 | 1 | 0.99543 | 0.038256 | 20 | 1 | 1.05 | 0.95
23 | 1 | 0.14526 | 0.070352 | 0 | 0 | 1 | 0.99543 | 0.038277 | 20 | 1 | 1.05 | 0.95
17 | 1 | 0.37417 | 0.18122 | 0 | 0 | 1 | 0.99674 | 0.02678 | 20 | 1 | 1.05 | 0.95
13 | 1 | 0.26465 | 0.12818 | 0 | 0 | 1 | 0.99541 | 0.038463 | 20 | 1 | 1.05 | 0.95
11 | 1 | 0.097519 | 0.047231 | 0 | 0 | 1 | 0.9982 | -0.014595 | 20 | 1 | 1.05 | 0.95
12 | 1 | 0 | 0 | 0 | 0 | 1 | 0.99816 | -0.014313 | 20 | 1 | 1.05 | 0.95
91 | 1 | 1.298 | 0.62866 | 0 | 0 | 1 | 0.99908 | -0.007487 | 20 | 1 | 1.05 | 0.95
42 | 1 | 0 | 0 | 0 | 0 | 1 | 0.99676 | -0.025377 | 20 | 1 | 1.05 | 0.95
14 | 1 | 0 | 0 | 0 | 0 | 1 | 0.9954 | 0.038411 | 20 | 1 | 1.05 | 0.95
15 | 1 | 0 | 0 | 0 | 0 | 1 | 0.9954 | 0.038419 | 20 | 1 | 1.05 | 0.95
16 | 1 | 0.084306 | 0.040831 | 0 | 0 | 1 | 0.9954 | 0.038421 | 20 | 1 | 1.05 | 0.95
19 | 1 | 0 | 0 | 0 | 0 | 1 | 0.99664 | 0.027521 | 20 | 1 | 1.05 | 0.95
21 | 1 | 0 | 0 | 0 | 0 | 1 | 0.99636 | 0.029706 | 20 | 1 | 1.05 | 0.95
106 | 1 | 0.33104 | 0.16033 | 0 | 0 | 1 | 0.9963 | 0.030209 | 20 | 1 | 1.05 | 0.95
24 | 1 | 0 | 0 | 0 | 0 | 1 | 0.99539 | 0.038589 | 20 | 1 | 1.05 | 0.95
25 | 1 | 0 | 0 | 0 | 0 | 1 | 0.9949 | 0.042998 | 20 | 1 | 1.05 | 0.95
129 | 1 | 0.23308 | 0.11289 | 0 | 0 | 1 | 0.99487 | 0.043255 | 20 | 1 | 1.05 | 0.95
125 | 1 | 0 | 0 | 0 | 0 | 1 | 0.99426 | 0.039179 | 20 | 1 | 1.05 | 0.95
40 | 1 | 0.15461 | 0.074881 | 0 | 0 | 1 | 0.99674 | -0.025213 | 20 | 1 | 1.05 | 0.95
41 | 1 | 0 | 0 | 0 | 0 | 1 | 0.99674 | -0.025198 | 20 | 1 | 1.05 | 0.95
43 | 1 | 0 | 0 | 0 | 0 | 1 | 0.99668 | -0.024716 | 20 | 1 | 1.05 | 0.95
124 | 1 | 0.15825 | 0.076646 | 0 | 0 | 1 | 0.99667 | -0.024634 | 20 | 1 | 1.05 | 0.95
130 | 1 | 0.20627 | 0.099899 | 0 | 0 | 1 | 0.99553 | 0.032587 | 20 | 1 | 1.05 | 0.95
108 | 1 | 0 | 0 | 0 | 0 | 1 | 0.99576 | 0.034329 | 20 | 1 | 1.05 | 0.95
120 | 1 | 0 | 0 | 0 | 0 | 1 | 0.99359 | 0.016679 | 20 | 1 | 1.05 | 0.95
84 | 1 | 1.4603 | 0.70728 | 0 | 0 | 1 | 0.99881 | -0.0048959 | 20 | 1 | 1.05 | 0.95
85 | 1 | 0 | 0 | 0 | 0 | 1 | 0.99893 | -0.0060226 | 20 | 1 | 1.05 | 0.95
86 | 1 | 0 | 0 | 0 | 0 | 1 | 0.99903 | -0.006873 | 20 | 1 | 1.05 | 0.95
87 | 1 | 0.68715 | 0.3328 | 0 | 0 | 1 | 0.99917 | -0.0081876 | 20 | 1 | 1.05 | 0.95
92 | 1 | 0 | 0 | 0 | 0 | 1 | 0.99934 | -0.0097937 | 20 | 1 | 1.05 | 0.95
88 | 1 | 0.16899 | 0.081847 | 0 | 0 | 1 | 0.99913 | -0.0079447 | 20 | 1 | 1.05 | 0.95
89 | 1 | 0 | 0 | 0 | 0 | 1 | 0.99915 | -0.0081252 | 20 | 1 | 1.05 | 0.95
90 | 1 | 0 | 0 | 0 | 0 | 1 | 0.99916 | -0.0081474 | 20 | 1 | 1.05 | 0.95
93 | 1 | 0 | 0 | 0 | 0 | 1 | 0.9996 | -0.0070808 | 20 | 1 | 1.05 | 0.95
107 | 1 | 0 | 0 | 0 | 0 | 1 | 0.99627 | 0.030444 | 20 | 1 | 1.05 | 0.95
115 | 1 | 0.052833 | 0.025588 | 0 | 0 | 1 | 0.99324 | 0.017744 | 20 | 1 | 1.05 | 0.95
116 | 1 | 0 | 0 | 0 | 0 | 1 | 0.99325 | 0.017712 | 20 | 1 | 1.05 | 0.95
121 | 1 | 0.057043 | 0.027627 | 0 | 0 | 1 | 0.9933 | 0.018115 | 20 | 1 | 1.05 | 0.95
117 | 1 | 0 | 0 | 0 | 0 | 1 | 0.99357 | 0.016771 | 20 | 1 | 1.05 | 0.95
118 | 1 | 0.29415 | 0.14246 | 0 | 0 | 1 | 0.99358 | 0.016747 | 20 | 1 | 1.05 | 0.95
119 | 1 | 0 | 0 | 0 | 0 | 1 | 0.99341 | 0.017891 | 20 | 1 | 1.05 | 0.95
128 | 1 | 0.25339 | 0.12272 | 0 | 0 | 1 | 0.9934 | 0.017942 | 20 | 1 | 1.05 | 0.95
122 | 1 | 0 | 0 | 0 | 0 | 1 | 0.9933 | 0.018087 | 20 | 1 | 1.05 | 0.95
123 | 1 | 0 | 0 | 0 | 0 | 1 | 0.99338 | 0.017665 | 20 | 1 | 1.05 | 0.95

## generator_data
GEN_BUS | PG | QG | QMAX | QMIN | VG | MBASE | GEN_STATUS | PMAX | PMIN
7 | 10.9781 | 5.1801 | 10 | -10 | 1 | 100 | 1 | 10 | 0

## branch_data
F_BUS | T_BUS | BR_R | BR_X | BR_B | RATE_A | RATE_B | RATE_C | TAP | SHIFT | BR_STATUS | ANGMIN | ANGMAX | P_in | Q_in | P_out | Q_out
1 | 2 | 0.0014626 | 0.00043385 | 3.139e-06 | 0 | 0 | 0 | 0 | 0 | 1 | -90 | 90 | -0.40723 | -0.19497 | 0.40723 | 0.19466
1 | 22 | 0.29014 | 0.18173 | 2.3329e-05 | 0 | 0 | 0 | 0 | 0 | 1 | -90 | 90 | 0.14978 | 0.070282 | -0.1497 | -0.072504
2 | 35 | 0.33794 | 0.21168 | 2.7172e-05 | 0 | 0 | 0 | 0 | 0 | 1 | -90 | 90 | -0.40723 | -0.19466 | 0.40794 | 0.19245
35 | 3 | 0.20734 | 0.12987 | 1.6671e-05 | 0 | 0 | 0 | 0 | 0 | 1 | -90 | 90 | -0.76268 | -0.36426 | 0.76419 | 0.36357
3 | 4 | 0.0033965 | 0.0010075 | 7.2894e-06 | 0 | 0 | 0 | 0 | 0 | 1 | -90 | 90 | -0.85117 | -0.4057 | 0.8512 | 0.40499
4 | 126 | 0.25423 | 0.15924 | 2.0441e-05 | 0 | 0 | 0 | 0 | 0 | 1 | -90 | 90 | -0.8512 | -0.40499 | 0.8535 | 0.40441
126 | 125 | 0.0010613 | 0.00031482 | 2.2778e-06 | 0 | 0 | 0 | 0 | 0 | 1 | -90 | 90 | -1.1608 | -0.55325 | 1.1608 | 0.55303
5 | 6 | 0.0011745 | 0.00034838 | 2.5206e-06 | 0 | 0 | 0 | 0 | 0 | 1 | -90 | 90 | -0.39105 | -0.1894 | 0.39106 | 0.18915
6 | 7 | 0.032117 | 0.0095269 | 6.8929e-05 | 0 | 0 | 0 | 0 | 0 | 1 | -90 | 90 | -3.8616 | -1.7779 | 3.8675 | 1.7728
6 | 9 | 0.04644 | 0.013776 | 9.9668e-05 | 0 | 0 | 0 | 0 | 0 | 1 | -90 | 90 | 3.4706 | 1.5888 | -3.4638 | -1.5967
7 | 94 | 0.0025933 | 0.0023808 | 3.2482e-05 | 0 | 0 | 0 | 0 | 0 | 1 | -90 | 90 | 7.1106 | 3.4073 | -7.109 | -3.4091
9 | 17 | 0.00072624 | 0.00021542 | 1.5586e-06 | 0 | 0 | 0 | 0 | 0 | 1 | -90 | 90 | 1.5715 | 0.71504 | -1.5714 | -0.71519
9 | 8 | 0.058914 | 0.017476 | 0.00012644 | 0 | 0 | 0 | 0 | 0 | 1 | -90 | 90 | 1.8923 | 0.88164 | -1.8897 | -0.89342
94 | 93 | 0.0023966 | 0.0022002 | 3.0018e-05 | 0 | 0 | 0 | 0 | 0 | 1 | -90 | 90 | 4.0286 | 1.9172 | -4.0281 | -1.9197
8 | 10 | 0.012963 | 0.0038451 | 2.782e-05 | 0 | 0 | 0 | 0 | 0 | 1 | -90 | 90 | 0.34899 | 0.16479 | -0.34897 | -0.16754
8 | 23 | 0.0031239 | 0.00092664 | 6.7044e-06 | 0 | 0 | 0 | 0 | 0 | 1 | -90 | 90 | 1.5408 | 0.72862 | -1.5407 | -0.72926
10 | 13 | 0.0055365 | 0.0016423 | 1.1882e-05 | 0 | 0 | 0 | 0 | 0 | 1 | -90 | 90 | 0.34897 | 0.16754 | -0.34896 | -0.16872
23 | 24 | 0.0021954 | 0.00065122 | 4.7117e-06 | 0 | 0 | 0 | 0 | 0 | 1 | -90 | 90 | 1.3954 | 0.65891 | -1.3954 | -0.65936
17 | 19 | 0.0071557 | 0.0021226 | 1.5357e-05 | 0 | 0 | 0 | 0 | 0 | 1 | -90 | 90 | 1.1973 | 0.53397 | -1.1971 | -0.53546
13 | 14 | 0.0072448 | 0.0045379 | 5.8251e-07 | 0 | 0 | 0 | 0 | 0 | 1 | -90 | 90 | 0.084306 | 0.040542 | -0.084306 | -0.0406
11 | 12 | 0.010815 | 0.0032081 | 2.3211e-05 | 0 | 0 | 0 | 0 | 0 | 1 | -90 | 90 | 0.31331 | 0.1371 | -0.31329 | -0.13941
11 | 91 | 0.16795 | 0.1052 | 1.3504e-05 | 0 | 0 | 0 | 0 | 0 | 1 | -90 | 90 | -0.41082 | -0.18433 | 0.41117 | 0.1832
12 | 42 | 0.34654 | 0.21706 | 2.7864e-05 | 0 | 0 | 0 | 0 | 0 | 1 | -90 | 90 | 0.31329 | 0.13941 | -0.31288 | -0.14193
91 | 90 | 0.0037793 | 0.001121 | 8.111e-06 | 0 | 0 | 0 | 0 | 0 | 1 | -90 | 90 | -1.7092 | -0.81186 | 1.7093 | 0.81109
42 | 40 | 0.0057083 | 0.0016933 | 1.2251e-05 | 0 | 0 | 0 | 0 | 0 | 1 | -90 | 90 | 0.31288 | 0.14193 | -0.31288 | -0.14314
14 | 15 | 0.00087309 | 0.00025898 | 1.8738e-06 | 0 | 0 | 0 | 0 | 0 | 1 | -90 | 90 | 0.084306 | 0.0406 | -0.084306 | -0.040785
15 | 16 | 0.00021582 | 6.4017e-05 | 4.6318e-07 | 0 | 0 | 0 | 0 | 0 | 1 | -90 | 90 | 0.084306 | 0.040785 | -0.084306 | -0.040831
19 | 21 | 0.020746 | 0.0061538 | 4.4524e-05 | 0 | 0 | 0 | 0 | 0 | 1 | -90 | 90 | 1.1971 | 0.53546 | -1.1968 | -0.53977
21 | 106 | 0.0047026 | 0.0013949 | 1.0093e-05 | 0 | 0 | 0 | 0 | 0 | 1 | -90 | 90 | 1.1968 | 0.53977 | -1.1967 | -0.54075
106 | 107 | 0.0032754 | 0.00097159 | 7.0296e-06 | 0 | 0 | 0 | 0 | 0 | 1 | -90 | 90 | 0.86566 | 0.38042 | -0.86563 | -0.38111
24 | 25 | 0.030643 | 0.0090897 | 6.5766e-05 | 0 | 0 | 0 | 0 | 0 | 1 | -90 | 90 | 1.3954 | 0.65936 | -1.3946 | -0.66565
25 | 129 | 0.0017632 | 0.00052302 | 3.7841e-06 | 0 | 0 | 0 | 0 | 0 | 1 | -90 | 90 | 1.3946 | 0.66565 | -1.3946 | -0.66602
129 | 125 | 0.040393 | 0.025301 | 3.2478e-06 | 0 | 0 | 0 | 0 | 0 | 1 | -90 | 90 | 1.1615 | 0.55313 | -1.1608 | -0.55303
40 | 41 | 0.0012676 | 0.000376 | 2.7204e-06 | 0 | 0 | 0 | 0 | 0 | 1 | -90 | 90 | 0.15827 | 0.068261 | -0.15827 | -0.068531
41 | 43 | 0.033209 | 0.0098508 | 7.1273e-05 | 0 | 0 | 0 | 0 | 0 | 1 | -90 | 90 | 0.15827 | 0.068531 | -0.15826 | -0.075609
43 | 124 | 0.0048679 | 0.0014439 | 1.0447e-05 | 0 | 0 | 0 | 0 | 0 | 1 | -90 | 90 | 0.15826 | 0.075609 | -0.15825 | -0.076646
130 | 108 | 0.020125 | 0.012605 | 1.6181e-06 | 0 | 0 | 0 | 0 | 0 | 1 | -90 | 90 | -0.86497 | -0.39205 | 0.86516 | 0.392
130 | 120 | 0.22976 | 0.14392 | 1.8474e-05 | 0 | 0 | 0 | 0 | 0 | 1 | -90 | 90 | 0.65871 | 0.29215 | -0.6575 | -0.29322
108 | 107 | 0.051809 | 0.015368 | 0.00011119 | 0 | 0 | 0 | 0 | 0 | 1 | -90 | 90 | -0.86516 | -0.392 | 0.86563 | 0.38111
120 | 118 | 0.0011997 | 0.00035587 | 2.5748e-06 | 0 | 0 | 0 | 0 | 0 | 1 | -90 | 90 | 0.6575 | 0.29322 | -0.6575 | -0.29347
84 | 85 | 0.0071784 | 0.0021293 | 1.5406e-05 | 0 | 0 | 0 | 0 | 0 | 1 | -90 | 90 | -1.4603 | -0.70728 | 1.4605 | 0.7058
85 | 86 | 0.0054455 | 0.0016153 | 1.1687e-05 | 0 | 0 | 0 | 0 | 0 | 1 | -90 | 90 | -1.4605 | -0.7058 | 1.4607 | 0.70467
86 | 87 | 0.0084676 | 0.0025118 | 1.8173e-05 | 0 | 0 | 0 | 0 | 0 | 1 | -90 | 90 | -1.4607 | -0.70467 | 1.4609 | 0.70293
87 | 92 | 0.007036 | 0.0020871 | 1.51e-05 | 0 | 0 | 0 | 0 | 0 | 1 | -90 | 90 | -2.1481 | -1.0357 | 2.1485 | 1.0343
92 | 93 | 0.0047039 | 0.0034184 | 4.0093e-05 | 0 | 0 | 0 | 0 | 0 | 1 | -90 | 90 | -4.0271 | -1.9231 | 4.0281 | 1.9197
92 | 90 | 0.0086319 | 0.0025605 | 1.8525e-05 | 0 | 0 | 0 | 0 | 0 | 1 | -90 | 90 | 1.8787 | 0.88871 | -1.8783 | -0.89045
88 | 89 | 0.010268 | 0.0030459 | 2.2037e-05 | 0 | 0 | 0 | 0 | 0 | 1 | -90 | 90 | -0.16899 | -0.081847 | 0.169 | 0.079648
89 | 90 | 0.0013201 | 0.00039158 | 2.8331e-06 | 0 | 0 | 0 | 0 | 0 | 1 | -90 | 90 | -0.169 | -0.079648 | 0.169 | 0.079365
115 | 116 | 0.0058981 | 0.0017496 | 1.2658e-05 | 0 | 0 | 0 | 0 | 0 | 1 | -90 | 90 | -0.052833 | -0.025588 | 0.052833 | 0.02434
116 | 121 | 0.076658 | 0.048016 | 6.1637e-06 | 0 | 0 | 0 | 0 | 0 | 1 | -90 | 90 | -0.052833 | -0.02434 | 0.052836 | 0.023733
121 | 122 | 0.0026346 | 0.00078151 | 5.6543e-06 | 0 | 0 | 0 | 0 | 0 | 1 | -90 | 90 | -0.10988 | -0.05136 | 0.10988 | 0.050802
117 | 118 | 0.00096187 | 0.00028532 | 2.0643e-06 | 0 | 0 | 0 | 0 | 0 | 1 | -90 | 90 | -0.36335 | -0.15121 | 0.36335 | 0.15101
117 | 119 | 0.040437 | 0.011995 | 8.6784e-05 | 0 | 0 | 0 | 0 | 0 | 1 | -90 | 90 | 0.36335 | 0.15121 | -0.36328 | -0.15976
119 | 128 | 0.0016684 | 0.0004949 | 3.5807e-06 | 0 | 0 | 0 | 0 | 0 | 1 | -90 | 90 | 0.36328 | 0.15976 | -0.36328 | -0.16011
128 | 123 | 0.015185 | 0.0095115 | 1.2209e-06 | 0 | 0 | 0 | 0 | 0 | 1 | -90 | 90 | 0.10989 | 0.037391 | -0.10989 | -0.03751
122 | 123 | 0.062779 | 0.018622 | 0.00013474 | 0 | 0 | 0 | 0 | 0 | 1 | -90 | 90 | -0.10988 | -0.050802 | 0.10989 | 0.03751