## bus_data
BUS_I | BUS_TYPE | Pd | Qd | Gs | Bs | area | Vm | Va | baseKV | zone | Vmax | Vmin
31 | 1 | 0.21765 | 0.10541 | 0 | 0 | 1 | 0.98383 | -0.32188 | 20 | 1 | 1.05 | 0.95
26 | 1 | 0.17416 | 0.084348 | 0 | 0 | 1 | 0.98414 | -0.31401 | 20 | 1 | 1.05 | 0.95
27 | 1 | 0 | 0 | 0 | 0 | 1 | 0.98415 | -0.31396 | 20 | 1 | 1.05 | 0.95
28 | 1 | 0 | 0 | 0 | 0 | 1 | 0.98439 | -0.31077 | 20 | 1 | 1.05 | 0.95
82 | 1 | 0.082712 | 0.040059 | 0 | 0 | 1 | 0.9844 | -0.31058 | 20 | 1 | 1.05 | 0.95
83 | 1 | 0 | 0 | 0 | 0 | 1 | 0.98441 | -0.31049 | 20 | 1 | 1.05 | 0.95
29 | 1 | 0.12184 | 0.059012 | 0 | 0 | 1 | 0.9893 | -0.14603 | 20 | 1 | 1.05 | 0.95
30 | 1 | 0 | 0 | 0 | 0 | 1 | 0.9893 | -0.14607 | 20 | 1 | 1.05 | 0.95
114 | 1 | 0 | 0 | 0 | 0 | 1 | 0.98862 | -0.15075 | 20 | 1 | 1.05 | 0.95
32 | 1 | 0.3537 | 0.1713 | 0 | 0 | 1 | 0.99053 | -0.13745 | 20 | 1 | 1.05 | 0.95
33 | 1 | 0 | 0 | 0 | 0 | 1 | 0.99055 | -0.13763 | 20 | 1 | 1.05 | 0.95
113 | 1 | 0.21038 | 0.10189 | 0 | 0 | 1 | 0.9886 | -0.1506 | 20 | 1 | 1.05 | 0.95
34 | 1 | 0 | 0 | 0 | 0 | 1 | 0.99103 | -0.13166 | 20 | 1 | 1.05 | 0.95
37 | 1 | 0 | 0 | 0 | 0 | 1 | 0.98752 | -0.22133 | 20 | 1 | 1.05 | 0.95
112 | 1 | 0.09007 | 0.043623 | 0 | 0 | 1 | 0.99272 | -0.086191 | 20 | 1 | 1.05 | 0.95
54 | 1 | 0 | 0 | 0 | 0 | 1 | 0.99279 | -0.085343 | 20 | 1 | 1.05 | 0.95
110 | 1 | 0.20934 | 0.10139 | 0 | 0 | 1 | 0.99102 | -0.13173 | 20 | 1 | 1.05 | 0.95
36 | 1 | 0.12324 | 0.059687 | 0 | 0 | 1 | 0.98751 | -0.22142 | 20 | 1 | 1.05 | 0.95
38 | 1 | 0.14811 | 0.071735 | 0 | 0 | 1 | 0.98602 | -0.26317 | 20 | 1 | 1.05 | 0.95
132 | 1 | 0.18846 | 0.091273 | 0 | 0 | 1 | 0.98508 | -0.29014 | 20 | 1 | 1.05 | 0.95
131 | 1 | 0 | 0 | 0 | 0 | 1 | 0.98508 | -0.29028 | 20 | 1 | 1.05 | 0.95
44 | 1 | 0.34183 | 0.16555 | 0 | 0 | 1 | 0.99937 | 0.0013544 | 20 | 1 | 1.05 | 0.95
105 | 1 | 0.069799 | 0.033805 | 0 | 0 | 1 | 0.99943 | 0.0017155 | 20 | 1 | 1.05 | 0.95
46 | 1 | 0 | 0 | 0 | 0 | 1 | 0.99946 | 0.0014739 | 20 | 1 | 1.05 | 0.95
73 | 1 | 0 | 0 | 0 | 0 | 1 | 0.99978 | -0.0012074 | 20 | 1 | 1.05 | 0.95
100 | 1 | 0 | 0 | 0 | 0 | 1 | 0.9995 | -0.002697 | 20 | 1 | 1.05 | 0.95
72 | 1 | 0.1873 | 0.090714 | 0 | 0 | 1 | 0.99998 | -0.00010025 | 20 | 1 | 1.05 | 0.95
99 | 1 | 0.51162 | 0.24779 | 0 | 0 | 1 | 0.99936 | -0.0034407 | 20 | 1 | 1.05 | 0.95
47 | 1 | 0.28994 | 0.14042 | 0 | 0 | 1 | 0.99466 | -0.059774 | 20 | 1 | 1.05 | 0.95
48 | 1 | 0 | 0 | 0 | 0 | 1 | 0.99471 | -0.060179 | 20 | 1 | 1.05 | 0.95
78 | 1 | 0.36129 | 0.17498 | 0 | 0 | 1 | 0.99425 | -0.062564 | 20 | 1 | 1.05 | 0.95
49 | 1 | 0 | 0 | 0 | 0 | 1 | 0.99442 | -0.061973 | 20 | 1 | 1.05 | 0.95
103 | 1 | 0.094614 | 0.045824 | 0 | 0 | 1 | 0.99529 | -0.025623 | 20 | 1 | 1.05 | 0.95
79 | 1 | 0 | 0 | 0 | 0 | 1 | 0.99424 | -0.062464 | 20 | 1 | 1.05 | 0.95
111 | 1 | 0.19784 | 0.095819 | 0 | 0 | 1 | 0.99425 | -0.06668 | 20 | 1 | 1.05 | 0.95
77 | 1 | 0 | 0 | 0 | 0 | 1 | 0.99536 | -0.025193 | 20 | 1 | 1.05 | 0.95
53 | 1 | 0 | 0 | 0 | 0 | 1 | 0.99424 | -0.066842 | 20 | 1 | 1.05 | 0.95
51 | 1 | 0.21599 | 0.10461 | 0 | 0 | 1 | 0.99367 | -0.074109 | 20 | 1 | 1.05 | 0.95
52 | 1 | 0 | 0 | 0 | 0 | 1 | 0.99368 | -0.074129 | 20 | 1 | 1.05 | 0.95
55 | 1 | 0.22713 | 0.11001 | 0 | 0 | 1 | 0.9966 | -0.017939 | 20 | 1 | 1.05 | 0.95
56 | 1 | 0 | 0 | 0 | 0 | 1 | 0.99658 | -0.018069 | 20 | 1 | 1.05 | 0.95
57 | 1 | 0 | 0 | 0 | 0 | 1 | 0.99664 | -0.01771 | 20 | 1 | 1.05 | 0.95
58 | 1 | 0 | 0 | 0 | 0 | 1 | 0.99651 | -0.018449 | 20 | 1 | 1.05 | 0.95
61 | 1 | 0.39917 | 0.19333 | 0 | 0 | 1 | 0.99661 | -0.01741 | 20 | 1 | 1.05 | 0.95
63 | 1 | 0 | 0 | 0 | 0 | 1 | 0.99674 | -0.017158 | 20 | 1 | 1.05 | 0.95
59 | 1 | 0 | 0 | 0 | 0 | 1 | 0.99631 | -0.019628 | 20 | 1 | 1.05 | 0.95
101 | 1 | 0.35767 | 0.17323 | 0 | 0 | 1 | 0.9965 | -0.018327 | 20 | 1 | 1.05 | 0.95
60 | 1 | 0 | 0 | 0 | 0 | 1 | 0.9961 | -0.020853 | 20 | 1 | 1.05 | 0.95
96 | 1 | 0.4212 | 0.204 | 0 | 0 | 1 | 0.99628 | -0.019322 | 20 | 1 | 1.05 | 0.95
74 | 1 | 0.30918 | 0.14974 | 0 | 0 | 1 | 0.99607 | -0.021029 | 20 | 1 | 1.05 | 0.95
62 | 1 | 0 | 0 | 0 | 0 | 1 | 0.9968 | -0.016843 | 20 | 1 | 1.05 | 0.95
98 | 1 | 0 | 0 | 0 | 0 | 1 | 0.99629 | -0.012092 | 20 | 1 | 1.05 | 0.95
97 | 1 | 0.39309 | 0.19038 | 0 | 0 | 1 | 0.99695 | -0.016086 | 20 | 1 | 1.05 | 0.95
102 | 1 | 0.18628 | 0.09022 | 0 | 0 | 1 | 0.99673 | -0.01702 | 20 | 1 | 1.05 | 0.95
75 | 1 | 0 | 0 | 0 | 0 | 1 | 0.99606 | -0.021076 | 20 | 1 | 1.05 | 0.95
104 | 1 | 1.6101 | 0.77979 | 0 | 0 | 1 | 0.99611 | -0.010378 | 20 | 1 | 1.05 | 0.95
69 | 1 | 0 | 0 | 0 | 0 | 1 | 0.9971 | -0.01532 | 20 | 1 | 1.05 | 0.95
64 | 1 | 0.068573 | 0.033211 | 0 | 0 | 1 | 0.99793 | -0.010646 | 20 | 1 | 1.05 | 0.95
65 | 1 | 0 | 0 | 0 | 0 | 1 | 0.99794 | -0.010753 | 20 | 1 | 1.05 | 0.95
68 | 1 | 0 | 0 | 0 | 0 | 1 | 0.99797 | -0.010861 | 20 | 1 | 1.05 | 0.95
66 | 1 | 0 | 0 | 0 | 0 | 1 | 0.99912 | -0.0047461 | 20 | 1 | 1.05 | 0.95
95 | 1 | 0.074542 | 0.036103 | 0 | 0 | 1 | 0.99796 | -0.010819 | 20 | 1 | 1.05 | 0.95
81 | 1 | 0.39155 | 0.18964 | 0 | 0 | 1 | 0.99406 | -0.060848 | 20 | 1 | 1.05 | 0.95
80 | 1 | 0 | 0 | 0 | 0 | 1 | 0.99408 | -0.061018 | 20 | 1 | 1.05 | 0.95
70 | 1 | 0.27379 | 0.1326 | 0 | 0 | 1 | 0.99995 | 0.00044789 | 20 | 1 | 1.05 | 0.95
71 | 3 | 0 | 0 | 0 | 0 | 1 | 1 | 0 | 20 | 1 | 1.05 | 0.95
76 | 1 | 0 | 0 | 0 | 0 | 1 | 0.99562 | -0.023677 | 20 | 1 | 1.05 | 0.95
109 | 1 | 0.31238 | 0.15129 | 0 | 0 | 1 | 0.99562 | -0.02366 | 20 | 1 | 1.05 | 0.95

## generator_data
GEN_BUS | PG | QG | QMAX | QMIN | VG | MBASE | GEN_STATUS | PMAX | PMIN
71 | 9.2595 | 4.1381 | 10 | -10 | 1 | 100 | 1 | 10 | 0

## branch_data
F_BUS | T_BUS | BR_R | BR_X | BR_B | RATE_A | RATE_B | RATE_C | TAP | SHIFT | BR_STATUS | ANGMIN | ANGMAX | P_in | Q_in | P_out | Q_out
31 | 26 | 0.092182 | 0.10544 | 1.5142e-05 | 0 | 0 | 0 | 0 | 0 | 1 | -90 | 90 | -0.21765 | -0.10541 | 0.21771 | 0.10401
26 | 27 | 0.00083523 | 0.00060697 | 7.1189e-06 | 0 | 0 | 0 | 0 | 0 | 1 | -90 | 90 | -0.39186 | -0.18836 | 0.39186 | 0.18767
27 | 28 | 0.046427 | 0.033739 | 0.00039571 | 0 | 0 | 0 | 0 | 0 | 1 | -90 | 90 | -0.39186 | -0.18767 | 0.39195 | 0.1494
28 | 82 | 0.0023526 | 0.0017097 | 2.0052e-05 | 0 | 0 | 0 | 0 | 0 | 1 | -90 | 90 | -0.39195 | -0.1494 | 0.39196 | 0.14746
82 | 83 | 0.00098769 | 0.00071777 | 8.4184e-06 | 0 | 0 | 0 | 0 | 0 | 1 | -90 | 90 | -0.47467 | -0.18752 | 0.47467 | 0.1867
83 | 131 | 0.095828 | 0.10961 | 1.5741e-05 | 0 | 0 | 0 | 0 | 0 | 1 | -90 | 90 | -0.47467 | -0.1867 | 0.47493 | 0.18547
29 | 30 | 0.0030336 | 0.00089984 | 6.5105e-06 | 0 | 0 | 0 | 0 | 0 | 1 | -90 | 90 | -0.12184 | -0.059012 | 0.12185 | 0.058375
30 | 114 | 0.24786 | 0.15525 | 1.9929e-05 | 0 | 0 | 0 | 0 | 0 | 1 | -90 | 90 | 0.21052 | 0.098644 | -0.21038 | -0.10051
30 | 32 | 0.28203 | 0.17666 | 2.2677e-05 | 0 | 0 | 0 | 0 | 0 | 1 | -90 | 90 | -0.33237 | -0.15702 | 0.33275 | 0.15504
114 | 113 | 0.0066038 | 0.0019589 | 1.4173e-05 | 0 | 0 | 0 | 0 | 0 | 1 | -90 | 90 | 0.21038 | 0.10051 | -0.21038 | -0.10189
32 | 33 | 0.0025318 | 0.00075101 | 5.4337e-06 | 0 | 0 | 0 | 0 | 0 | 1 | -90 | 90 | -0.68645 | -0.32634 | 0.68647 | 0.32582
33 | 34 | 0.022237 | 0.01616 | 0.00018954 | 0 | 0 | 0 | 0 | 0 | 1 | -90 | 90 | -1.625 | -0.72983 | 1.6257 | 0.71175
33 | 37 | 0.21401 | 0.24479 | 3.5155e-05 | 0 | 0 | 0 | 0 | 0 | 1 | -90 | 90 | 0.9385 | 0.40402 | -0.93622 | -0.40485
34 | 110 | 0.0043713 | 0.002738 | 3.5147e-07 | 0 | 0 | 0 | 0 | 0 | 1 | -90 | 90 | 0.20934 | 0.10136 | -0.20934 | -0.10139
34 | 112 | 0.060695 | 0.069423 | 9.9702e-06 | 0 | 0 | 0 | 0 | 0 | 1 | -90 | 90 | -1.835 | -0.8131 | 1.8375 | 0.81497
37 | 36 | 0.000502 | 0.00036481 | 4.2787e-06 | 0 | 0 | 0 | 0 | 0 | 1 | -90 | 90 | 0.93622 | 0.40485 | -0.93622 | -0.40526
112 | 54 | 0.0026851 | 0.0019513 | 2.2886e-05 | 0 | 0 | 0 | 0 | 0 | 1 | -90 | 90 | -1.9276 | -0.85859 | 1.9277 | 0.85642
54 | 52 | 0.034543 | 0.025103 | 0.00029442 | 0 | 0 | 0 | 0 | 0 | 1 | -90 | 90 | -1.9277 | -0.85642 | 1.9293 | 0.8285
36 | 38 | 0.12163 | 0.13912 | 1.998e-05 | 0 | 0 | 0 | 0 | 0 | 1 | -90 | 90 | 0.81298 | 0.34557 | -0.812 | -0.3464
38 | 132 | 0.094513 | 0.1081 | 1.5525e-05 | 0 | 0 | 0 | 0 | 0 | 1 | -90 | 90 | 0.66389 | 0.27467 | -0.66339 | -0.2756
132 | 131 | 0.0013838 | 0.0010056 | 1.1794e-05 | 0 | 0 | 0 | 0 | 0 | 1 | -90 | 90 | 0.47493 | 0.18433 | -0.47493 | -0.18547
44 | 105 | 0.012949 | 0.0081107 | 1.0411e-06 | 0 | 0 | 0 | 0 | 0 | 1 | -90 | 90 | -0.34183 | -0.16555 | 0.34184 | 0.16546
105 | 46 | 0.0055016 | 0.0016319 | 1.1807e-05 | 0 | 0 | 0 | 0 | 0 | 1 | -90 | 90 | -0.41164 | -0.19927 | 0.41166 | 0.19809
46 | 73 | 0.068081 | 0.020195 | 0.00014611 | 0 | 0 | 0 | 0 | 0 | 1 | -90 | 90 | -0.41166 | -0.19809 | 0.4118 | 0.18353
73 | 100 | 0.0026516 | 0.0014932 | 6.4702e-05 | 0 | 0 | 0 | 0 | 0 | 1 | -90 | 90 | 8.3847 | 3.7385 | -8.3825 | -3.7437
73 | 72 | 0.001869 | 0.0010524 | 4.5605e-05 | 0 | 0 | 0 | 0 | 0 | 1 | -90 | 90 | -8.7965 | -3.922 | 8.7983 | 3.9184
100 | 99 | 0.0013298 | 0.00074884 | 3.2449e-05 | 0 | 0 | 0 | 0 | 0 | 1 | -90 | 90 | 8.3825 | 3.7437 | -8.3814 | -3.7463
72 | 71 | 0.0001665 | 9.3757e-05 | 4.0627e-06 | 0 | 0 | 0 | 0 | 0 | 1 | -90 | 90 | -8.9856 | -4.0092 | 8.9857 | 4.0088
99 | 66 | 0.002446 | 0.0013774 | 5.9684e-05 | 0 | 0 | 0 | 0 | 0 | 1 | -90 | 90 | 7.8697 | 3.4985 | -7.8679 | -3.5034
47 | 48 | 0.0037626 | 0.0011161 | 8.0751e-06 | 0 | 0 | 0 | 0 | 0 | 1 | -90 | 90 | -1.0431 | -0.4958 | 1.0432 | 0.49502
47 | 78 | 0.041434 | 0.025953 | 3.3315e-06 | 0 | 0 | 0 | 0 | 0 | 1 | -90 | 90 | 0.75321 | 0.35538 | -0.75292 | -0.35553
48 | 49 | 0.0097054 | 0.0054652 | 0.00023682 | 0 | 0 | 0 | 0 | 0 | 1 | -90 | 90 | 2.3452 | 0.98974 | -2.3445 | -1.0128
48 | 103 | 0.0078287 | 0.021052 | 3.6375e-06 | 0 | 0 | 0 | 0 | 0 | 1 | -90 | 90 | -3.3884 | -1.4848 | 3.3895 | 1.4873
78 | 79 | 0.002681 | 0.00079527 | 5.7539e-06 | 0 | 0 | 0 | 0 | 0 | 1 | -90 | 90 | 0.39163 | 0.18055 | -0.39163 | -0.18112
49 | 111 | 0.0048668 | 0.0055666 | 7.9945e-07 | 0 | 0 | 0 | 0 | 0 | 1 | -90 | 90 | 2.3445 | 1.0128 | -2.3442 | -1.0125
103 | 77 | 0.0017279 | 0.00097298 | 4.2162e-05 | 0 | 0 | 0 | 0 | 0 | 1 | -90 | 90 | -3.4841 | -1.5331 | 3.4843 | 1.5291
79 | 80 | 0.036261 | 0.010756 | 7.7821e-05 | 0 | 0 | 0 | 0 | 0 | 1 | -90 | 90 | 0.39163 | 0.18112 | -0.39156 | -0.18879
111 | 53 | 0.00043438 | 0.00031567 | 3.7023e-06 | 0 | 0 | 0 | 0 | 0 | 1 | -90 | 90 | 2.1464 | 0.9167 | -2.1463 | -0.91705
77 | 76 | 0.0059571 | 0.0033545 | 0.00014536 | 0 | 0 | 0 | 0 | 0 | 1 | -90 | 90 | -3.4843 | -1.5291 | 3.4852 | 1.5152
53 | 52 | 0.019807 | 0.014394 | 0.00016882 | 0 | 0 | 0 | 0 | 0 | 1 | -90 | 90 | 2.1463 | 0.91705 | -2.1453 | -0.93293
51 | 52 | 0.00087676 | 0.00026007 | 1.8817e-06 | 0 | 0 | 0 | 0 | 0 | 1 | -90 | 90 | -0.21599 | -0.10461 | 0.21599 | 0.10442
55 | 56 | 0.00037348 | 0.00021031 | 9.1131e-06 | 0 | 0 | 0 | 0 | 0 | 1 | -90 | 90 | 4.8895 | 2.147 | -4.8894 | -2.1479
55 | 57 | 0.00063373 | 0.00035686 | 1.5464e-05 | 0 | 0 | 0 | 0 | 0 | 1 | -90 | 90 | -5.1166 | -2.2571 | 5.1168 | 2.2556
56 | 58 | 0.0010888 | 0.00061309 | 2.6567e-05 | 0 | 0 | 0 | 0 | 0 | 1 | -90 | 90 | 4.8894 | 2.1479 | -4.8891 | -2.1504
57 | 61 | 0.0070139 | 0.0020805 | 1.5053e-05 | 0 | 0 | 0 | 0 | 0 | 1 | -90 | 90 | 0.39919 | 0.19184 | -0.39917 | -0.19333
57 | 63 | 0.0014504 | 0.00081674 | 3.5391e-05 | 0 | 0 | 0 | 0 | 0 | 1 | -90 | 90 | -5.516 | -2.4475 | 5.5166 | 2.4442
58 | 59 | 0.0035877 | 0.0020203 | 8.7542e-05 | 0 | 0 | 0 | 0 | 0 | 1 | -90 | 90 | 4.5314 | 1.9778 | -4.5305 | -1.986
58 | 101 | 0.0031534 | 0.00093538 | 6.7677e-06 | 0 | 0 | 0 | 0 | 0 | 1 | -90 | 90 | 0.35767 | 0.17256 | -0.35767 | -0.17323
63 | 102 | 0.0069776 | 0.0020698 | 1.4975e-05 | 0 | 0 | 0 | 0 | 0 | 1 | -90 | 90 | 0.18628 | 0.088734 | -0.18628 | -0.09022
63 | 62 | 0.00080281 | 0.00045207 | 1.9589e-05 | 0 | 0 | 0 | 0 | 0 | 1 | -90 | 90 | -5.7028 | -2.533 | 5.7032 | 2.5312
59 | 60 | 0.0040387 | 0.0022742 | 9.8547e-05 | 0 | 0 | 0 | 0 | 0 | 1 | -90 | 90 | 4.1093 | 1.7834 | -4.1085 | -1.7928
59 | 96 | 0.0067638 | 0.0020063 | 1.4516e-05 | 0 | 0 | 0 | 0 | 0 | 1 | -90 | 90 | 0.42121 | 0.20256 | -0.4212 | -0.204
60 | 74 | 0.00058422 | 0.00032898 | 1.4255e-05 | 0 | 0 | 0 | 0 | 0 | 1 | -90 | 90 | 4.1085 | 1.7928 | -4.1084 | -1.7941
74 | 75 | 0.00016547 | 9.3177e-05 | 4.0376e-06 | 0 | 0 | 0 | 0 | 0 | 1 | -90 | 90 | 3.7992 | 1.6444 | -3.7992 | -1.6447
62 | 98 | 0.027713 | 0.0082205 | 5.9477e-05 | 0 | 0 | 0 | 0 | 0 | 1 | -90 | 90 | 1.6113 | 0.77214 | -1.6104 | -0.77779
62 | 97 | 0.0016069 | 0.00090484 | 3.9209e-05 | 0 | 0 | 0 | 0 | 0 | 1 | -90 | 90 | -7.3144 | -3.3034 | 7.3155 | 3.3
98 | 104 | 0.0098579 | 0.0029241 | 2.1157e-05 | 0 | 0 | 0 | 0 | 0 | 1 | -90 | 90 | 1.6104 | 0.77779 | -1.6101 | -0.77979
97 | 69 | 0.0015599 | 0.00087841 | 3.8064e-05 | 0 | 0 | 0 | 0 | 0 | 1 | -90 | 90 | -7.7086 | -3.4904 | 7.7097 | 3.4873
75 | 76 | 0.0093132 | 0.0052443 | 0.00022725 | 0 | 0 | 0 | 0 | 0 | 1 | -90 | 90 | 3.7992 | 1.6447 | -3.7976 | -1.6664
69 | 68 | 0.0089534 | 0.0050417 | 0.00021847 | 0 | 0 | 0 | 0 | 0 | 1 | -90 | 90 | -7.7097 | -3.4873 | 7.7161 | 3.4692
64 | 65 | 0.016789 | 0.00498 | 3.6031e-05 | 0 | 0 | 0 | 0 | 0 | 1 | -90 | 90 | -0.068573 | -0.033211 | 0.068574 | 0.029623
65 | 68 | 0.031894 | 0.0094606 | 6.8449e-05 | 0 | 0 | 0 | 0 | 0 | 1 | -90 | 90 | -0.068574 | -0.029623 | 0.068576 | 0.022807
68 | 95 | 0.0053983 | 0.0016013 | 1.1586e-05 | 0 | 0 | 0 | 0 | 0 | 1 | -90 | 90 | 0.074543 | 0.034949 | -0.074542 | -0.036103
68 | 66 | 0.011657 | 0.0065639 | 0.00028443 | 0 | 0 | 0 | 0 | 0 | 1 | -90 | 90 | -7.8593 | -3.5269 | 7.8679 | 3.5034
81 | 80 | 0.0040197 | 0.0011924 | 8.6269e-06 | 0 | 0 | 0 | 0 | 0 | 1 | -90 | 90 | -0.39155 | -0.18964 | 0.39156 | 0.18879
70 | 71 | 0.015728 | 0.0046653 | 3.3754e-05 | 0 | 0 | 0 | 0 | 0 | 1 | -90 | 90 | -0.27379 | -0.1326 | 0.2738 | 0.12923
76 | 109 | 0.00048416 | 0.00014362 | 1.0391e-06 | 0 | 0 | 0 | 0 | 0 | 1 | -90 | 90 | 0.31238 | 0.15119 | -0.31238 | -0.15129