## bus_data
BUS_I | BUS_TYPE | Pd | Qd | Gs | Bs | area | Vm | Va | baseKV | zone | Vmax | Vmin
1 | 1 | 0.050715 | 0.024562 | 0 | 0 | 1 | 0.99527 | -0.018314 | 20 | 1 | 1.05 | 0.95
62 | 1 | 0.13824 | 0.066952 | 0 | 0 | 1 | 0.9954 | -0.017418 | 20 | 1 | 1.05 | 0.95
63 | 1 | 0 | 0 | 0 | 0 | 1 | 0.99541 | -0.017565 | 20 | 1 | 1.05 | 0.95
3 | 1 | 0.070546 | 0.034167 | 0 | 0 | 1 | 0.99403 | -0.021967 | 20 | 1 | 1.05 | 0.95
5 | 1 | 0 | 0 | 0 | 0 | 1 | 0.99399 | -0.021727 | 20 | 1 | 1.05 | 0.95
4 | 1 | 0 | 0 | 0 | 0 | 1 | 0.99439 | -0.018578 | 20 | 1 | 1.05 | 0.95
8 | 1 | 0 | 0 | 0 | 0 | 1 | 0.99359 | -0.018948 | 20 | 1 | 1.05 | 0.95
6 | 1 | 0 | 0 | 0 | 0 | 1 | 0.9947 | -0.020434 | 20 | 1 | 1.05 | 0.95
58 | 1 | 0.13614 | 0.065937 | 0 | 0 | 1 | 0.99505 | -0.018728 | 20 | 1 | 1.05 | 0.95
82 | 1 | 0 | 0 | 0 | 0 | 1 | 0.9948 | -0.021001 | 20 | 1 | 1.05 | 0.95
7 | 1 | 0 | 0 | 0 | 0 | 1 | 0.99501 | -0.019023 | 20 | 1 | 1.05 | 0.95
46 | 1 | 0 | 0 | 0 | 0 | 1 | 0.99509 | -0.01903 | 20 | 1 | 1.05 | 0.95
181 | 1 | 0.24338 | 0.11788 | 0 | 0 | 1 | 0.99477 | -0.020799 | 20 | 1 | 1.05 | 0.95
48 | 1 | 0.13834 | 0.067002 | 0 | 0 | 1 | 0.99499 | -0.018829 | 20 | 1 | 1.05 | 0.95
9 | 1 | 0.2681 | 0.12985 | 0 | 0 | 1 | 0.99357 | -0.018794 | 20 | 1 | 1.05 | 0.95
10 | 1 | 0 | 0 | 0 | 0 | 1 | 0.99356 | -0.018785 | 20 | 1 | 1.05 | 0.95
11 | 1 | 0 | 0 | 0 | 0 | 1 | 0.99339 | -0.017541 | 20 | 1 | 1.05 | 0.95
26 | 1 | 0.23114 | 0.11195 | 0 | 0 | 1 | 0.99334 | -0.017093 | 20 | 1 | 1.05 | 0.95
12 | 1 | 0.30259 | 0.14655 | 0 | 0 | 1 | 0.99088 | -0.025159 | 20 | 1 | 1.05 | 0.95
211 | 1 | 0.088072 | 0.042655 | 0 | 0 | 1 | 0.99222 | -0.016424 | 20 | 1 | 1.05 | 0.95
106 | 1 | 0 | 0 | 0 | 0 | 1 | 0.9923 | -0.015874 | 20 | 1 | 1.05 | 0.95
13 | 1 | 0.12014 | 0.058185 | 0 | 0 | 1 | 0.99658 | 0.028384 | 20 | 1 | 1.05 | 0.95
14 | 1 | 0 | 0 | 0 | 0 | 1 | 0.99659 | 0.028291 | 20 | 1 | 1.05 | 0.95
16 | 1 | 0 | 0 | 0 | 0 | 1 | 0.99663 | 0.027981 | 20 | 1 | 1.05 | 0.95
15 | 1 | 0 | 0 | 0 | 0 | 1 | 0.99667 | 0.027807 | 20 | 1 | 1.05 | 0.95
25 | 1 | 0 | 0 | 0 | 0 | 1 | 0.99687 | 0.026116 | 20 | 1 | 1.05 | 0.95
17 | 1 | 0 | 0 | 0 | 0 | 1 | 0.99627 | 0.031396 | 20 | 1 | 1.05 | 0.95
24 | 1 | 0.32048 | 0.15521 | 0 | 0 | 1 | 0.99662 | 0.028227 | 20 | 1 | 1.05 | 0.95
180 | 1 | 0.47711 | 0.23107 | 0 | 0 | 1 | 0.99622 | 0.031899 | 20 | 1 | 1.05 | 0.95
178 | 1 | 0.30185 | 0.14619 | 0 | 0 | 1 | 0.99684 | 0.026384 | 20 | 1 | 1.05 | 0.95
179 | 1 | 0.083953 | 0.04066 | 0 | 0 | 1 | 0.99703 | 0.02475 | 20 | 1 | 1.05 | 0.95
23 | 1 | 0.35288 | 0.17091 | 0 | 0 | 1 | 0.99615 | 0.031429 | 20 | 1 | 1.05 | 0.95
18 | 1 | 0.26047 | 0.12615 | 0 | 0 | 1 | 0.999 | 0.0081841 | 20 | 1 | 1.05 | 0.95
19 | 1 | 0 | 0 | 0 | 0 | 1 | 0.99922 | 0.0064167 | 20 | 1 | 1.05 | 0.95
20 | 1 | 0 | 0 | 0 | 0 | 1 | 0.99843 | 0.012896 | 20 | 1 | 1.05 | 0.95
21 | 1 | 0 | 0 | 0 | 0 | 1 | 0.99996 | 0.0003068 | 20 | 1 | 1.05 | 0.95
22 | 1 | 0 | 0 | 0 | 0 | 1 | 0.99721 | 0.023211 | 20 | 1 | 1.05 | 0.95
92 | 3 | 0.13607 | 0.065901 | 0 | 0 | 1 | 1 | 0 | 20 | 1 | 1.05 | 0.95
91 | 1 | 0 | 0 | 0 | 0 | 1 | 0.99968 | -0.018626 | 20 | 1 | 1.05 | 0.95
90 | 1 | 0.15623 | 0.075666 | 0 | 0 | 1 | 0.99949 | -0.019556 | 20 | 1 | 1.05 | 0.95
89 | 1 | 0 | 0 | 0 | 0 | 1 | 0.99951 | -0.019436 | 20 | 1 | 1.05 | 0.95
177 | 1 | 0.23725 | 0.1149 | 0 | 0 | 1 | 0.99683 | 0.026494 | 20 | 1 | 1.05 | 0.95
27 | 1 | 0.14514 | 0.070296 | 0 | 0 | 1 | 0.99612 | -0.013942 | 20 | 1 | 1.05 | 0.95
28 | 1 | 0 | 0 | 0 | 0 | 1 | 0.9962 | -0.014523 | 20 | 1 | 1.05 | 0.95
29 | 1 | 0 | 0 | 0 | 0 | 1 | 0.99602 | -0.01323 | 20 | 1 | 1.05 | 0.95
30 | 1 | 0 | 0 | 0 | 0 | 1 | 0.99623 | -0.014798 | 20 | 1 | 1.05 | 0.95
31 | 1 | 0 | 0 | 0 | 0 | 1 | 0.996 | -0.013004 | 20 | 1 | 1.05 | 0.95
32 | 1 | 0 | 0 | 0 | 0 | 1 | 0.99475 | -0.0031755 | 20 | 1 | 1.05 | 0.95
68 | 1 | 0 | 0 | 0 | 0 | 1 | 0.99661 | -0.018056 | 20 | 1 | 1.05 | 0.95
182 | 1 | 2.2616 | 1.0953 | 0 | 0 | 1 | 0.99597 | -0.012368 | 20 | 1 | 1.05 | 0.95
87 | 1 | 0.132 | 0.06393 | 0 | 0 | 1 | 0.99598 | -0.013085 | 20 | 1 | 1.05 | 0.95
101 | 1 | 0.11582 | 0.056092 | 0 | 0 | 1 | 0.99474 | -0.0032672 | 20 | 1 | 1.05 | 0.95
214 | 1 | 0.14179 | 0.068674 | 0 | 0 | 1 | 0.99297 | -0.016163 | 20 | 1 | 1.05 | 0.95
66 | 1 | 0.13706 | 0.066381 | 0 | 0 | 1 | 0.99669 | -0.018784 | 20 | 1 | 1.05 | 0.95
102 | 1 | 0.09131 | 0.044223 | 0 | 0 | 1 | 0.99251 | -0.017685 | 20 | 1 | 1.05 | 0.95
103 | 1 | 0 | 0 | 0 | 0 | 1 | 0.99255 | -0.017937 | 20 | 1 | 1.05 | 0.95
104 | 1 | 0 | 0 | 0 | 0 | 1 | 0.99238 | -0.016597 | 20 | 1 | 1.05 | 0.95
105 | 1 | 0 | 0 | 0 | 0 | 1 | 0.99258 | -0.018221 | 20 | 1 | 1.05 | 0.95
107 | 1 | 0.14805 | 0.071704 | 0 | 0 | 1 | 0.99253 | -0.018584 | 20 | 1 | 1.05 | 0.95
213 | 1 | 0 | 0 | 0 | 0 | 1 | 0.99292 | -0.015718 | 20 | 1 | 1.05 | 0.95
108 | 1 | 0 | 0 | 0 | 0 | 1 | 0.99251 | -0.018671 | 20 | 1 | 1.05 | 0.95
109 | 1 | 0.094571 | 0.045803 | 0 | 0 | 1 | 0.99251 | -0.018625 | 20 | 1 | 1.05 | 0.95
33 | 1 | 0.12336 | 0.059747 | 0 | 0 | 1 | 0.9975 | -0.017986 | 20 | 1 | 1.05 | 0.95
34 | 1 | 0 | 0 | 0 | 0 | 1 | 0.99756 | -0.017566 | 20 | 1 | 1.05 | 0.95
40 | 1 | 0 | 0 | 0 | 0 | 1 | 0.99745 | -0.018316 | 20 | 1 | 1.05 | 0.95
45 | 1 | 0 | 0 | 0 | 0 | 1 | 0.99771 | -0.016627 | 20 | 1 | 1.05 | 0.95
84 | 1 | 0.10912 | 0.052849 | 0 | 0 | 1 | 0.99745 | -0.018307 | 20 | 1 | 1.05 | 0.95
35 | 1 | 0 | 0 | 0 | 0 | 1 | 0.99857 | -0.013438 | 20 | 1 | 1.05 | 0.95
212 | 1 | 0.13679 | 0.066252 | 0 | 0 | 1 | 0.99856 | -0.013398 | 20 | 1 | 1.05 | 0.95
36 | 1 | 0 | 0 | 0 | 0 | 1 | 0.99939 | -0.020014 | 20 | 1 | 1.05 | 0.95
210 | 1 | 0 | 0 | 0 | 0 | 1 | 0.99836 | -0.011719 | 20 | 1 | 1.05 | 0.95
88 | 1 | 0.13242 | 0.064132 | 0 | 0 | 1 | 0.9992 | -0.030517 | 20 | 1 | 1.05 | 0.95
209 | 1 | 0.10379 | 0.050268 | 0 | 0 | 1 | 0.99787 | -0.015425 | 20 | 1 | 1.05 | 0.95
43 | 1 | 0 | 0 | 0 | 0 | 1 | 0.99693 | -0.010415 | 20 | 1 | 1.05 | 0.95
61 | 1 | 0 | 0 | 0 | 0 | 1 | 0.99919 | -0.030562 | 20 | 1 | 1.05 | 0.95
37 | 1 | 0.094072 | 0.045561 | 0 | 0 | 1 | 0.99508 | -0.0189 | 20 | 1 | 1.05 | 0.95
39 | 1 | 0 | 0 | 0 | 0 | 1 | 0.99508 | -0.018964 | 20 | 1 | 1.05 | 0.95
41 | 1 | 0 | 0 | 0 | 0 | 1 | 0.99542 | -0.018984 | 20 | 1 | 1.05 | 0.95
44 | 1 | 0 | 0 | 0 | 0 | 1 | 0.99543 | -0.019057 | 20 | 1 | 1.05 | 0.95
72 | 1 | 0.12895 | 0.062454 | 0 | 0 | 1 | 0.99541 | -0.018881 | 20 | 1 | 1.05 | 0.95
42 | 1 | 0 | 0 | 0 | 0 | 1 | 0.99554 | -0.018531 | 20 | 1 | 1.05 | 0.95
96 | 1 | 0.14455 | 0.070007 | 0 | 0 | 1 | 0.99555 | -0.018602 | 20 | 1 | 1.05 | 0.95
73 | 1 | 0 | 0 | 0 | 0 | 1 | 0.99548 | -0.018939 | 20 | 1 | 1.05 | 0.95
83 | 1 | 0.14509 | 0.070272 | 0 | 0 | 1 | 0.9967 | -0.012202 | 20 | 1 | 1.05 | 0.95
47 | 1 | 0.14892 | 0.072123 | 0 | 0 | 1 | 0.99544 | -0.018995 | 20 | 1 | 1.05 | 0.95
224 | 1 | 0.073197 | 0.035451 | 0 | 0 | 1 | 0.99538 | -0.016587 | 20 | 1 | 1.05 | 0.95
98 | 1 | 0.2711 | 0.1313 | 0 | 0 | 1 | 0.99552 | -0.018375 | 20 | 1 | 1.05 | 0.95
97 | 1 | 0 | 0 | 0 | 0 | 1 | 0.99574 | -0.01727 | 20 | 1 | 1.05 | 0.95
74 | 1 | 0 | 0 | 0 | 0 | 1 | 0.99547 | -0.0188 | 20 | 1 | 1.05 | 0.95
99 | 1 | 0 | 0 | 0 | 0 | 1 | 0.9958 | -0.017841 | 20 | 1 | 1.05 | 0.95
100 | 1 | 0.12482 | 0.060451 | 0 | 0 | 1 | 0.99588 | -0.018525 | 20 | 1 | 1.05 | 0.95
81 | 1 | 0 | 0 | 0 | 0 | 1 | 0.9955 | -0.015593 | 20 | 1 | 1.05 | 0.95
75 | 1 | 0.085477 | 0.041399 | 0 | 0 | 1 | 0.99546 | -0.018772 | 20 | 1 | 1.05 | 0.95
49 | 1 | 0.10527 | 0.050983 | 0 | 0 | 1 | 0.99661 | -0.018877 | 20 | 1 | 1.05 | 0.95
50 | 1 | 0 | 0 | 0 | 0 | 1 | 0.99665 | -0.018609 | 20 | 1 | 1.05 | 0.95
52 | 1 | 0 | 0 | 0 | 0 | 1 | 0.99666 | -0.018651 | 20 | 1 | 1.05 | 0.95
53 | 1 | 0.072773 | 0.035246 | 0 | 0 | 1 | 0.99665 | -0.018603 | 20 | 1 | 1.05 | 0.95
54 | 1 | 0 | 0 | 0 | 0 | 1 | 0.99686 | -0.020244 | 20 | 1 | 1.05 | 0.95
65 | 1 | 0.10335 | 0.050055 | 0 | 0 | 1 | 0.99662 | -0.018789 | 20 | 1 | 1.05 | 0.95
56 | 1 | 0 | 0 | 0 | 0 | 1 | 0.99858 | -0.034906 | 20 | 1 | 1.05 | 0.95
55 | 1 | 0 | 0 | 0 | 0 | 1 | 0.99833 | -0.032862 | 20 | 1 | 1.05 | 0.95
57 | 1 | 0 | 0 | 0 | 0 | 1 | 0.99839 | -0.033345 | 20 | 1 | 1.05 | 0.95
69 | 1 | 0.10805 | 0.052329 | 0 | 0 | 1 | 0.9983 | -0.03263 | 20 | 1 | 1.05 | 0.95
59 | 1 | 0.12436 | 0.060228 | 0 | 0 | 1 | 0.99881 | -0.032354 | 20 | 1 | 1.05 | 0.95
183 | 1 | 0.17153 | 0.083077 | 0 | 0 | 1 | 0.99838 | -0.033266 | 20 | 1 | 1.05 | 0.95
70 | 1 | 0 | 0 | 0 | 0 | 1 | 0.99829 | -0.032549 | 20 | 1 | 1.05 | 0.95
60 | 1 | 0 | 0 | 0 | 0 | 1 | 0.99884 | -0.032192 | 20 | 1 | 1.05 | 0.95
67 | 1 | 0.202 | 0.097832 | 0 | 0 | 1 | 0.99835 | -0.033469 | 20 | 1 | 1.05 | 0.95
76 | 1 | 0.139 | 0.067319 | 0 | 0 | 1 | 0.99539 | -0.014667 | 20 | 1 | 1.05 | 0.95
77 | 1 | 0 | 0 | 0 | 0 | 1 | 0.9954 | -0.014743 | 20 | 1 | 1.05 | 0.95
78 | 1 | 0.10751 | 0.052068 | 0 | 0 | 1 | 0.99537 | -0.014545 | 20 | 1 | 1.05 | 0.95
79 | 1 | 0.077139 | 0.03736 | 0 | 0 | 1 | 0.99536 | -0.014451 | 20 | 1 | 1.05 | 0.95
80 | 1 | 0 | 0 | 0 | 0 | 1 | 0.99543 | -0.014999 | 20 | 1 | 1.05 | 0.95
187 | 1 | 0.10729 | 0.051962 | 0 | 0 | 1 | 0.9954 | -0.014824 | 20 | 1 | 1.05 | 0.95
215 | 1 | 0 | 0 | 0 | 0 | 1 | 0.99582 | -0.018052 | 20 | 1 | 1.05 | 0.95
64 | 1 | 0 | 0 | 0 | 0 | 1 | 0.99548 | -0.018079 | 20 | 1 | 1.05 | 0.95
93 | 1 | 0.12015 | 0.05819 | 0 | 0 | 1 | 0.9955 | -0.018182 | 20 | 1 | 1.05 | 0.95
94 | 1 | 0 | 0 | 0 | 0 | 1 | 0.99551 | -0.018266 | 20 | 1 | 1.05 | 0.95
186 | 1 | 0 | 0 | 0 | 0 | 1 | 0.99536 | -0.014415 | 20 | 1 | 1.05 | 0.95
184 | 1 | 0.071869 | 0.034808 | 0 | 0 | 1 | 0.99535 | -0.014292 | 20 | 1 | 1.05 | 0.95
185 | 1 | 0.10962 | 0.053093 | 0 | 0 | 1 | 0.99535 | -0.01431 | 20 | 1 | 1.05 | 0.95
71 | 1 | 0 | 0 | 0 | 0 | 1 | 0.99828 | -0.03246 | 20 | 1 | 1.05 | 0.95
85 | 1 | 0.072935 | 0.035324 | 0 | 0 | 1 | 0.99828 | -0.032605 | 20 | 1 | 1.05 | 0.95
86 | 1 | 0.062093 | 0.030073 | 0 | 0 | 1 | 0.99827 | -0.032446 | 20 | 1 | 1.05 | 0.95
95 | 1 | 0 | 0 | 0 | 0 | 1 | 0.99552 | -0.018358 | 20 | 1 | 1.05 | 0.95
176 | 1 | 0.085509 | 0.041414 | 0 | 0 | 1 | 0.99683 | 0.026495 | 20 | 1 | 1.05 | 0.95

## generator_data
GEN_BUS | PG | QG | QMAX | QMIN | VG | MBASE | GEN_STATUS | PMAX | PMIN
92 | 11.0871 | 5.0796 | 10 | -10 | 1 | 100 | 1 | 10 | 0

## branch_data
F_BUS | T_BUS | BR_R | BR_X | BR_B | RATE_A | RATE_B | RATE_C | TAP | SHIFT | BR_STATUS | ANGMIN | ANGMAX | P_in | Q_in | P_out | Q_out
1 | 62 | 0.19417 | 0.12162 | 1.5612e-05 | 0 | 0 | 0 | 0 | 0 | 1 | -90 | 90 | -0.050715 | -0.024562 | 0.050721 | 0.02302
62 | 63 | 0.0076912 | 0.0022814 | 1.6507e-05 | 0 | 0 | 0 | 0 | 0 | 1 | -90 | 90 | -0.18896 | -0.089971 | 0.18896 | 0.088337
63 | 64 | 0.030595 | 0.0090754 | 6.5662e-05 | 0 | 0 | 0 | 0 | 0 | 1 | -90 | 90 | -0.18896 | -0.088337 | 0.18898 | 0.081834
3 | 5 | 0.0070098 | 0.0020793 | 1.5044e-05 | 0 | 0 | 0 | 0 | 0 | 1 | -90 | 90 | 0.49955 | 0.2065 | -0.49953 | -0.20798
3 | 4 | 0.050142 | 0.031407 | 4.0316e-06 | 0 | 0 | 0 | 0 | 0 | 1 | -90 | 90 | -0.57009 | -0.24067 | 0.57029 | 0.24039
5 | 8 | 0.071122 | 0.021097 | 0.00015264 | 0 | 0 | 0 | 0 | 0 | 1 | -90 | 90 | 0.49953 | 0.20798 | -0.49931 | -0.223
4 | 6 | 0.048488 | 0.014383 | 0.00010406 | 0 | 0 | 0 | 0 | 0 | 1 | -90 | 90 | -0.57029 | -0.24039 | 0.57047 | 0.23016
8 | 9 | 0.0035303 | 0.0010472 | 7.5766e-06 | 0 | 0 | 0 | 0 | 0 | 1 | -90 | 90 | 0.49931 | 0.223 | -0.4993 | -0.22374
6 | 181 | 0.010536 | 0.0031252 | 2.2611e-05 | 0 | 0 | 0 | 0 | 0 | 1 | -90 | 90 | -0.57047 | -0.23016 | 0.57051 | 0.22793
58 | 82 | 0.02383 | 0.014926 | 1.916e-06 | 0 | 0 | 0 | 0 | 0 | 1 | -90 | 90 | 0.81411 | 0.34503 | -0.81392 | -0.3451
58 | 7 | 0.022475 | 0.014078 | 1.8071e-06 | 0 | 0 | 0 | 0 | 0 | 1 | -90 | 90 | 0.13835 | 0.063924 | -0.13834 | -0.0641
58 | 46 | 0.003443 | 0.0010213 | 7.3892e-06 | 0 | 0 | 0 | 0 | 0 | 1 | -90 | 90 | -1.0886 | -0.47489 | 1.0887 | 0.47417
82 | 181 | 0.0033581 | 0.0009961 | 7.207e-06 | 0 | 0 | 0 | 0 | 0 | 1 | -90 | 90 | 0.81392 | 0.3451 | -0.8139 | -0.34581
7 | 48 | 0.013662 | 0.0040526 | 2.9321e-05 | 0 | 0 | 0 | 0 | 0 | 1 | -90 | 90 | 0.13834 | 0.0641 | -0.13834 | -0.067002
46 | 224 | 0.018842 | 0.011802 | 1.515e-06 | 0 | 0 | 0 | 0 | 0 | 1 | -90 | 90 | -1.1827 | -0.51677 | 1.183 | 0.51682
46 | 39 | 0.0074416 | 0.0022074 | 1.5971e-05 | 0 | 0 | 0 | 0 | 0 | 1 | -90 | 90 | 0.094073 | 0.042599 | -0.094072 | -0.04418
9 | 10 | 0.00062522 | 0.00018546 | 1.3418e-06 | 0 | 0 | 0 | 0 | 0 | 1 | -90 | 90 | 0.2312 | 0.093892 | -0.2312 | -0.094024
10 | 11 | 0.066059 | 0.019595 | 0.00014177 | 0 | 0 | 0 | 0 | 0 | 1 | -90 | 90 | 0.2312 | 0.094024 | -0.23115 | -0.108
11 | 26 | 0.018634 | 0.0055273 | 3.9991e-05 | 0 | 0 | 0 | 0 | 0 | 1 | -90 | 90 | 0.23115 | 0.108 | -0.23114 | -0.11195
12 | 211 | 0.33819 | 0.21183 | 2.7192e-05 | 0 | 0 | 0 | 0 | 0 | 1 | -90 | 90 | -0.30259 | -0.14655 | 0.30298 | 0.14412
211 | 106 | 0.016241 | 0.010173 | 1.3059e-06 | 0 | 0 | 0 | 0 | 0 | 1 | -90 | 90 | -0.39105 | -0.18678 | 0.39108 | 0.18667
106 | 104 | 0.018081 | 0.0053633 | 3.8804e-05 | 0 | 0 | 0 | 0 | 0 | 1 | -90 | 90 | -0.39108 | -0.18667 | 0.39112 | 0.18286
13 | 14 | 0.0074381 | 0.0022063 | 1.5963e-05 | 0 | 0 | 0 | 0 | 0 | 1 | -90 | 90 | -0.12014 | -0.058185 | 0.12014 | 0.0566
14 | 16 | 0.030218 | 0.0089635 | 6.4853e-05 | 0 | 0 | 0 | 0 | 0 | 1 | -90 | 90 | -0.12014 | -0.0566 | 0.12014 | 0.05016
16 | 15 | 0.025742 | 0.0076357 | 5.5246e-05 | 0 | 0 | 0 | 0 | 0 | 1 | -90 | 90 | -0.12014 | -0.05016 | 0.12015 | 0.044674
15 | 25 | 0.013912 | 0.0041266 | 2.9857e-05 | 0 | 0 | 0 | 0 | 0 | 1 | -90 | 90 | -1.271 | -0.5892 | 1.2713 | 0.58632
15 | 17 | 0.041453 | 0.012296 | 8.8966e-05 | 0 | 0 | 0 | 0 | 0 | 1 | -90 | 90 | 0.83041 | 0.39195 | -0.83006 | -0.40068
15 | 24 | 0.012388 | 0.0036747 | 2.6587e-05 | 0 | 0 | 0 | 0 | 0 | 1 | -90 | 90 | 0.32049 | 0.15258 | -0.32048 | -0.15521
25 | 178 | 0.003992 | 0.0011842 | 8.5676e-06 | 0 | 0 | 0 | 0 | 0 | 1 | -90 | 90 | 0.62463 | 0.30095 | -0.62461 | -0.30179
25 | 179 | 0.0073112 | 0.0021687 | 1.5691e-05 | 0 | 0 | 0 | 0 | 0 | 1 | -90 | 90 | -1.896 | -0.88727 | 1.8963 | 0.8858
17 | 180 | 0.0056212 | 0.0016674 | 1.2064e-05 | 0 | 0 | 0 | 0 | 0 | 1 | -90 | 90 | 0.83006 | 0.40068 | -0.83001 | -0.40186
180 | 23 | 0.016226 | 0.010163 | 1.3046e-06 | 0 | 0 | 0 | 0 | 0 | 1 | -90 | 90 | 0.3529 | 0.17079 | -0.35288 | -0.17091
178 | 177 | 0.0031694 | 0.00094014 | 6.8021e-06 | 0 | 0 | 0 | 0 | 0 | 1 | -90 | 90 | 0.32276 | 0.1556 | -0.32276 | -0.15628
179 | 22 | 0.0078994 | 0.0023432 | 1.6954e-05 | 0 | 0 | 0 | 0 | 0 | 1 | -90 | 90 | -1.9802 | -0.92646 | 1.9806 | 0.92489
18 | 19 | 0.0083582 | 0.0024793 | 1.7938e-05 | 0 | 0 | 0 | 0 | 0 | 1 | -90 | 90 | -2.2449 | -1.0352 | 2.2454 | 1.0335
18 | 20 | 0.025388 | 0.0075309 | 5.4487e-05 | 0 | 0 | 0 | 0 | 0 | 1 | -90 | 90 | 1.9844 | 0.90903 | -1.9832 | -0.91411
19 | 21 | 0.029243 | 0.0086742 | 6.276e-05 | 0 | 0 | 0 | 0 | 0 | 1 | -90 | 90 | -2.2454 | -1.0335 | 2.2472 | 1.0278
20 | 22 | 0.054048 | 0.016032 | 0.000116 | 0 | 0 | 0 | 0 | 0 | 1 | -90 | 90 | 1.9832 | 0.91411 | -1.9806 | -0.92489
21 | 92 | 0.001483 | 0.00043989 | 3.1827e-06 | 0 | 0 | 0 | 0 | 0 | 1 | -90 | 90 | -2.2472 | -1.0278 | 2.2473 | 1.0275
92 | 91 | 0.0016735 | 0.0045003 | 7.7759e-07 | 0 | 0 | 0 | 0 | 0 | 1 | -90 | 90 | 8.7038 | 3.9862 | -8.7022 | -3.9821
91 | 89 | 0.0015408 | 0.00086762 | 3.7596e-05 | 0 | 0 | 0 | 0 | 0 | 1 | -90 | 90 | 8.7022 | 3.9821 | -8.7008 | -3.9851
90 | 89 | 0.0093961 | 0.0058854 | 7.5549e-07 | 0 | 0 | 0 | 0 | 0 | 1 | -90 | 90 | -0.15623 | -0.075666 | 0.15623 | 0.075593
89 | 36 | 0.0011187 | 0.00062993 | 2.7296e-05 | 0 | 0 | 0 | 0 | 0 | 1 | -90 | 90 | 8.5446 | 3.9095 | -8.5436 | -3.9116
177 | 176 | 0.000195 | 5.7842e-05 | 4.185e-07 | 0 | 0 | 0 | 0 | 0 | 1 | -90 | 90 | 0.085509 | 0.041372 | -0.085509 | -0.041414
27 | 28 | 0.0053679 | 0.0015923 | 1.152e-05 | 0 | 0 | 0 | 0 | 0 | 1 | -90 | 90 | -1.2631 | -0.56279 | 1.2632 | 0.56168
27 | 29 | 0.0076293 | 0.0022631 | 1.6374e-05 | 0 | 0 | 0 | 0 | 0 | 1 | -90 | 90 | 1.118 | 0.49249 | -1.1178 | -0.49408
28 | 30 | 0.0025543 | 0.00075768 | 5.482e-06 | 0 | 0 | 0 | 0 | 0 | 1 | -90 | 90 | -1.2632 | -0.56168 | 1.2632 | 0.56115
29 | 31 | 0.017081 | 0.0050668 | 3.6659e-05 | 0 | 0 | 0 | 0 | 0 | 1 | -90 | 90 | 0.132 | 0.060235 | -0.132 | -0.063871
29 | 32 | 0.11328 | 0.033602 | 0.00024312 | 0 | 0 | 0 | 0 | 0 | 1 | -90 | 90 | 0.98583 | 0.43385 | -0.9845 | -0.45754
30 | 68 | 0.0092874 | 0.0027549 | 1.9932e-05 | 0 | 0 | 0 | 0 | 0 | 1 | -90 | 90 | -3.5255 | -1.6546 | 3.5269 | 1.653
30 | 182 | 0.0099419 | 0.0029491 | 2.1337e-05 | 0 | 0 | 0 | 0 | 0 | 1 | -90 | 90 | 2.2622 | 1.0934 | -2.2616 | -1.0953
31 | 87 | 0.0075243 | 0.004713 | 6.0499e-07 | 0 | 0 | 0 | 0 | 0 | 1 | -90 | 90 | 0.132 | 0.063871 | -0.132 | -0.06393
32 | 101 | 0.0096064 | 0.0060171 | 7.7239e-07 | 0 | 0 | 0 | 0 | 0 | 1 | -90 | 90 | 0.11582 | 0.056016 | -0.11582 | -0.056092
32 | 214 | 0.15772 | 0.098788 | 1.2681e-05 | 0 | 0 | 0 | 0 | 0 | 1 | -90 | 90 | 0.86868 | 0.40152 | -0.86722 | -0.40186
68 | 66 | 0.0020803 | 0.00061707 | 4.4646e-06 | 0 | 0 | 0 | 0 | 0 | 1 | -90 | 90 | -3.5269 | -1.653 | 3.5272 | 1.6526
214 | 213 | 0.0064484 | 0.0019128 | 1.3839e-05 | 0 | 0 | 0 | 0 | 0 | 1 | -90 | 90 | 0.72543 | 0.33319 | -0.72539 | -0.33454
66 | 54 | 0.0040087 | 0.0011891 | 8.6033e-06 | 0 | 0 | 0 | 0 | 0 | 1 | -90 | 90 | -3.6643 | -1.719 | 3.6649 | 1.7184
102 | 103 | 0.0056123 | 0.0016648 | 1.2045e-05 | 0 | 0 | 0 | 0 | 0 | 1 | -90 | 90 | -0.48248 | -0.22089 | 0.4825 | 0.21971
102 | 104 | 0.029347 | 0.0087051 | 6.2983e-05 | 0 | 0 | 0 | 0 | 0 | 1 | -90 | 90 | 0.39117 | 0.17667 | -0.39112 | -0.18286
103 | 105 | 0.0064366 | 0.0019093 | 1.3814e-05 | 0 | 0 | 0 | 0 | 0 | 1 | -90 | 90 | -0.4825 | -0.21971 | 0.48252 | 0.21836
105 | 107 | 0.017514 | 0.01097 | 1.4082e-06 | 0 | 0 | 0 | 0 | 0 | 1 | -90 | 90 | 0.24263 | 0.11632 | -0.24262 | -0.11645
105 | 213 | 0.035977 | 0.022535 | 2.8927e-06 | 0 | 0 | 0 | 0 | 0 | 1 | -90 | 90 | -0.72515 | -0.33468 | 0.72539 | 0.33454
107 | 108 | 0.010366 | 0.0064926 | 8.3343e-07 | 0 | 0 | 0 | 0 | 0 | 1 | -90 | 90 | 0.094572 | 0.044749 | -0.094571 | -0.04483
108 | 109 | 0.0046011 | 0.0013648 | 9.8747e-06 | 0 | 0 | 0 | 0 | 0 | 1 | -90 | 90 | 0.094571 | 0.04483 | -0.09457 | -0.045803
33 | 34 | 0.021748 | 0.013622 | 1.7486e-06 | 0 | 0 | 0 | 0 | 0 | 1 | -90 | 90 | -0.23249 | -0.11215 | 0.2325 | 0.11199
33 | 40 | 0.036219 | 0.022686 | 2.9122e-06 | 0 | 0 | 0 | 0 | 0 | 1 | -90 | 90 | 0.10913 | 0.052408 | -0.10912 | -0.052694
34 | 45 | 0.048206 | 0.030195 | 3.876e-06 | 0 | 0 | 0 | 0 | 0 | 1 | -90 | 90 | -0.2325 | -0.11199 | 0.23254 | 0.11162
40 | 84 | 0.00072802 | 0.00021595 | 1.5625e-06 | 0 | 0 | 0 | 0 | 0 | 1 | -90 | 90 | 0.10912 | 0.052694 | -0.10912 | -0.052849
45 | 209 | 0.0035176 | 0.0022033 | 2.8283e-07 | 0 | 0 | 0 | 0 | 0 | 1 | -90 | 90 | -3.4664 | -1.5775 | 3.4669 | 1.5778
45 | 43 | 0.021191 | 0.0062859 | 4.5479e-05 | 0 | 0 | 0 | 0 | 0 | 1 | -90 | 90 | 3.2339 | 1.4659 | -3.2312 | -1.4696
35 | 212 | 0.0027331 | 0.00081071 | 5.8656e-06 | 0 | 0 | 0 | 0 | 0 | 1 | -90 | 90 | 0.13679 | 0.065668 | -0.13679 | -0.066252
35 | 36 | 0.019374 | 0.0057468 | 4.1579e-05 | 0 | 0 | 0 | 0 | 0 | 1 | -90 | 90 | -3.71 | -1.6938 | 3.7132 | 1.6906
35 | 210 | 0.0052581 | 0.0015597 | 1.1285e-05 | 0 | 0 | 0 | 0 | 0 | 1 | -90 | 90 | 3.5732 | 1.6281 | -3.5723 | -1.629
36 | 88 | 0.0016999 | 0.0045712 | 7.8985e-07 | 0 | 0 | 0 | 0 | 0 | 1 | -90 | 90 | 4.8304 | 2.2211 | -4.8299 | -2.2198
210 | 209 | 0.010588 | 0.0066322 | 8.5135e-07 | 0 | 0 | 0 | 0 | 0 | 1 | -90 | 90 | 3.5723 | 1.629 | -3.5707 | -1.6281
88 | 61 | 0.00016065 | 9.0466e-05 | 3.9201e-06 | 0 | 0 | 0 | 0 | 0 | 1 | -90 | 90 | 4.6975 | 2.1557 | -4.6975 | -2.1561
43 | 83 | 0.0055895 | 0.0035011 | 4.4942e-07 | 0 | 0 | 0 | 0 | 0 | 1 | -90 | 90 | 3.2312 | 1.4696 | -3.2305 | -1.4692
61 | 60 | 0.0058921 | 0.0033179 | 0.00014377 | 0 | 0 | 0 | 0 | 0 | 1 | -90 | 90 | 4.6975 | 2.1561 | -4.6959 | -2.1695
37 | 39 | 0.0064975 | 0.0019273 | 1.3945e-05 | 0 | 0 | 0 | 0 | 0 | 1 | -90 | 90 | -0.094072 | -0.045561 | 0.094072 | 0.04418
41 | 44 | 0.0057833 | 0.0017155 | 1.2412e-05 | 0 | 0 | 0 | 0 | 0 | 1 | -90 | 90 | -0.12895 | -0.060834 | 0.12895 | 0.059604
41 | 72 | 0.0076236 | 0.0022614 | 1.6362e-05 | 0 | 0 | 0 | 0 | 0 | 1 | -90 | 90 | 0.12895 | 0.060834 | -0.12895 | -0.062454
44 | 47 | 0.0050474 | 0.0031615 | 4.0583e-07 | 0 | 0 | 0 | 0 | 0 | 1 | -90 | 90 | -0.12895 | -0.059604 | 0.12896 | 0.059565
42 | 96 | 0.0019186 | 0.00056912 | 4.1177e-06 | 0 | 0 | 0 | 0 | 0 | 1 | -90 | 90 | -0.36338 | -0.17149 | 0.36339 | 0.17109
42 | 73 | 0.012589 | 0.0078856 | 1.0122e-06 | 0 | 0 | 0 | 0 | 0 | 1 | -90 | 90 | 0.36338 | 0.17149 | -0.36336 | -0.17158
96 | 98 | 0.0041045 | 0.0012175 | 8.809e-06 | 0 | 0 | 0 | 0 | 0 | 1 | -90 | 90 | 0.58025 | 0.2674 | -0.58023 | -0.26827
96 | 97 | 0.013304 | 0.0083333 | 1.0697e-06 | 0 | 0 | 0 | 0 | 0 | 1 | -90 | 90 | -1.0882 | -0.50849 | 1.0884 | 0.50851
73 | 74 | 0.0037456 | 0.001111 | 8.0386e-06 | 0 | 0 | 0 | 0 | 0 | 1 | -90 | 90 | 0.36336 | 0.17158 | -0.36336 | -0.17237
83 | 100 | 0.02053 | 0.012859 | 1.6507e-06 | 0 | 0 | 0 | 0 | 0 | 1 | -90 | 90 | 3.0854 | 1.3989 | -3.083 | -1.3976
47 | 74 | 0.0079517 | 0.0049807 | 6.3935e-07 | 0 | 0 | 0 | 0 | 0 | 1 | -90 | 90 | -0.27787 | -0.13169 | 0.27788 | 0.13163
224 | 81 | 0.0073334 | 0.0045934 | 5.8964e-07 | 0 | 0 | 0 | 0 | 0 | 1 | -90 | 90 | -1.2562 | -0.55227 | 1.2564 | 0.5523
98 | 95 | 0.00064563 | 0.00019151 | 1.3856e-06 | 0 | 0 | 0 | 0 | 0 | 1 | -90 | 90 | 0.30914 | 0.13697 | -0.30913 | -0.13711
97 | 99 | 0.0053391 | 0.0015837 | 1.1459e-05 | 0 | 0 | 0 | 0 | 0 | 1 | -90 | 90 | -1.0884 | -0.50851 | 1.0885 | 0.50739
74 | 75 | 0.0030718 | 0.0009112 | 6.5927e-06 | 0 | 0 | 0 | 0 | 0 | 1 | -90 | 90 | 0.085478 | 0.040745 | -0.085477 | -0.041399
99 | 100 | 0.0064384 | 0.0019098 | 1.3818e-05 | 0 | 0 | 0 | 0 | 0 | 1 | -90 | 90 | -1.0885 | -0.50739 | 1.0885 | 0.50605
100 | 215 | 0.0029608 | 0.00087826 | 6.3544e-06 | 0 | 0 | 0 | 0 | 0 | 1 | -90 | 90 | 1.8697 | 0.8311 | -1.8695 | -0.83169
81 | 215 | 0.015262 | 0.0045273 | 3.2756e-05 | 0 | 0 | 0 | 0 | 0 | 1 | -90 | 90 | -1.8689 | -0.83475 | 1.8695 | 0.83169
81 | 80 | 0.010087 | 0.0029921 | 2.1648e-05 | 0 | 0 | 0 | 0 | 0 | 1 | -90 | 90 | 0.6125 | 0.28245 | -0.61246 | -0.28458
49 | 50 | 0.030895 | 0.019352 | 2.4841e-06 | 0 | 0 | 0 | 0 | 0 | 1 | -90 | 90 | -0.10527 | -0.050983 | 0.10527 | 0.050739
50 | 52 | 0.0038504 | 0.0011421 | 8.2635e-06 | 0 | 0 | 0 | 0 | 0 | 1 | -90 | 90 | -0.10527 | -0.050739 | 0.10527 | 0.049918
52 | 53 | 0.0025428 | 0.00075428 | 5.4574e-06 | 0 | 0 | 0 | 0 | 0 | 1 | -90 | 90 | 0.17613 | 0.084586 | -0.17613 | -0.085128
52 | 54 | 0.062213 | 0.018454 | 0.00013352 | 0 | 0 | 0 | 0 | 0 | 1 | -90 | 90 | -0.2814 | -0.1345 | 0.28146 | 0.12126
53 | 65 | 0.021829 | 0.013673 | 1.7552e-06 | 0 | 0 | 0 | 0 | 0 | 1 | -90 | 90 | 0.10335 | 0.049882 | -0.10335 | -0.050055
54 | 56 | 0.038309 | 0.011364 | 8.2218e-05 | 0 | 0 | 0 | 0 | 0 | 1 | -90 | 90 | -3.9464 | -1.8396 | 3.9537 | 1.8336
56 | 57 | 0.027307 | 0.0081001 | 5.8606e-05 | 0 | 0 | 0 | 0 | 0 | 1 | -90 | 90 | 0.61677 | 0.27951 | -0.61664 | -0.28531
56 | 59 | 0.0036717 | 0.0026682 | 3.1295e-05 | 0 | 0 | 0 | 0 | 0 | 1 | -90 | 90 | -4.5705 | -2.1131 | 4.5714 | 2.1107
55 | 57 | 0.023743 | 0.007043 | 5.0957e-05 | 0 | 0 | 0 | 0 | 0 | 1 | -90 | 90 | -0.24308 | -0.10999 | 0.2431 | 0.10492
55 | 69 | 0.010356 | 0.003072 | 2.2227e-05 | 0 | 0 | 0 | 0 | 0 | 1 | -90 | 90 | 0.24308 | 0.10999 | -0.24308 | -0.1122
57 | 183 | 0.0019583 | 0.00058089 | 4.2028e-06 | 0 | 0 | 0 | 0 | 0 | 1 | -90 | 90 | 0.37354 | 0.1804 | -0.37354 | -0.18081
69 | 70 | 0.0068282 | 0.0020254 | 1.4654e-05 | 0 | 0 | 0 | 0 | 0 | 1 | -90 | 90 | 0.13503 | 0.059873 | -0.13503 | -0.061333
59 | 60 | 0.00059524 | 0.00033518 | 1.4524e-05 | 0 | 0 | 0 | 0 | 0 | 1 | -90 | 90 | -4.6957 | -2.1709 | 4.6959 | 2.1695
183 | 67 | 0.012267 | 0.0076836 | 9.8631e-07 | 0 | 0 | 0 | 0 | 0 | 1 | -90 | 90 | 0.202 | 0.097737 | -0.202 | -0.097832
70 | 71 | 0.016519 | 0.0049001 | 3.5453e-05 | 0 | 0 | 0 | 0 | 0 | 1 | -90 | 90 | 0.062093 | 0.026084 | -0.062093 | -0.029617
70 | 85 | 0.009368 | 0.0058678 | 7.5323e-07 | 0 | 0 | 0 | 0 | 0 | 1 | -90 | 90 | 0.072936 | 0.035249 | -0.072935 | -0.035324
76 | 77 | 0.0029957 | 0.00088862 | 6.4294e-06 | 0 | 0 | 0 | 0 | 0 | 1 | -90 | 90 | -0.2465 | -0.11702 | 0.24651 | 0.11639
76 | 78 | 0.011123 | 0.0032994 | 2.3872e-05 | 0 | 0 | 0 | 0 | 0 | 1 | -90 | 90 | 0.10751 | 0.049703 | -0.10751 | -0.052068
77 | 79 | 0.011148 | 0.0033069 | 2.3926e-05 | 0 | 0 | 0 | 0 | 0 | 1 | -90 | 90 | 0.25864 | 0.12081 | -0.25863 | -0.12317
77 | 80 | 0.0051009 | 0.0015131 | 1.0947e-05 | 0 | 0 | 0 | 0 | 0 | 1 | -90 | 90 | -0.50515 | -0.23719 | 0.50517 | 0.23611
79 | 186 | 0.0019017 | 0.00056409 | 4.0813e-06 | 0 | 0 | 0 | 0 | 0 | 1 | -90 | 90 | 0.18149 | 0.085813 | -0.18149 | -0.086217
80 | 187 | 0.016444 | 0.0048778 | 3.5292e-05 | 0 | 0 | 0 | 0 | 0 | 1 | -90 | 90 | 0.10729 | 0.048466 | -0.10729 | -0.051962
64 | 93 | 0.0071556 | 0.0021226 | 1.5357e-05 | 0 | 0 | 0 | 0 | 0 | 1 | -90 | 90 | -0.18898 | -0.081834 | 0.18898 | 0.080313
93 | 94 | 0.0031162 | 0.00092436 | 6.6879e-06 | 0 | 0 | 0 | 0 | 0 | 1 | -90 | 90 | -0.30913 | -0.1385 | 0.30913 | 0.13784
94 | 95 | 0.003464 | 0.0010275 | 7.4343e-06 | 0 | 0 | 0 | 0 | 0 | 1 | -90 | 90 | -0.30913 | -0.13784 | 0.30913 | 0.13711
186 | 185 | 0.0055088 | 0.0016341 | 1.1823e-05 | 0 | 0 | 0 | 0 | 0 | 1 | -90 | 90 | 0.18149 | 0.086217 | -0.18149 | -0.087388
184 | 185 | 0.0024122 | 0.00071553 | 5.177e-06 | 0 | 0 | 0 | 0 | 0 | 1 | -90 | 90 | -0.071869 | -0.034808 | 0.071869 | 0.034295
71 | 86 | 0.0021323 | 0.00063251 | 4.5763e-06 | 0 | 0 | 0 | 0 | 0 | 1 | -90 | 90 | 0.062093 | 0.029617 | -0.062093 | -0.030073