## bus_data
BUS_I | BUS_TYPE | Pd | Qd | Gs | Bs | area | Vm | Va | baseKV | zone | Vmax | Vmin
1 | 1 | 0.40961 | 0.19839 | 0 | 0 | 1 | 0.99084 | -0.11 | 20 | 1 | 1.05 | 0.95
2 | 1 | 0 | 0 | 0 | 0 | 1 | 0.99087 | -0.1103 | 20 | 1 | 1.05 | 0.95
3 | 1 | 0 | 0 | 0 | 0 | 1 | 0.99105 | -0.11184 | 20 | 1 | 1.05 | 0.95
4 | 1 | 0.29005 | 0.14048 | 0 | 0 | 1 | 0.99103 | -0.11195 | 20 | 1 | 1.05 | 0.95
150 | 1 | 1.0285 | 0.49814 | 0 | 0 | 1 | 0.99185 | -0.06532 | 20 | 1 | 1.05 | 0.95
5 | 1 | 0 | 0 | 0 | 0 | 1 | 0.99098 | -0.11331 | 20 | 1 | 1.05 | 0.95
6 | 1 | 0 | 0 | 0 | 0 | 1 | 0.99048 | -0.11925 | 20 | 1 | 1.05 | 0.95
175 | 1 | 0 | 0 | 0 | 0 | 1 | 0.98967 | -0.12864 | 20 | 1 | 1.05 | 0.95
183 | 1 | 0.32976 | 0.15971 | 0 | 0 | 1 | 0.99046 | -0.11939 | 20 | 1 | 1.05 | 0.95
8 | 1 | 0.33763 | 0.16352 | 0 | 0 | 1 | 0.98732 | -0.18886 | 20 | 1 | 1.05 | 0.95
57 | 1 | 0.11381 | 0.05512 | 0 | 0 | 1 | 0.9841 | -0.27208 | 20 | 1 | 1.05 | 0.95
46 | 1 | 0.34258 | 0.16592 | 0 | 0 | 1 | 0.98276 | -0.276 | 20 | 1 | 1.05 | 0.95
47 | 1 | 0 | 0 | 0 | 0 | 1 | 0.9828 | -0.27578 | 20 | 1 | 1.05 | 0.95
48 | 1 | 0 | 0 | 0 | 0 | 1 | 0.98275 | -0.27532 | 20 | 1 | 1.05 | 0.95
50 | 1 | 0 | 0 | 0 | 0 | 1 | 0.98305 | -0.2779 | 20 | 1 | 1.05 | 0.95
52 | 1 | 0.14875 | 0.072045 | 0 | 0 | 1 | 0.98273 | -0.27539 | 20 | 1 | 1.05 | 0.95
49 | 1 | 0 | 0 | 0 | 0 | 1 | 0.98318 | -0.27894 | 20 | 1 | 1.05 | 0.95
58 | 1 | 0 | 0 | 0 | 0 | 1 | 0.98405 | -0.27245 | 20 | 1 | 1.05 | 0.95
168 | 1 | 0.40291 | 0.19514 | 0 | 0 | 1 | 0.98315 | -0.27916 | 20 | 1 | 1.05 | 0.95
53 | 1 | 0.24461 | 0.11847 | 0 | 0 | 1 | 0.99927 | 0.0043331 | 20 | 1 | 1.05 | 0.95
54 | 1 | 0 | 0 | 0 | 0 | 1 | 0.99928 | 0.0042174 | 20 | 1 | 1.05 | 0.95
55 | 1 | 0 | 0 | 0 | 0 | 1 | 0.99949 | 0.0025951 | 20 | 1 | 1.05 | 0.95
166 | 1 | 0.19687 | 0.095349 | 0 | 0 | 1 | 0.9995 | 0.0025724 | 20 | 1 | 1.05 | 0.95
56 | 1 | 0 | 0 | 0 | 0 | 1 | 0.99942 | 0.0032054 | 20 | 1 | 1.05 | 0.95
181 | 1 | 0.1736 | 0.084079 | 0 | 0 | 1 | 0.99942 | 0.0032159 | 20 | 1 | 1.05 | 0.95
60 | 1 | 0.28874 | 0.13984 | 0 | 0 | 1 | 0.99318 | -0.058844 | 20 | 1 | 1.05 | 0.95
61 | 1 | 0 | 0 | 0 | 0 | 1 | 0.9932 | -0.05871 | 20 | 1 | 1.05 | 0.95
67 | 1 | 0 | 0 | 0 | 0 | 1 | 0.99241 | -0.062649 | 20 | 1 | 1.05 | 0.95
68 | 1 | 0 | 0 | 0 | 0 | 1 | 0.99397 | -0.054676 | 20 | 1 | 1.05 | 0.95
62 | 1 | 0 | 0 | 0 | 0 | 1 | 0.99383 | -0.054307 | 20 | 1 | 1.05 | 0.95
65 | 1 | 0 | 0 | 0 | 0 | 1 | 0.99377 | -0.054055 | 20 | 1 | 1.05 | 0.95
145 | 1 | 0.091047 | 0.044096 | 0 | 0 | 1 | 0.99382 | -0.054225 | 20 | 1 | 1.05 | 0.95
63 | 1 | 0 | 0 | 0 | 0 | 1 | 0.99511 | -0.047979 | 20 | 1 | 1.05 | 0.95
64 | 1 | 0 | 0 | 0 | 0 | 1 | 0.99476 | -0.050016 | 20 | 1 | 1.05 | 0.95
149 | 1 | 0.097338 | 0.047143 | 0 | 0 | 1 | 0.9951 | -0.047893 | 20 | 1 | 1.05 | 0.95
144 | 1 | 0.10106 | 0.048948 | 0 | 0 | 1 | 0.99541 | -0.030353 | 20 | 1 | 1.05 | 0.95
167 | 1 | 0.29388 | 0.14233 | 0 | 0 | 1 | 0.99475 | -0.049862 | 20 | 1 | 1.05 | 0.95
146 | 1 | 0.086968 | 0.04212 | 0 | 0 | 1 | 0.99376 | -0.053944 | 20 | 1 | 1.05 | 0.95
66 | 1 | 0 | 0 | 0 | 0 | 1 | 0.99201 | -0.064545 | 20 | 1 | 1.05 | 0.95
93 | 1 | 0 | 0 | 0 | 0 | 1 | 0.99194 | -0.064874 | 20 | 1 | 1.05 | 0.95
92 | 1 | 0.25766 | 0.12479 | 0 | 0 | 1 | 0.99199 | -0.064703 | 20 | 1 | 1.05 | 0.95
91 | 1 | 0.35271 | 0.17083 | 0 | 0 | 1 | 0.99237 | -0.062885 | 20 | 1 | 1.05 | 0.95
69 | 1 | 0.28285 | 0.13699 | 0 | 0 | 1 | 0.99459 | -0.048544 | 20 | 1 | 1.05 | 0.95
70 | 1 | 0 | 0 | 0 | 0 | 1 | 0.99461 | -0.048719 | 20 | 1 | 1.05 | 0.95
71 | 1 | 0 | 0 | 0 | 0 | 1 | 0.99473 | -0.049755 | 20 | 1 | 1.05 | 0.95
72 | 1 | 0.3027 | 0.1466 | 0 | 0 | 1 | 0.99482 | -0.0028507 | 20 | 1 | 1.05 | 0.95
73 | 1 | 0 | 0 | 0 | 0 | 1 | 0.99483 | -0.0029566 | 20 | 1 | 1.05 | 0.95
74 | 1 | 0 | 0 | 0 | 0 | 1 | 0.99497 | -0.0041383 | 20 | 1 | 1.05 | 0.95
140 | 1 | 0.38469 | 0.18631 | 0 | 0 | 1 | 0.99495 | -0.0039547 | 20 | 1 | 1.05 | 0.95
139 | 1 | 0.4241 | 0.2054 | 0 | 0 | 1 | 0.995 | -0.0044369 | 20 | 1 | 1.05 | 0.95
75 | 1 | 0.35462 | 0.17175 | 0 | 0 | 1 | 0.9975 | -0.01423 | 20 | 1 | 1.05 | 0.95
76 | 1 | 0 | 0 | 0 | 0 | 1 | 0.99751 | -0.01427 | 20 | 1 | 1.05 | 0.95
77 | 1 | 0 | 0 | 0 | 0 | 1 | 0.99673 | -0.018686 | 20 | 1 | 1.05 | 0.95
85 | 1 | 0 | 0 | 0 | 0 | 1 | 0.99834 | -0.0095219 | 20 | 1 | 1.05 | 0.95
78 | 1 | 0 | 0 | 0 | 0 | 1 | 0.99578 | -0.02432 | 20 | 1 | 1.05 | 0.95
81 | 1 | 0 | 0 | 0 | 0 | 1 | 0.99506 | -0.0049202 | 20 | 1 | 1.05 | 0.95
147 | 1 | 0.20588 | 0.099715 | 0 | 0 | 1 | 0.99673 | -0.018659 | 20 | 1 | 1.05 | 0.95
86 | 1 | 0.28245 | 0.13679 | 0 | 0 | 1 | 0.99578 | -0.024268 | 20 | 1 | 1.05 | 0.95
88 | 1 | 0 | 0 | 0 | 0 | 1 | 0.99571 | -0.028547 | 20 | 1 | 1.05 | 0.95
79 | 1 | 0 | 0 | 0 | 0 | 1 | 0.99442 | 2.3063e-05 | 20 | 1 | 1.05 | 0.95
82 | 1 | 0 | 0 | 0 | 0 | 1 | 0.99422 | 0.0016626 | 20 | 1 | 1.05 | 0.95
80 | 1 | 0 | 0 | 0 | 0 | 1 | 0.99464 | -0.0016028 | 20 | 1 | 1.05 | 0.95
151 | 1 | 0.15079 | 0.07303 | 0 | 0 | 1 | 0.99441 | 0.00012618 | 20 | 1 | 1.05 | 0.95
104 | 1 | 0.38802 | 0.18793 | 0 | 0 | 1 | 0.99461 | -0.0017837 | 20 | 1 | 1.05 | 0.95
184 | 1 | 0.27792 | 0.1346 | 0 | 0 | 1 | 0.99421 | 0.0015987 | 20 | 1 | 1.05 | 0.95
83 | 1 | 0 | 0 | 0 | 0 | 1 | 0.99952 | 0.0024169 | 20 | 1 | 1.05 | 0.95
84 | 1 | 0 | 0 | 0 | 0 | 1 | 0.99993 | -0.00040784 | 20 | 1 | 1.05 | 0.95
137 | 3 | 0.26013 | 0.12598 | 0 | 0 | 1 | 1 | 0 | 20 | 1 | 1.05 | 0.95
164 | 1 | 0.38594 | 0.18692 | 0 | 0 | 1 | 0.99833 | -0.0094475 | 20 | 1 | 1.05 | 0.95
89 | 1 | 0.073621 | 0.035656 | 0 | 0 | 1 | 0.99571 | -0.028524 | 20 | 1 | 1.05 | 0.95
90 | 1 | 0 | 0 | 0 | 0 | 1 | 0.9955 | -0.029802 | 20 | 1 | 1.05 | 0.95
105 | 1 | 0.14398 | 0.069735 | 0 | 0 | 1 | 0.99461 | -0.0017441 | 20 | 1 | 1.05 | 0.95
141 | 1 | 0 | 0 | 0 | 0 | 1 | 0.99495 | -0.0039483 | 20 | 1 | 1.05 | 0.95
143 | 1 | 0 | 0 | 0 | 0 | 1 | 0.99493 | -0.0038126 | 20 | 1 | 1.05 | 0.95
142 | 1 | 0.10447 | 0.050598 | 0 | 0 | 1 | 0.99493 | -0.0037755 | 20 | 1 | 1.05 | 0.95
148 | 1 | 0.17696 | 0.085707 | 0 | 0 | 1 | 0.99672 | -0.01861 | 20 | 1 | 1.05 | 0.95
182 | 1 | 0.21421 | 0.10375 | 0 | 0 | 1 | 0.98966 | -0.12855 | 20 | 1 | 1.05 | 0.95

## generator_data
GEN_BUS | PG | QG | QMAX | QMIN | VG | MBASE | GEN_STATUS | PMAX | PMIN
137 | 10.0662 | 4.3968 | 10 | -10 | 1 | 100 | 1 | 10 | 0

## branch_data
F_BUS | T_BUS | BR_R | BR_X | BR_B | RATE_A | RATE_B | RATE_C | TAP | SHIFT | BR_STATUS | ANGMIN | ANGMAX | P_in | Q_in | P_out | Q_out
1 | 2 | 0.0067145 | 0.0019917 | 1.441e-05 | 0 | 0 | 0 | 0 | 0 | 1 | -90 | 90 | -0.40961 | -0.19839 | 0.40963 | 0.19697
2 | 3 | 0.036913 | 0.01095 | 7.9222e-05 | 0 | 0 | 0 | 0 | 0 | 1 | -90 | 90 | -0.40963 | -0.19697 | 0.40971 | 0.18922
3 | 4 | 0.00074072 | 0.00041711 | 1.8074e-05 | 0 | 0 | 0 | 0 | 0 | 1 | -90 | 90 | 2.1881 | 0.98647 | -2.188 | -0.98822
3 | 150 | 0.013737 | 0.036939 | 6.3825e-06 | 0 | 0 | 0 | 0 | 0 | 1 | -90 | 90 | -2.5978 | -1.1757 | 2.5989 | 1.1781
4 | 5 | 0.0017676 | 0.0020217 | 2.9035e-07 | 0 | 0 | 0 | 0 | 0 | 1 | -90 | 90 | 1.898 | 0.84775 | -1.8979 | -0.84769
150 | 93 | 0.002077 | 0.0011696 | 5.068e-05 | 0 | 0 | 0 | 0 | 0 | 1 | -90 | 90 | -3.6274 | -1.6763 | 3.6278 | 1.6715
5 | 6 | 0.019446 | 0.014131 | 0.00016574 | 0 | 0 | 0 | 0 | 0 | 1 | -90 | 90 | 1.8979 | 0.84769 | -1.897 | -0.86333
6 | 175 | 0.038316 | 0.027845 | 0.00032658 | 0 | 0 | 0 | 0 | 0 | 1 | -90 | 90 | 1.5673 | 0.70365 | -1.5661 | -0.73482
6 | 183 | 0.0048427 | 0.0030333 | 3.8938e-07 | 0 | 0 | 0 | 0 | 0 | 1 | -90 | 90 | 0.32977 | 0.15968 | -0.32976 | -0.15971
175 | 182 | 0.0038966 | 0.0011559 | 8.3628e-06 | 0 | 0 | 0 | 0 | 0 | 1 | -90 | 90 | 0.21421 | 0.10293 | -0.21421 | -0.10375
175 | 8 | 0.11242 | 0.12858 | 1.8466e-05 | 0 | 0 | 0 | 0 | 0 | 1 | -90 | 90 | 1.3519 | 0.63189 | -1.3493 | -0.63077
8 | 57 | 0.20504 | 0.23453 | 3.3682e-05 | 0 | 0 | 0 | 0 | 0 | 1 | -90 | 90 | 1.0117 | 0.46725 | -1.0091 | -0.46753
57 | 58 | 0.004188 | 0.0026232 | 3.3673e-07 | 0 | 0 | 0 | 0 | 0 | 1 | -90 | 90 | 0.89527 | 0.41241 | -0.89523 | -0.41242
46 | 47 | 0.0077187 | 0.0048347 | 6.2062e-07 | 0 | 0 | 0 | 0 | 0 | 1 | -90 | 90 | -0.34258 | -0.16592 | 0.34259 | 0.16587
47 | 48 | 0.031135 | 0.0092355 | 6.6821e-05 | 0 | 0 | 0 | 0 | 0 | 1 | -90 | 90 | 0.14876 | 0.065551 | -0.14876 | -0.072003
47 | 50 | 0.044092 | 0.013079 | 9.4629e-05 | 0 | 0 | 0 | 0 | 0 | 1 | -90 | 90 | -0.49135 | -0.23142 | 0.49149 | 0.22231
48 | 52 | 0.0055356 | 0.0034673 | 4.4509e-07 | 0 | 0 | 0 | 0 | 0 | 1 | -90 | 90 | 0.14876 | 0.072003 | -0.14875 | -0.072045
50 | 49 | 0.023642 | 0.0070128 | 5.0739e-05 | 0 | 0 | 0 | 0 | 0 | 1 | -90 | 90 | -0.49149 | -0.22231 | 0.49156 | 0.21743
49 | 58 | 0.07406 | 0.046389 | 5.9548e-06 | 0 | 0 | 0 | 0 | 0 | 1 | -90 | 90 | -0.89448 | -0.41253 | 0.89523 | 0.41242
49 | 168 | 0.0064689 | 0.0040519 | 5.2013e-07 | 0 | 0 | 0 | 0 | 0 | 1 | -90 | 90 | 0.40292 | 0.1951 | -0.40291 | -0.19514
53 | 54 | 0.0044381 | 0.0013165 | 9.5249e-06 | 0 | 0 | 0 | 0 | 0 | 1 | -90 | 90 | -0.24461 | -0.11847 | 0.24461 | 0.11752
54 | 55 | 0.077047 | 0.022855 | 0.00016536 | 0 | 0 | 0 | 0 | 0 | 1 | -90 | 90 | -0.24461 | -0.11752 | 0.24467 | 0.10102
55 | 166 | 0.00074771 | 0.00022179 | 1.6047e-06 | 0 | 0 | 0 | 0 | 0 | 1 | -90 | 90 | -0.41829 | -0.17697 | 0.41829 | 0.17681
55 | 56 | 0.037394 | 0.011092 | 8.0253e-05 | 0 | 0 | 0 | 0 | 0 | 1 | -90 | 90 | 0.17362 | 0.075946 | -0.1736 | -0.083959
166 | 83 | 0.0030351 | 0.00090031 | 6.5139e-06 | 0 | 0 | 0 | 0 | 0 | 1 | -90 | 90 | -0.61516 | -0.27216 | 0.61517 | 0.27151
56 | 181 | 0.0005617 | 0.00016662 | 1.2055e-06 | 0 | 0 | 0 | 0 | 0 | 1 | -90 | 90 | 0.1736 | 0.083959 | -0.1736 | -0.084079
60 | 61 | 0.0056245 | 0.003523 | 4.5224e-07 | 0 | 0 | 0 | 0 | 0 | 1 | -90 | 90 | -0.28874 | -0.13984 | 0.28874 | 0.1398
61 | 67 | 0.014723 | 0.0082905 | 0.00035925 | 0 | 0 | 0 | 0 | 0 | 1 | -90 | 90 | 4.2431 | 1.9114 | -4.2399 | -1.945
61 | 68 | 0.013448 | 0.0075728 | 0.00032815 | 0 | 0 | 0 | 0 | 0 | 1 | -90 | 90 | -4.5319 | -2.0512 | 4.5352 | 2.0207
67 | 91 | 0.0080945 | 0.0050701 | 6.5083e-07 | 0 | 0 | 0 | 0 | 0 | 1 | -90 | 90 | 0.35272 | 0.17077 | -0.35271 | -0.17083
67 | 66 | 0.008042 | 0.0045285 | 0.00019623 | 0 | 0 | 0 | 0 | 0 | 1 | -90 | 90 | 3.8872 | 1.7742 | -3.8857 | -1.7927
68 | 62 | 0.070643 | 0.020955 | 0.00015161 | 0 | 0 | 0 | 0 | 0 | 1 | -90 | 90 | 0.17805 | 0.054332 | -0.17802 | -0.069301
68 | 64 | 0.013508 | 0.0076066 | 0.00032961 | 0 | 0 | 0 | 0 | 0 | 1 | -90 | 90 | -4.7133 | -2.075 | 4.7169 | 2.0445
62 | 65 | 0.058337 | 0.017304 | 0.0001252 | 0 | 0 | 0 | 0 | 0 | 1 | -90 | 90 | 0.086974 | 0.02706 | -0.086969 | -0.039424
62 | 145 | 0.0087534 | 0.0025965 | 1.8786e-05 | 0 | 0 | 0 | 0 | 0 | 1 | -90 | 90 | 0.091048 | 0.042241 | -0.091047 | -0.044096
65 | 146 | 0.012723 | 0.003774 | 2.7306e-05 | 0 | 0 | 0 | 0 | 0 | 1 | -90 | 90 | 0.086969 | 0.039424 | -0.086968 | -0.04212
63 | 64 | 0.0052202 | 0.0029395 | 0.00012738 | 0 | 0 | 0 | 0 | 0 | 1 | -90 | 90 | 5.2955 | 2.3016 | -5.2937 | -2.3132
63 | 149 | 0.0085334 | 0.0025313 | 1.8314e-05 | 0 | 0 | 0 | 0 | 0 | 1 | -90 | 90 | 0.097339 | 0.04533 | -0.097338 | -0.047143
63 | 144 | 0.002507 | 0.0067416 | 1.1649e-06 | 0 | 0 | 0 | 0 | 0 | 1 | -90 | 90 | -5.3928 | -2.3469 | 5.3937 | 2.3491
64 | 167 | 0.0027092 | 0.00080362 | 5.8143e-06 | 0 | 0 | 0 | 0 | 0 | 1 | -90 | 90 | 0.57679 | 0.26871 | -0.57678 | -0.26929
144 | 90 | 0.0013657 | 0.00076901 | 3.3323e-05 | 0 | 0 | 0 | 0 | 0 | 1 | -90 | 90 | -5.4947 | -2.3981 | 5.4952 | 2.3951
167 | 71 | 0.0042603 | 0.0012637 | 9.1434e-06 | 0 | 0 | 0 | 0 | 0 | 1 | -90 | 90 | 0.2829 | 0.12695 | -0.2829 | -0.12786
66 | 93 | 0.0015171 | 0.00085428 | 3.7018e-05 | 0 | 0 | 0 | 0 | 0 | 1 | -90 | 90 | 3.628 | 1.668 | -3.6278 | -1.6715
66 | 92 | 0.0074281 | 0.0046527 | 5.9725e-07 | 0 | 0 | 0 | 0 | 0 | 1 | -90 | 90 | 0.25766 | 0.12473 | -0.25766 | -0.12479
69 | 70 | 0.0057537 | 0.0017067 | 1.2348e-05 | 0 | 0 | 0 | 0 | 0 | 1 | -90 | 90 | -0.28285 | -0.13699 | 0.28286 | 0.13577
70 | 71 | 0.037336 | 0.011075 | 8.013e-05 | 0 | 0 | 0 | 0 | 0 | 1 | -90 | 90 | -0.28286 | -0.13577 | 0.2829 | 0.12786
72 | 73 | 0.0032402 | 0.00096112 | 6.9539e-06 | 0 | 0 | 0 | 0 | 0 | 1 | -90 | 90 | -0.3027 | -0.1466 | 0.3027 | 0.14592
73 | 74 | 0.039292 | 0.011655 | 8.4328e-05 | 0 | 0 | 0 | 0 | 0 | 1 | -90 | 90 | -0.3027 | -0.14592 | 0.30275 | 0.13758
74 | 140 | 0.0036151 | 0.0010723 | 7.7585e-06 | 0 | 0 | 0 | 0 | 0 | 1 | -90 | 90 | 0.48917 | 0.23244 | -0.48916 | -0.23321
74 | 139 | 0.0038305 | 0.0011362 | 8.2209e-06 | 0 | 0 | 0 | 0 | 0 | 1 | -90 | 90 | -0.79192 | -0.37002 | 0.79195 | 0.36922
140 | 141 | 0.00069598 | 0.00020645 | 1.4937e-06 | 0 | 0 | 0 | 0 | 0 | 1 | -90 | 90 | 0.10447 | 0.046894 | -0.10447 | -0.047041
139 | 81 | 0.0039116 | 0.0011603 | 8.3949e-06 | 0 | 0 | 0 | 0 | 0 | 1 | -90 | 90 | -1.2161 | -0.57462 | 1.2161 | 0.57381
75 | 76 | 0.0010559 | 0.0003132 | 2.2661e-06 | 0 | 0 | 0 | 0 | 0 | 1 | -90 | 90 | -0.35462 | -0.17175 | 0.35463 | 0.17153
76 | 77 | 0.0073548 | 0.0041416 | 0.00017946 | 0 | 0 | 0 | 0 | 0 | 1 | -90 | 90 | 8.4284 | 3.6954 | -8.4222 | -3.7097
76 | 85 | 0.0075851 | 0.0042712 | 0.00018508 | 0 | 0 | 0 | 0 | 0 | 1 | -90 | 90 | -8.7831 | -3.8669 | 8.7901 | 3.8524
77 | 78 | 0.012993 | 0.0073166 | 0.00031704 | 0 | 0 | 0 | 0 | 0 | 1 | -90 | 90 | 5.858 | 2.5318 | -5.8526 | -2.5603
77 | 81 | 0.06745 | 0.020008 | 0.00014476 | 0 | 0 | 0 | 0 | 0 | 1 | -90 | 90 | 2.1813 | 0.99315 | -2.1774 | -1.0063
77 | 147 | 0.00066395 | 0.00019695 | 1.4249e-06 | 0 | 0 | 0 | 0 | 0 | 1 | -90 | 90 | 0.38285 | 0.18474 | -0.38285 | -0.18488
85 | 164 | 0.001792 | 0.00053156 | 3.846e-06 | 0 | 0 | 0 | 0 | 0 | 1 | -90 | 90 | 0.38594 | 0.18654 | -0.38594 | -0.18692
85 | 84 | 0.013869 | 0.0078096 | 0.00033841 | 0 | 0 | 0 | 0 | 0 | 1 | -90 | 90 | -9.176 | -4.039 | 9.19 | 4.013
78 | 86 | 0.0016844 | 0.00049965 | 3.6151e-06 | 0 | 0 | 0 | 0 | 0 | 1 | -90 | 90 | 0.28245 | 0.13644 | -0.28245 | -0.13679
78 | 88 | 0.00058263 | 0.0015667 | 2.7071e-07 | 0 | 0 | 0 | 0 | 0 | 1 | -90 | 90 | 5.5702 | 2.4238 | -5.57 | -2.4233
81 | 80 | 0.03785 | 0.011227 | 8.1231e-05 | 0 | 0 | 0 | 0 | 0 | 1 | -90 | 90 | 0.96132 | 0.43253 | -0.96089 | -0.44045
147 | 148 | 0.0025536 | 0.00075746 | 5.4804e-06 | 0 | 0 | 0 | 0 | 0 | 1 | -90 | 90 | 0.17696 | 0.085163 | -0.17696 | -0.085707
88 | 89 | 0.0028799 | 0.00085427 | 6.1808e-06 | 0 | 0 | 0 | 0 | 0 | 1 | -90 | 90 | 0.073621 | 0.035043 | -0.073621 | -0.035656
88 | 90 | 0.0030889 | 0.0017394 | 7.5371e-05 | 0 | 0 | 0 | 0 | 0 | 1 | -90 | 90 | 5.4963 | 2.3882 | -5.4952 | -2.3951
79 | 82 | 0.062101 | 0.018421 | 0.00013328 | 0 | 0 | 0 | 0 | 0 | 1 | -90 | 90 | 0.27798 | 0.12142 | -0.27792 | -0.13458
79 | 80 | 0.045997 | 0.013644 | 9.8717e-05 | 0 | 0 | 0 | 0 | 0 | 1 | -90 | 90 | -0.42877 | -0.19309 | 0.42887 | 0.18335
79 | 151 | 0.0064436 | 0.0019114 | 1.3829e-05 | 0 | 0 | 0 | 0 | 0 | 1 | -90 | 90 | 0.15079 | 0.071663 | -0.15079 | -0.07303
82 | 184 | 0.0027915 | 0.0017485 | 2.2445e-07 | 0 | 0 | 0 | 0 | 0 | 1 | -90 | 90 | 0.27792 | 0.13458 | -0.27792 | -0.1346
80 | 104 | 0.0041027 | 0.0025698 | 3.2987e-07 | 0 | 0 | 0 | 0 | 0 | 1 | -90 | 90 | 0.53202 | 0.2571 | -0.532 | -0.25712
104 | 105 | 0.0025515 | 0.00075685 | 5.4759e-06 | 0 | 0 | 0 | 0 | 0 | 1 | -90 | 90 | 0.14398 | 0.069193 | -0.14398 | -0.069735
83 | 84 | 0.059623 | 0.017686 | 0.00012796 | 0 | 0 | 0 | 0 | 0 | 1 | -90 | 90 | -0.61517 | -0.27151 | 0.61544 | 0.2588
84 | 137 | 0.00056925 | 0.00032055 | 1.389e-05 | 0 | 0 | 0 | 0 | 0 | 1 | -90 | 90 | -9.8054 | -4.2718 | 9.8061 | 4.2708
141 | 143 | 0.013416 | 0.0039795 | 2.8793e-05 | 0 | 0 | 0 | 0 | 0 | 1 | -90 | 90 | 0.10447 | 0.047041 | -0.10447 | -0.049891
143 | 142 | 0.0033292 | 0.00098754 | 7.145e-06 | 0 | 0 | 0 | 0 | 0 | 1 | -90 | 90 | 0.10447 | 0.049891 | -0.10447 | -0.050598