## bus_data
BUS_I | BUS_TYPE | Pd | Qd | Gs | Bs | area | Vm | Va | baseKV | zone | Vmax | Vmin
1 | 1 | 0.24048 | 0.11647 | 0 | 0 | 1 | 0.99235 | -0.079486 | 20 | 1 | 1.05 | 0.95
159 | 1 | 0.31472 | 0.15242 | 0 | 0 | 1 | 0.99246 | -0.078777 | 20 | 1 | 1.05 | 0.95
106 | 1 | 0 | 0 | 0 | 0 | 1 | 0.99252 | -0.078404 | 20 | 1 | 1.05 | 0.95
2 | 1 | 0.36904 | 0.17873 | 0 | 0 | 1 | 0.9929 | -0.081861 | 20 | 1 | 1.05 | 0.95
4 | 1 | 0 | 0 | 0 | 0 | 1 | 0.99291 | -0.081936 | 20 | 1 | 1.05 | 0.95
3 | 1 | 0 | 0 | 0 | 0 | 1 | 0.99288 | -0.082061 | 20 | 1 | 1.05 | 0.95
6 | 1 | 0 | 0 | 0 | 0 | 1 | 0.99522 | -0.10101 | 20 | 1 | 1.05 | 0.95
7 | 1 | 0 | 0 | 0 | 0 | 1 | 0.99274 | -0.080391 | 20 | 1 | 1.05 | 0.95
5 | 1 | 0 | 0 | 0 | 0 | 1 | 0.99284 | -0.08175 | 20 | 1 | 1.05 | 0.95
8 | 1 | 0.19312 | 0.093534 | 0 | 0 | 1 | 0.99283 | -0.081643 | 20 | 1 | 1.05 | 0.95
102 | 1 | 0 | 0 | 0 | 0 | 1 | 0.99574 | -0.10514 | 20 | 1 | 1.05 | 0.95
101 | 1 | 0.10135 | 0.049086 | 0 | 0 | 1 | 0.99503 | -0.099368 | 20 | 1 | 1.05 | 0.95
105 | 1 | 0.079322 | 0.038417 | 0 | 0 | 1 | 0.99273 | -0.080317 | 20 | 1 | 1.05 | 0.95
104 | 1 | 0.34534 | 0.16726 | 0 | 0 | 1 | 0.9958 | -0.10563 | 20 | 1 | 1.05 | 0.95
12 | 1 | 0 | 0 | 0 | 0 | 1 | 0.99465 | -0.096227 | 20 | 1 | 1.05 | 0.95
107 | 1 | 0 | 0 | 0 | 0 | 1 | 0.99247 | -0.078013 | 20 | 1 | 1.05 | 0.95
160 | 1 | 0.22194 | 0.10749 | 0 | 0 | 1 | 0.99247 | -0.077973 | 20 | 1 | 1.05 | 0.95
29 | 1 | 0.16058 | 0.077773 | 0 | 0 | 1 | 0.98542 | -0.33318 | 20 | 1 | 1.05 | 0.95
24 | 1 | 0.25624 | 0.1241 | 0 | 0 | 1 | 0.98553 | -0.33244 | 20 | 1 | 1.05 | 0.95
9 | 1 | 0.39546 | 0.19153 | 0 | 0 | 1 | 0.99139 | -0.07572 | 20 | 1 | 1.05 | 0.95
11 | 1 | 0 | 0 | 0 | 0 | 1 | 0.99129 | -0.074806 | 20 | 1 | 1.05 | 0.95
10 | 1 | 0 | 0 | 0 | 0 | 1 | 0.99188 | -0.072374 | 20 | 1 | 1.05 | 0.95
13 | 1 | 0 | 0 | 0 | 0 | 1 | 0.99081 | -0.07054 | 20 | 1 | 1.05 | 0.95
15 | 1 | 0 | 0 | 0 | 0 | 1 | 0.99152 | -0.07482 | 20 | 1 | 1.05 | 0.95
14 | 1 | 0.13658 | 0.066149 | 0 | 0 | 1 | 0.99152 | -0.074774 | 20 | 1 | 1.05 | 0.95
152 | 1 | 0.071074 | 0.034423 | 0 | 0 | 1 | 0.99081 | -0.070508 | 20 | 1 | 1.05 | 0.95
109 | 1 | 0 | 0 | 0 | 0 | 1 | 0.9902 | -0.064854 | 20 | 1 | 1.05 | 0.95
108 | 1 | 0.13443 | 0.065109 | 0 | 0 | 1 | 0.99019 | -0.064789 | 20 | 1 | 1.05 | 0.95
110 | 1 | 0 | 0 | 0 | 0 | 1 | 0.99018 | -0.064744 | 20 | 1 | 1.05 | 0.95
111 | 1 | 0.26134 | 0.12657 | 0 | 0 | 1 | 0.99013 | -0.064232 | 20 | 1 | 1.05 | 0.95
112 | 1 | 0.080384 | 0.038932 | 0 | 0 | 1 | 0.99018 | -0.064737 | 20 | 1 | 1.05 | 0.95
113 | 1 | 0 | 0 | 0 | 0 | 1 | 0.99011 | -0.064088 | 20 | 1 | 1.05 | 0.95
114 | 1 | 0 | 0 | 0 | 0 | 1 | 0.99007 | -0.063711 | 20 | 1 | 1.05 | 0.95
115 | 1 | 0.97294 | 0.47122 | 0 | 0 | 1 | 0.99005 | -0.063484 | 20 | 1 | 1.05 | 0.95
16 | 1 | 0.063097 | 0.030559 | 0 | 0 | 1 | 0.98812 | -0.31438 | 20 | 1 | 1.05 | 0.95
22 | 1 | 0.074349 | 0.036009 | 0 | 0 | 1 | 0.98696 | -0.32345 | 20 | 1 | 1.05 | 0.95
18 | 1 | 0.18771 | 0.090911 | 0 | 0 | 1 | 0.98918 | -0.28667 | 20 | 1 | 1.05 | 0.95
23 | 1 | 0 | 0 | 0 | 0 | 1 | 0.98686 | -0.32268 | 20 | 1 | 1.05 | 0.95
26 | 1 | 0 | 0 | 0 | 0 | 1 | 0.98556 | -0.33269 | 20 | 1 | 1.05 | 0.95
19 | 1 | 0.3075 | 0.14893 | 0 | 0 | 1 | 0.98967 | -0.25848 | 20 | 1 | 1.05 | 0.95
83 | 1 | 0.069938 | 0.033873 | 0 | 0 | 1 | 0.99521 | -0.082965 | 20 | 1 | 1.05 | 0.95
80 | 1 | 0 | 0 | 0 | 0 | 1 | 0.99521 | -0.083006 | 20 | 1 | 1.05 | 0.95
20 | 1 | 0 | 0 | 0 | 0 | 1 | 0.98968 | -0.25843 | 20 | 1 | 1.05 | 0.95
21 | 1 | 0 | 0 | 0 | 0 | 1 | 0.98994 | -0.25705 | 20 | 1 | 1.05 | 0.95
158 | 1 | 0.33906 | 0.16422 | 0 | 0 | 1 | 0.991 | -0.19553 | 20 | 1 | 1.05 | 0.95
134 | 1 | 0 | 0 | 0 | 0 | 1 | 0.99009 | -0.24912 | 20 | 1 | 1.05 | 0.95
53 | 1 | 0 | 0 | 0 | 0 | 1 | 0.99108 | -0.19508 | 20 | 1 | 1.05 | 0.95
88 | 1 | 0.15169 | 0.073464 | 0 | 0 | 1 | 0.99086 | -0.19642 | 20 | 1 | 1.05 | 0.95
133 | 1 | 0 | 0 | 0 | 0 | 1 | 0.98989 | -0.2574 | 20 | 1 | 1.05 | 0.95
147 | 1 | 0.14954 | 0.072427 | 0 | 0 | 1 | 0.99007 | -0.24922 | 20 | 1 | 1.05 | 0.95
132 | 1 | 0.15433 | 0.074743 | 0 | 0 | 1 | 0.98988 | -0.25738 | 20 | 1 | 1.05 | 0.95
28 | 1 | 0 | 0 | 0 | 0 | 1 | 0.98533 | -0.33091 | 20 | 1 | 1.05 | 0.95
31 | 1 | 0.24996 | 0.12106 | 0 | 0 | 1 | 0.98533 | -0.33086 | 20 | 1 | 1.05 | 0.95
32 | 1 | 0.2888 | 0.13987 | 0 | 0 | 1 | 0.99624 | -0.083368 | 20 | 1 | 1.05 | 0.95
33 | 1 | 0 | 0 | 0 | 0 | 1 | 0.99628 | -0.083714 | 20 | 1 | 1.05 | 0.95
35 | 1 | 0 | 0 | 0 | 0 | 1 | 0.99651 | -0.085503 | 20 | 1 | 1.05 | 0.95
34 | 1 | 0 | 0 | 0 | 0 | 1 | 0.9954 | -0.09193 | 20 | 1 | 1.05 | 0.95
36 | 1 | 0 | 0 | 0 | 0 | 1 | 0.99438 | -0.097709 | 20 | 1 | 1.05 | 0.95
91 | 1 | 0.24261 | 0.1175 | 0 | 0 | 1 | 0.99535 | -0.09226 | 20 | 1 | 1.05 | 0.95
93 | 1 | 0 | 0 | 0 | 0 | 1 | 0.99616 | -0.082356 | 20 | 1 | 1.05 | 0.95
94 | 1 | 0 | 0 | 0 | 0 | 1 | 0.99712 | -0.082129 | 20 | 1 | 1.05 | 0.95
92 | 1 | 0.37496 | 0.1816 | 0 | 0 | 1 | 0.9965 | -0.085407 | 20 | 1 | 1.05 | 0.95
37 | 1 | 0 | 0 | 0 | 0 | 1 | 0.9941 | -0.095587 | 20 | 1 | 1.05 | 0.95
39 | 1 | 0 | 0 | 0 | 0 | 1 | 0.99391 | -0.10035 | 20 | 1 | 1.05 | 0.95
90 | 1 | 0.3363 | 0.16288 | 0 | 0 | 1 | 0.99436 | -0.09786 | 20 | 1 | 1.05 | 0.95
38 | 1 | 0 | 0 | 0 | 0 | 1 | 0.99389 | -0.093997 | 20 | 1 | 1.05 | 0.95
120 | 1 | 0.081086 | 0.039272 | 0 | 0 | 1 | 0.99409 | -0.095548 | 20 | 1 | 1.05 | 0.95
118 | 1 | 0 | 0 | 0 | 0 | 1 | 0.9938 | -0.093376 | 20 | 1 | 1.05 | 0.95
125 | 1 | 0.083371 | 0.040378 | 0 | 0 | 1 | 0.99388 | -0.093931 | 20 | 1 | 1.05 | 0.95
40 | 1 | 0 | 0 | 0 | 0 | 1 | 0.99364 | -0.10181 | 20 | 1 | 1.05 | 0.95
42 | 1 | 0 | 0 | 0 | 0 | 1 | 0.99374 | -0.099234 | 20 | 1 | 1.05 | 0.95
141 | 1 | 0.14318 | 0.069347 | 0 | 0 | 1 | 0.9939 | -0.10026 | 20 | 1 | 1.05 | 0.95
41 | 1 | 0 | 0 | 0 | 0 | 1 | 0.99363 | -0.10176 | 20 | 1 | 1.05 | 0.95
129 | 1 | 0.098815 | 0.047858 | 0 | 0 | 1 | 0.99356 | -0.1022 | 20 | 1 | 1.05 | 0.95
96 | 1 | 0.086903 | 0.042089 | 0 | 0 | 1 | 0.99363 | -0.10173 | 20 | 1 | 1.05 | 0.95
47 | 1 | 0 | 0 | 0 | 0 | 1 | 0.99344 | -0.097586 | 20 | 1 | 1.05 | 0.95
97 | 1 | 0.35914 | 0.17394 | 0 | 0 | 1 | 0.99373 | -0.099168 | 20 | 1 | 1.05 | 0.95
85 | 1 | 0 | 0 | 0 | 0 | 1 | 0.99525 | -0.082683 | 20 | 1 | 1.05 | 0.95
87 | 1 | 0 | 0 | 0 | 0 | 1 | 0.99518 | -0.082013 | 20 | 1 | 1.05 | 0.95
84 | 1 | 0.30619 | 0.1483 | 0 | 0 | 1 | 0.99529 | -0.082414 | 20 | 1 | 1.05 | 0.95
89 | 1 | 0.25384 | 0.12294 | 0 | 0 | 1 | 0.99515 | -0.082177 | 20 | 1 | 1.05 | 0.95
153 | 1 | 0.36258 | 0.17561 | 0 | 0 | 1 | 0.99614 | -0.082196 | 20 | 1 | 1.05 | 0.95
136 | 1 | 0 | 0 | 0 | 0 | 1 | 0.99737 | -0.08071 | 20 | 1 | 1.05 | 0.95
135 | 1 | 0.094885 | 0.045955 | 0 | 0 | 1 | 0.99712 | -0.082101 | 20 | 1 | 1.05 | 0.95
119 | 1 | 0.082517 | 0.039965 | 0 | 0 | 1 | 0.99378 | -0.093216 | 20 | 1 | 1.05 | 0.95
117 | 1 | 0 | 0 | 0 | 0 | 1 | 0.9938 | -0.093306 | 20 | 1 | 1.05 | 0.95
124 | 1 | 0.086957 | 0.042115 | 0 | 0 | 1 | 0.99388 | -0.09393 | 20 | 1 | 1.05 | 0.95
128 | 1 | 0.071587 | 0.034671 | 0 | 0 | 1 | 0.99352 | -0.1024 | 20 | 1 | 1.05 | 0.95
46 | 1 | 0.19357 | 0.093748 | 0 | 0 | 1 | 0.99343 | -0.097481 | 20 | 1 | 1.05 | 0.95
43 | 1 | 0.3369 | 0.16317 | 0 | 0 | 1 | 0.99282 | -0.14383 | 20 | 1 | 1.05 | 0.95
44 | 1 | 0 | 0 | 0 | 0 | 1 | 0.99278 | -0.14403 | 20 | 1 | 1.05 | 0.95
95 | 1 | 0.21976 | 0.10643 | 0 | 0 | 1 | 0.99329 | -0.11631 | 20 | 1 | 1.05 | 0.95
45 | 1 | 0 | 0 | 0 | 0 | 1 | 0.99262 | -0.14491 | 20 | 1 | 1.05 | 0.95
48 | 1 | 0.39143 | 0.18958 | 0 | 0 | 1 | 0.99256 | -0.14524 | 20 | 1 | 1.05 | 0.95
49 | 1 | 0 | 0 | 0 | 0 | 1 | 0.99253 | -0.14543 | 20 | 1 | 1.05 | 0.95
50 | 1 | 0 | 0 | 0 | 0 | 1 | 0.99235 | -0.14639 | 20 | 1 | 1.05 | 0.95
157 | 1 | 0.19089 | 0.092453 | 0 | 0 | 1 | 0.99235 | -0.14631 | 20 | 1 | 1.05 | 0.95
51 | 1 | 0 | 0 | 0 | 0 | 1 | 0.9921 | -0.14773 | 20 | 1 | 1.05 | 0.95
161 | 1 | 0.35627 | 0.17255 | 0 | 0 | 1 | 0.99197 | -0.15575 | 20 | 1 | 1.05 | 0.95
52 | 1 | 0 | 0 | 0 | 0 | 1 | 0.99132 | -0.19375 | 20 | 1 | 1.05 | 0.95
151 | 1 | 0.29584 | 0.14328 | 0 | 0 | 1 | 0.99145 | -0.18632 | 20 | 1 | 1.05 | 0.95
54 | 1 | 0.36016 | 0.17443 | 0 | 0 | 1 | 0.99792 | -0.070976 | 20 | 1 | 1.05 | 0.95
56 | 1 | 0.10938 | 0.052976 | 0 | 0 | 1 | 0.99793 | -0.071079 | 20 | 1 | 1.05 | 0.95
103 | 1 | 0.076233 | 0.036921 | 0 | 0 | 1 | 0.99784 | -0.071539 | 20 | 1 | 1.05 | 0.95
58 | 1 | 0 | 0 | 0 | 0 | 1 | 0.99802 | -0.070506 | 20 | 1 | 1.05 | 0.95
131 | 1 | 0.11827 | 0.057281 | 0 | 0 | 1 | 0.9981 | -0.071185 | 20 | 1 | 1.05 | 0.95
130 | 1 | 0.075099 | 0.036372 | 0 | 0 | 1 | 0.99825 | -0.070178 | 20 | 1 | 1.05 | 0.95
70 | 1 | 0 | 0 | 0 | 0 | 1 | 0.99823 | -0.070009 | 20 | 1 | 1.05 | 0.95
163 | 1 | 0.17118 | 0.082905 | 0 | 0 | 1 | 0.99822 | -0.069945 | 20 | 1 | 1.05 | 0.95
69 | 1 | 0 | 0 | 0 | 0 | 1 | 0.99828 | -0.070431 | 20 | 1 | 1.05 | 0.95
67 | 1 | 0 | 0 | 0 | 0 | 1 | 0.99788 | -0.077894 | 20 | 1 | 1.05 | 0.95
144 | 1 | 0.37325 | 0.18077 | 0 | 0 | 1 | 0.99775 | -0.078582 | 20 | 1 | 1.05 | 0.95
64 | 1 | 0 | 0 | 0 | 0 | 1 | 0.99865 | -0.073612 | 20 | 1 | 1.05 | 0.95
65 | 1 | 0 | 0 | 0 | 0 | 1 | 0.99857 | -0.054928 | 20 | 1 | 1.05 | 0.95
68 | 1 | 0 | 0 | 0 | 0 | 1 | 0.9977 | -0.059322 | 20 | 1 | 1.05 | 0.95
140 | 1 | 0.087719 | 0.042484 | 0 | 0 | 1 | 0.99878 | -0.053809 | 20 | 1 | 1.05 | 0.95
66 | 1 | 0 | 0 | 0 | 0 | 1 | 0.99839 | -0.071661 | 20 | 1 | 1.05 | 0.95
146 | 1 | 0 | 0 | 0 | 0 | 1 | 0.99805 | -0.069093 | 20 | 1 | 1.05 | 0.95
145 | 1 | 0.34085 | 0.16508 | 0 | 0 | 1 | 0.99837 | -0.071552 | 20 | 1 | 1.05 | 0.95
71 | 1 | 0 | 0 | 0 | 0 | 1 | 0.99758 | -0.05836 | 20 | 1 | 1.05 | 0.95
143 | 1 | 0.22524 | 0.10909 | 0 | 0 | 1 | 0.99757 | -0.058232 | 20 | 1 | 1.05 | 0.95
63 | 1 | 0.25745 | 0.12469 | 0 | 0 | 1 | 0.99875 | -0.07302 | 20 | 1 | 1.05 | 0.95
98 | 1 | 0.41531 | 0.20114 | 0 | 0 | 1 | 0.9975 | -0.070993 | 20 | 1 | 1.05 | 0.95
60 | 1 | 0.10739 | 0.052012 | 0 | 0 | 1 | 0.9934 | -0.091294 | 20 | 1 | 1.05 | 0.95
61 | 1 | 0 | 0 | 0 | 0 | 1 | 0.99346 | -0.091691 | 20 | 1 | 1.05 | 0.95
62 | 1 | 0 | 0 | 0 | 0 | 1 | 0.9935 | -0.091833 | 20 | 1 | 1.05 | 0.95
127 | 1 | 0.14054 | 0.068067 | 0 | 0 | 1 | 0.99353 | -0.09184 | 20 | 1 | 1.05 | 0.95
126 | 1 | 0.09532 | 0.046166 | 0 | 0 | 1 | 0.99357 | -0.092014 | 20 | 1 | 1.05 | 0.95
148 | 3 | 0 | 0 | 0 | 0 | 1 | 1 | 0 | 20 | 1 | 1.05 | 0.95
74 | 1 | 0 | 0 | 0 | 0 | 1 | 0.99983 | 0.00094235 | 20 | 1 | 1.05 | 0.95
76 | 1 | 0 | 0 | 0 | 0 | 1 | 0.9999 | 0.00028154 | 20 | 1 | 1.05 | 0.95
72 | 1 | 0.35681 | 0.17281 | 0 | 0 | 1 | 0.99981 | 0.0011184 | 20 | 1 | 1.05 | 0.95
149 | 1 | 0.36843 | 0.17844 | 0 | 0 | 1 | 0.99994 | 0.00054047 | 20 | 1 | 1.05 | 0.95
150 | 1 | 0 | 0 | 0 | 0 | 1 | 0.99968 | -0.0016658 | 20 | 1 | 1.05 | 0.95
154 | 1 | 0.34529 | 0.16723 | 0 | 0 | 1 | 0.99957 | -0.008105 | 20 | 1 | 1.05 | 0.95
156 | 1 | 0.30251 | 0.14651 | 0 | 0 | 1 | 0.99804 | -0.06901 | 20 | 1 | 1.05 | 0.95
139 | 1 | 0 | 0 | 0 | 0 | 1 | 0.99766 | -0.079128 | 20 | 1 | 1.05 | 0.95
99 | 1 | 0 | 0 | 0 | 0 | 1 | 0.99739 | -0.072271 | 20 | 1 | 1.05 | 0.95
100 | 1 | 0 | 0 | 0 | 0 | 1 | 0.99684 | -0.078642 | 20 | 1 | 1.05 | 0.95
82 | 1 | 0 | 0 | 0 | 0 | 1 | 0.99597 | -0.083356 | 20 | 1 | 1.05 | 0.95
79 | 1 | 0 | 0 | 0 | 0 | 1 | 0.99562 | -0.080202 | 20 | 1 | 1.05 | 0.95
77 | 1 | 0.20661 | 0.10006 | 0 | 0 | 1 | 0.99517 | -0.083201 | 20 | 1 | 1.05 | 0.95
78 | 1 | 0 | 0 | 0 | 0 | 1 | 0.99518 | -0.083136 | 20 | 1 | 1.05 | 0.95
81 | 1 | 0.39048 | 0.18912 | 0 | 0 | 1 | 0.99559 | -0.080372 | 20 | 1 | 1.05 | 0.95
137 | 1 | 0.095697 | 0.046348 | 0 | 0 | 1 | 0.99739 | -0.080637 | 20 | 1 | 1.05 | 0.95
116 | 1 | 0.30861 | 0.14947 | 0 | 0 | 1 | 0.99378 | -0.09317 | 20 | 1 | 1.05 | 0.95
121 | 1 | 0 | 0 | 0 | 0 | 1 | 0.99375 | -0.093058 | 20 | 1 | 1.05 | 0.95
123 | 1 | 0 | 0 | 0 | 0 | 1 | 0.99366 | -0.0925 | 20 | 1 | 1.05 | 0.95
122 | 1 | 0 | 0 | 0 | 0 | 1 | 0.99363 | -0.092347 | 20 | 1 | 1.05 | 0.95
142 | 1 | 0.15552 | 0.075323 | 0 | 0 | 1 | 0.99365 | -0.092428 | 20 | 1 | 1.05 | 0.95
138 | 1 | 0 | 0 | 0 | 0 | 1 | 0.99746 | -0.080241 | 20 | 1 | 1.05 | 0.95
155 | 1 | 0 | 0 | 0 | 0 | 1 | 0.99954 | -0.0078596 | 20 | 1 | 1.05 | 0.95
162 | 1 | 0 | 0 | 0 | 0 | 1 | 0.99938 | -0.0064551 | 20 | 1 | 1.05 | 0.95
164 | 1 | 0.36026 | 0.17448 | 0 | 0 | 1 | 0.99935 | -0.0065982 | 20 | 1 | 1.05 | 0.95

## generator_data
GEN_BUS | PG | QG | QMAX | QMIN | VG | MBASE | GEN_STATUS | PMAX | PMIN
148 | 17.3525 | 7.7688 | 10 | -10 | 1 | 100 | 1 | 10 | 0

## branch_data
F_BUS | T_BUS | BR_R | BR_X | BR_B | RATE_A | RATE_B | RATE_C | TAP | SHIFT | BR_STATUS | ANGMIN | ANGMAX | P_in | Q_in | P_out | Q_out
1 | 159 | 0.035536 | 0.022259 | 2.8573e-06 | 0 | 0 | 0 | 0 | 0 | 1 | -90 | 90 | -0.24048 | -0.11647 | 0.2405 | 0.1162
159 | 106 | 0.0080838 | 0.0050634 | 6.4997e-07 | 0 | 0 | 0 | 0 | 0 | 1 | -90 | 90 | -0.55522 | -0.26863 | 0.55525 | 0.26858
106 | 107 | 0.017049 | 0.0050573 | 3.6591e-05 | 0 | 0 | 0 | 0 | 0 | 1 | -90 | 90 | 0.22195 | 0.10354 | -0.22194 | -0.10714
106 | 7 | 0.02458 | 0.007291 | 5.2752e-05 | 0 | 0 | 0 | 0 | 0 | 1 | -90 | 90 | -0.77721 | -0.37212 | 0.77739 | 0.36698
2 | 4 | 0.0012847 | 0.00038108 | 2.7572e-06 | 0 | 0 | 0 | 0 | 0 | 1 | -90 | 90 | -0.56218 | -0.26772 | 0.56218 | 0.26745
2 | 3 | 0.010777 | 0.0067505 | 8.6653e-07 | 0 | 0 | 0 | 0 | 0 | 1 | -90 | 90 | 0.19314 | 0.088984 | -0.19313 | -0.089066
4 | 6 | 0.14234 | 0.042223 | 0.00030549 | 0 | 0 | 0 | 0 | 0 | 1 | -90 | 90 | -1.4191 | -0.66716 | 1.4226 | 0.63801
4 | 7 | 0.018031 | 0.0053484 | 3.8697e-05 | 0 | 0 | 0 | 0 | 0 | 1 | -90 | 90 | 0.85688 | 0.39971 | -0.85671 | -0.40348
3 | 5 | 0.016 | 0.004746 | 3.4338e-05 | 0 | 0 | 0 | 0 | 0 | 1 | -90 | 90 | 0.19313 | 0.089066 | -0.19313 | -0.092449
6 | 102 | 0.0126 | 0.0037374 | 2.7041e-05 | 0 | 0 | 0 | 0 | 0 | 1 | -90 | 90 | -3.5866 | -1.6321 | 3.5886 | 1.63
6 | 101 | 0.0080637 | 0.0023919 | 1.7306e-05 | 0 | 0 | 0 | 0 | 0 | 1 | -90 | 90 | 2.164 | 0.99411 | -2.1636 | -0.99568
7 | 105 | 0.009095 | 0.0026978 | 1.9519e-05 | 0 | 0 | 0 | 0 | 0 | 1 | -90 | 90 | 0.079323 | 0.036494 | -0.079322 | -0.038417
5 | 8 | 0.0051316 | 0.0015222 | 1.1013e-05 | 0 | 0 | 0 | 0 | 0 | 1 | -90 | 90 | 0.19313 | 0.092449 | -0.19312 | -0.093534
102 | 104 | 0.0014866 | 0.00044098 | 3.1906e-06 | 0 | 0 | 0 | 0 | 0 | 1 | -90 | 90 | -3.5886 | -1.63 | 3.5888 | 1.6298
101 | 12 | 0.016116 | 0.0047804 | 3.4587e-05 | 0 | 0 | 0 | 0 | 0 | 1 | -90 | 90 | 2.0622 | 0.9466 | -2.0614 | -0.94977
104 | 100 | 0.017299 | 0.019786 | 2.8416e-06 | 0 | 0 | 0 | 0 | 0 | 1 | -90 | 90 | -3.9342 | -1.797 | 3.9374 | 1.8005
12 | 10 | 0.11711 | 0.034737 | 0.00025133 | 0 | 0 | 0 | 0 | 0 | 1 | -90 | 90 | 2.0614 | 0.94977 | -2.0553 | -0.97275
107 | 160 | 0.0016517 | 0.00048995 | 3.5449e-06 | 0 | 0 | 0 | 0 | 0 | 1 | -90 | 90 | 0.22194 | 0.10714 | -0.22194 | -0.10749
29 | 24 | 0.054705 | 0.034265 | 4.3985e-06 | 0 | 0 | 0 | 0 | 0 | 1 | -90 | 90 | -0.16058 | -0.077773 | 0.1606 | 0.077357
24 | 26 | 0.0054936 | 0.0016296 | 1.179e-05 | 0 | 0 | 0 | 0 | 0 | 1 | -90 | 90 | -0.41684 | -0.20146 | 0.41685 | 0.20032
9 | 11 | 0.005889 | 0.0017469 | 1.2639e-05 | 0 | 0 | 0 | 0 | 0 | 1 | -90 | 90 | 1.5223 | 0.71689 | -1.5221 | -0.71808
9 | 10 | 0.019609 | 0.012282 | 1.5766e-06 | 0 | 0 | 0 | 0 | 0 | 1 | -90 | 90 | -1.9177 | -0.90842 | 1.9186 | 0.90882
11 | 13 | 0.027141 | 0.0080508 | 5.8249e-05 | 0 | 0 | 0 | 0 | 0 | 1 | -90 | 90 | 1.5221 | 0.71808 | -1.5213 | -0.72357
10 | 15 | 0.20132 | 0.1261 | 1.6187e-05 | 0 | 0 | 0 | 0 | 0 | 1 | -90 | 90 | 0.13663 | 0.063927 | -0.13658 | -0.06549
13 | 152 | 0.0042973 | 0.0012747 | 9.2226e-06 | 0 | 0 | 0 | 0 | 0 | 1 | -90 | 90 | 0.071075 | 0.033518 | -0.071074 | -0.034423
13 | 109 | 0.036919 | 0.010951 | 7.9234e-05 | 0 | 0 | 0 | 0 | 0 | 1 | -90 | 90 | 1.4502 | 0.69005 | -1.4493 | -0.69754
15 | 14 | 0.0031265 | 0.0009274 | 6.7099e-06 | 0 | 0 | 0 | 0 | 0 | 1 | -90 | 90 | 0.13658 | 0.06549 | -0.13658 | -0.066149
109 | 111 | 0.0046293 | 0.0013732 | 9.9352e-06 | 0 | 0 | 0 | 0 | 0 | 1 | -90 | 90 | 1.2345 | 0.59539 | -1.2344 | -0.59633
109 | 108 | 0.0028546 | 0.00084674 | 6.1263e-06 | 0 | 0 | 0 | 0 | 0 | 1 | -90 | 90 | 0.21482 | 0.10215 | -0.21482 | -0.10275
108 | 110 | 0.0053539 | 0.0015881 | 1.149e-05 | 0 | 0 | 0 | 0 | 0 | 1 | -90 | 90 | 0.080385 | 0.037642 | -0.080384 | -0.038768
110 | 112 | 0.00077697 | 0.00023047 | 1.6675e-06 | 0 | 0 | 0 | 0 | 0 | 1 | -90 | 90 | 0.080384 | 0.038768 | -0.080384 | -0.038932
111 | 113 | 0.0013648 | 0.00040484 | 2.9291e-06 | 0 | 0 | 0 | 0 | 0 | 1 | -90 | 90 | 0.97302 | 0.46976 | -0.97301 | -0.47004
113 | 114 | 0.0035501 | 0.0010531 | 7.6191e-06 | 0 | 0 | 0 | 0 | 0 | 1 | -90 | 90 | 0.97301 | 0.47004 | -0.97296 | -0.47078
114 | 115 | 0.0021216 | 0.00062933 | 4.5534e-06 | 0 | 0 | 0 | 0 | 0 | 1 | -90 | 90 | 0.97296 | 0.47078 | -0.97294 | -0.47122
16 | 22 | 0.12072 | 0.075612 | 9.7061e-06 | 0 | 0 | 0 | 0 | 0 | 1 | -90 | 90 | 0.74294 | 0.33701 | -0.74212 | -0.33744
16 | 18 | 0.085164 | 0.09741 | 1.399e-05 | 0 | 0 | 0 | 0 | 0 | 1 | -90 | 90 | -0.80604 | -0.36757 | 0.80672 | 0.36698
22 | 23 | 0.012439 | 0.0036897 | 2.6695e-05 | 0 | 0 | 0 | 0 | 0 | 1 | -90 | 90 | 0.66777 | 0.30143 | -0.6677 | -0.30401
18 | 19 | 0.021732 | 0.058438 | 1.0097e-05 | 0 | 0 | 0 | 0 | 0 | 1 | -90 | 90 | -0.99443 | -0.45789 | 0.9947 | 0.45762
23 | 26 | 0.14946 | 0.093614 | 1.2017e-05 | 0 | 0 | 0 | 0 | 0 | 1 | -90 | 90 | 0.6677 | 0.30401 | -0.66687 | -0.30466
26 | 28 | 0.07865 | 0.02333 | 0.0001688 | 0 | 0 | 0 | 0 | 0 | 1 | -90 | 90 | 0.25002 | 0.10434 | -0.24996 | -0.12072
19 | 20 | 0.0005724 | 0.00032232 | 1.3967e-05 | 0 | 0 | 0 | 0 | 0 | 1 | -90 | 90 | -1.3022 | -0.60655 | 1.3022 | 0.60519
83 | 80 | 0.0056912 | 0.0016882 | 1.2214e-05 | 0 | 0 | 0 | 0 | 0 | 1 | -90 | 90 | -0.069938 | -0.033873 | 0.069938 | 0.032663
80 | 84 | 0.089039 | 0.055771 | 7.1591e-06 | 0 | 0 | 0 | 0 | 0 | 1 | -90 | 90 | -0.069938 | -0.032663 | 0.069944 | 0.031957
20 | 21 | 0.01609 | 0.0090603 | 0.0003926 | 0 | 0 | 0 | 0 | 0 | 1 | -90 | 90 | -1.3022 | -0.60519 | 1.3025 | 0.56691
21 | 133 | 0.027339 | 0.017124 | 2.1982e-06 | 0 | 0 | 0 | 0 | 0 | 1 | -90 | 90 | 0.15433 | 0.074294 | -0.15433 | -0.074504
21 | 147 | 0.0040847 | 0.010984 | 1.8979e-06 | 0 | 0 | 0 | 0 | 0 | 1 | -90 | 90 | -1.4569 | -0.64121 | 1.457 | 0.6413
158 | 134 | 0.025427 | 0.068376 | 1.1815e-05 | 0 | 0 | 0 | 0 | 0 | 1 | -90 | 90 | 1.6074 | 0.71245 | -1.6066 | -0.71146
158 | 53 | 0.0032263 | 0.0018167 | 7.8723e-05 | 0 | 0 | 0 | 0 | 0 | 1 | -90 | 90 | -2.0981 | -0.94959 | 2.0983 | 0.94196
158 | 88 | 0.070371 | 0.044078 | 5.6581e-06 | 0 | 0 | 0 | 0 | 0 | 1 | -90 | 90 | 0.15171 | 0.072922 | -0.15169 | -0.073464
134 | 147 | 0.00095718 | 0.00053899 | 2.3356e-05 | 0 | 0 | 0 | 0 | 0 | 1 | -90 | 90 | 1.6066 | 0.71146 | -1.6065 | -0.71373
53 | 52 | 0.0091239 | 0.0051377 | 0.00022263 | 0 | 0 | 0 | 0 | 0 | 1 | -90 | 90 | -2.0983 | -0.94196 | 2.0988 | 0.92036
133 | 132 | 0.0011387 | 0.00033778 | 2.4439e-06 | 0 | 0 | 0 | 0 | 0 | 1 | -90 | 90 | 0.15433 | 0.074504 | -0.15433 | -0.074743
28 | 31 | 0.0016546 | 0.00049081 | 3.5511e-06 | 0 | 0 | 0 | 0 | 0 | 1 | -90 | 90 | 0.24996 | 0.12072 | -0.24996 | -0.12106
32 | 33 | 0.011325 | 0.0033593 | 2.4305e-05 | 0 | 0 | 0 | 0 | 0 | 1 | -90 | 90 | -0.2888 | -0.13987 | 0.28881 | 0.13746
33 | 35 | 0.069878 | 0.020728 | 0.00014997 | 0 | 0 | 0 | 0 | 0 | 1 | -90 | 90 | -0.28881 | -0.13746 | 0.28888 | 0.1226
35 | 93 | 0.019286 | 0.0057208 | 4.1391e-05 | 0 | 0 | 0 | 0 | 0 | 1 | -90 | 90 | 1.5913 | 0.75265 | -1.5907 | -0.75658
35 | 94 | 0.0054917 | 0.0030924 | 0.000134 | 0 | 0 | 0 | 0 | 0 | 1 | -90 | 90 | -8.8409 | -3.9195 | 8.8461 | 3.9091
35 | 92 | 0.0023713 | 0.00070339 | 5.0892e-06 | 0 | 0 | 0 | 0 | 0 | 1 | -90 | 90 | 0.37497 | 0.1811 | -0.37496 | -0.1816
35 | 34 | 0.013422 | 0.007558 | 0.0003275 | 0 | 0 | 0 | 0 | 0 | 1 | -90 | 90 | 6.5858 | 2.8632 | -6.5788 | -2.8917
34 | 36 | 0.012831 | 0.007225 | 0.00031307 | 0 | 0 | 0 | 0 | 0 | 1 | -90 | 90 | 6.3362 | 2.7744 | -6.33 | -2.8018
34 | 91 | 0.016484 | 0.010325 | 1.3254e-06 | 0 | 0 | 0 | 0 | 0 | 1 | -90 | 90 | 0.24262 | 0.11738 | -0.24261 | -0.1175
36 | 37 | 0.022002 | 0.0065265 | 4.7221e-05 | 0 | 0 | 0 | 0 | 0 | 1 | -90 | 90 | 1.1421 | 0.50286 | -1.1418 | -0.50743
36 | 39 | 0.0077698 | 0.0043753 | 0.00018959 | 0 | 0 | 0 | 0 | 0 | 1 | -90 | 90 | 4.8516 | 2.1361 | -4.8494 | -2.1536
36 | 90 | 0.0054403 | 0.0034076 | 4.3743e-07 | 0 | 0 | 0 | 0 | 0 | 1 | -90 | 90 | 0.33631 | 0.16284 | -0.3363 | -0.16288
93 | 153 | 0.00097633 | 0.00028961 | 2.0954e-06 | 0 | 0 | 0 | 0 | 0 | 1 | -90 | 90 | 1.5907 | 0.75658 | -1.5906 | -0.75678
94 | 136 | 0.0022742 | 0.0012806 | 5.5491e-05 | 0 | 0 | 0 | 0 | 0 | 1 | -90 | 90 | -8.941 | -3.9545 | 8.9432 | 3.9502
94 | 135 | 0.0027504 | 0.00081586 | 5.9029e-06 | 0 | 0 | 0 | 0 | 0 | 1 | -90 | 90 | 0.094886 | 0.045368 | -0.094885 | -0.045955
37 | 38 | 0.017538 | 0.0052023 | 3.764e-05 | 0 | 0 | 0 | 0 | 0 | 1 | -90 | 90 | 1.0607 | 0.46912 | -1.0604 | -0.47276
37 | 120 | 0.004528 | 0.0013431 | 9.7179e-06 | 0 | 0 | 0 | 0 | 0 | 1 | -90 | 90 | 0.081087 | 0.038312 | -0.081086 | -0.039272
39 | 40 | 0.0052466 | 0.0029544 | 0.00012802 | 0 | 0 | 0 | 0 | 0 | 1 | -90 | 90 | 4.1533 | 1.854 | -4.1522 | -1.866
39 | 42 | 0.027297 | 0.0080971 | 5.8584e-05 | 0 | 0 | 0 | 0 | 0 | 1 | -90 | 90 | 0.55287 | 0.23161 | -0.55277 | -0.23737
39 | 141 | 0.0062466 | 0.0018529 | 1.3406e-05 | 0 | 0 | 0 | 0 | 0 | 1 | -90 | 90 | 0.14318 | 0.068023 | -0.14318 | -0.069347
38 | 118 | 0.0083652 | 0.0024814 | 1.7953e-05 | 0 | 0 | 0 | 0 | 0 | 1 | -90 | 90 | 0.89012 | 0.39105 | -0.89004 | -0.3928
38 | 125 | 0.0036058 | 0.0010696 | 7.7386e-06 | 0 | 0 | 0 | 0 | 0 | 1 | -90 | 90 | 0.17033 | 0.08171 | -0.17033 | -0.082474
118 | 119 | 0.0038086 | 0.0011297 | 8.1738e-06 | 0 | 0 | 0 | 0 | 0 | 1 | -90 | 90 | 0.58142 | 0.24465 | -0.58141 | -0.24545
118 | 117 | 0.0021289 | 0.00063149 | 4.5689e-06 | 0 | 0 | 0 | 0 | 0 | 1 | -90 | 90 | 0.30862 | 0.14815 | -0.30861 | -0.1486
125 | 124 | 9.1126e-05 | 2.7031e-05 | 1.9557e-07 | 0 | 0 | 0 | 0 | 0 | 1 | -90 | 90 | 0.086957 | 0.042096 | -0.086957 | -0.042115
40 | 41 | 0.0049429 | 0.0014662 | 1.0608e-05 | 0 | 0 | 0 | 0 | 0 | 1 | -90 | 90 | 0.086904 | 0.040305 | -0.086904 | -0.041352
40 | 129 | 0.0014739 | 0.00082994 | 3.5963e-05 | 0 | 0 | 0 | 0 | 0 | 1 | -90 | 90 | 4.0653 | 1.8257 | -4.065 | -1.8291
42 | 47 | 0.13645 | 0.040475 | 0.00029285 | 0 | 0 | 0 | 0 | 0 | 1 | -90 | 90 | 0.19363 | 0.06379 | -0.19357 | -0.092683
42 | 97 | 0.0017098 | 0.00050718 | 3.6695e-06 | 0 | 0 | 0 | 0 | 0 | 1 | -90 | 90 | 0.35915 | 0.17358 | -0.35914 | -0.17394
41 | 96 | 0.0034793 | 0.0010321 | 7.4672e-06 | 0 | 0 | 0 | 0 | 0 | 1 | -90 | 90 | 0.086904 | 0.041352 | -0.086903 | -0.042089
129 | 128 | 0.00073935 | 0.00041633 | 1.8041e-05 | 0 | 0 | 0 | 0 | 0 | 1 | -90 | 90 | 3.9662 | 1.7812 | -3.966 | -1.7829
47 | 46 | 0.0050309 | 0.0014923 | 1.0797e-05 | 0 | 0 | 0 | 0 | 0 | 1 | -90 | 90 | 0.19357 | 0.092683 | -0.19357 | -0.093748
85 | 87 | 0.025836 | 0.0076636 | 5.5447e-05 | 0 | 0 | 0 | 0 | 0 | 1 | -90 | 90 | 0.25387 | 0.1174 | -0.25385 | -0.12288
85 | 84 | 0.011165 | 0.0069935 | 8.9773e-07 | 0 | 0 | 0 | 0 | 0 | 1 | -90 | 90 | -0.25387 | -0.1174 | 0.25388 | 0.11731
87 | 89 | 0.0078699 | 0.0049295 | 6.3278e-07 | 0 | 0 | 0 | 0 | 0 | 1 | -90 | 90 | 0.25385 | 0.12288 | -0.25384 | -0.12294
84 | 79 | 0.030145 | 0.018882 | 2.4238e-06 | 0 | 0 | 0 | 0 | 0 | 1 | -90 | 90 | -0.83664 | -0.39728 | 0.83691 | 0.3972
84 | 78 | 0.042281 | 0.026483 | 3.3996e-06 | 0 | 0 | 0 | 0 | 0 | 1 | -90 | 90 | 0.20663 | 0.099712 | -0.20661 | -0.10004
153 | 82 | 0.010689 | 0.0066955 | 8.5948e-07 | 0 | 0 | 0 | 0 | 0 | 1 | -90 | 90 | 1.2281 | 0.58117 | -1.2279 | -0.58113
136 | 137 | 0.00011694 | 6.5847e-05 | 2.8533e-06 | 0 | 0 | 0 | 0 | 0 | 1 | -90 | 90 | -8.9432 | -3.9502 | 8.9433 | 3.95
119 | 121 | 0.0047034 | 0.0013952 | 1.0094e-05 | 0 | 0 | 0 | 0 | 0 | 1 | -90 | 90 | 0.49889 | 0.20549 | -0.49888 | -0.20648
117 | 116 | 0.004073 | 0.0012082 | 8.7414e-06 | 0 | 0 | 0 | 0 | 0 | 1 | -90 | 90 | 0.30861 | 0.1486 | -0.30861 | -0.14947
128 | 95 | 0.002748 | 0.0073895 | 1.2768e-06 | 0 | 0 | 0 | 0 | 0 | 1 | -90 | 90 | 3.8945 | 1.7483 | -3.8939 | -1.747
43 | 44 | 0.00084888 | 0.00047801 | 2.0713e-05 | 0 | 0 | 0 | 0 | 0 | 1 | -90 | 90 | 3.3363 | 1.4752 | -3.3362 | -1.4771
43 | 95 | 0.005748 | 0.015457 | 2.6707e-06 | 0 | 0 | 0 | 0 | 0 | 1 | -90 | 90 | -3.6732 | -1.6383 | 3.6742 | 1.6406
44 | 45 | 0.0038096 | 0.0021452 | 9.2956e-05 | 0 | 0 | 0 | 0 | 0 | 1 | -90 | 90 | 3.3362 | 1.4771 | -3.3357 | -1.486
45 | 48 | 0.0014651 | 0.00082502 | 3.575e-05 | 0 | 0 | 0 | 0 | 0 | 1 | -90 | 90 | 3.3357 | 1.486 | -3.3355 | -1.4894
48 | 49 | 0.00090305 | 0.00050851 | 2.2035e-05 | 0 | 0 | 0 | 0 | 0 | 1 | -90 | 90 | 2.9441 | 1.2998 | -2.944 | -1.302
49 | 50 | 0.0047115 | 0.0026531 | 0.00011496 | 0 | 0 | 0 | 0 | 0 | 1 | -90 | 90 | 2.944 | 1.302 | -2.9435 | -1.313
50 | 157 | 0.0035851 | 0.0010635 | 7.6943e-06 | 0 | 0 | 0 | 0 | 0 | 1 | -90 | 90 | 0.19089 | 0.091696 | -0.19089 | -0.092453
50 | 51 | 0.007229 | 0.0040707 | 0.00017639 | 0 | 0 | 0 | 0 | 0 | 1 | -90 | 90 | 2.7526 | 1.2213 | -2.7519 | -1.2383
51 | 161 | 0.0022332 | 0.0060052 | 1.0376e-06 | 0 | 0 | 0 | 0 | 0 | 1 | -90 | 90 | 2.7519 | 1.2383 | -2.7517 | -1.2378
161 | 151 | 0.0097627 | 0.026253 | 4.5361e-06 | 0 | 0 | 0 | 0 | 0 | 1 | -90 | 90 | 2.3955 | 1.0653 | -2.3948 | -1.0639
52 | 151 | 0.0026968 | 0.0072518 | 1.253e-06 | 0 | 0 | 0 | 0 | 0 | 1 | -90 | 90 | -2.0988 | -0.92036 | 2.0989 | 0.92062
54 | 56 | 0.0022161 | 0.00065736 | 4.7561e-06 | 0 | 0 | 0 | 0 | 0 | 1 | -90 | 90 | -0.43639 | -0.21066 | 0.4364 | 0.21018
54 | 103 | 0.087515 | 0.054817 | 7.0366e-06 | 0 | 0 | 0 | 0 | 0 | 1 | -90 | 90 | 0.076239 | 0.036224 | -0.076233 | -0.036921
56 | 58 | 0.012649 | 0.0079229 | 1.017e-06 | 0 | 0 | 0 | 0 | 0 | 1 | -90 | 90 | -0.54578 | -0.26316 | 0.54583 | 0.26309
58 | 131 | 0.01182 | 0.0035061 | 2.5367e-05 | 0 | 0 | 0 | 0 | 0 | 1 | -90 | 90 | -0.54583 | -0.26309 | 0.54587 | 0.26057
131 | 130 | 0.017843 | 0.011176 | 1.4347e-06 | 0 | 0 | 0 | 0 | 0 | 1 | -90 | 90 | -0.66414 | -0.31785 | 0.66424 | 0.31777
130 | 69 | 0.0032817 | 0.00097344 | 7.043e-06 | 0 | 0 | 0 | 0 | 0 | 1 | -90 | 90 | -0.73934 | -0.35414 | 0.73936 | 0.35345
70 | 163 | 0.0035531 | 0.001054 | 7.6256e-06 | 0 | 0 | 0 | 0 | 0 | 1 | -90 | 90 | 0.17118 | 0.082145 | -0.17118 | -0.082905
70 | 69 | 0.02564 | 0.0076055 | 5.5027e-05 | 0 | 0 | 0 | 0 | 0 | 1 | -90 | 90 | -0.17118 | -0.082145 | 0.17119 | 0.076665
69 | 64 | 0.035421 | 0.010507 | 7.602e-05 | 0 | 0 | 0 | 0 | 0 | 1 | -90 | 90 | -0.91055 | -0.43011 | 0.91091 | 0.42264
67 | 144 | 0.0010558 | 0.00059453 | 2.5762e-05 | 0 | 0 | 0 | 0 | 0 | 1 | -90 | 90 | 9.4165 | 4.1691 | -9.4154 | -4.171
67 | 64 | 0.0065256 | 0.0036746 | 0.00015923 | 0 | 0 | 0 | 0 | 0 | 1 | -90 | 90 | -9.4165 | -4.1691 | 9.4235 | 4.1571
144 | 139 | 0.00086129 | 0.000485 | 2.1016e-05 | 0 | 0 | 0 | 0 | 0 | 1 | -90 | 90 | 9.0422 | 3.9902 | -9.0413 | -3.9918
64 | 63 | 0.00077953 | 0.00043896 | 1.9021e-05 | 0 | 0 | 0 | 0 | 0 | 1 | -90 | 90 | -10.978 | -4.8617 | 10.9792 | 4.8605
64 | 66 | 0.035772 | 0.010611 | 7.6773e-05 | 0 | 0 | 0 | 0 | 0 | 1 | -90 | 90 | 0.64365 | 0.28199 | -0.64347 | -0.28959
65 | 68 | 0.015108 | 0.0085074 | 0.00036865 | 0 | 0 | 0 | 0 | 0 | 1 | -90 | 90 | 4.5847 | 2.0575 | -4.5808 | -2.0921
65 | 140 | 0.0036832 | 0.002074 | 8.9873e-05 | 0 | 0 | 0 | 0 | 0 | 1 | -90 | 90 | -4.5847 | -2.0575 | 4.5856 | 2.0491
68 | 98 | 0.0020859 | 0.0056091 | 9.6918e-07 | 0 | 0 | 0 | 0 | 0 | 1 | -90 | 90 | 4.3556 | 1.994 | -4.3551 | -1.9928
68 | 71 | 0.046159 | 0.013692 | 9.9065e-05 | 0 | 0 | 0 | 0 | 0 | 1 | -90 | 90 | 0.22528 | 0.098095 | -0.22525 | -0.10795
140 | 154 | 0.0076022 | 0.020443 | 3.5323e-06 | 0 | 0 | 0 | 0 | 0 | 1 | -90 | 90 | -4.6733 | -2.0916 | 4.6753 | 2.0966
66 | 146 | 0.097492 | 0.028919 | 0.00020923 | 0 | 0 | 0 | 0 | 0 | 1 | -90 | 90 | 0.30262 | 0.12515 | -0.30251 | -0.14597
66 | 145 | 0.0029803 | 0.00088404 | 6.3962e-06 | 0 | 0 | 0 | 0 | 0 | 1 | -90 | 90 | 0.34085 | 0.16444 | -0.34085 | -0.16508
146 | 156 | 0.0025462 | 0.00075527 | 5.4645e-06 | 0 | 0 | 0 | 0 | 0 | 1 | -90 | 90 | 0.30251 | 0.14597 | -0.30251 | -0.14651
71 | 143 | 0.0053653 | 0.0015915 | 1.1515e-05 | 0 | 0 | 0 | 0 | 0 | 1 | -90 | 90 | 0.22525 | 0.10795 | -0.22524 | -0.10909
63 | 148 | 0.0050448 | 0.013566 | 2.344e-06 | 0 | 0 | 0 | 0 | 0 | 1 | -90 | 90 | -11.2366 | -4.9852 | 11.2443 | 5.0055
98 | 99 | 0.002073 | 0.0015065 | 1.7669e-05 | 0 | 0 | 0 | 0 | 0 | 1 | -90 | 90 | 3.9398 | 1.7916 | -3.9394 | -1.7931
60 | 61 | 0.044204 | 0.013112 | 9.4869e-05 | 0 | 0 | 0 | 0 | 0 | 1 | -90 | 90 | -0.10739 | -0.052012 | 0.1074 | 0.042651
61 | 62 | 0.033919 | 0.010061 | 7.2796e-05 | 0 | 0 | 0 | 0 | 0 | 1 | -90 | 90 | -0.1074 | -0.042651 | 0.1074 | 0.035467
62 | 127 | 0.030539 | 0.0090589 | 6.5542e-05 | 0 | 0 | 0 | 0 | 0 | 1 | -90 | 90 | -0.1074 | -0.035467 | 0.10741 | 0.028999
127 | 126 | 0.013598 | 0.0040335 | 2.9183e-05 | 0 | 0 | 0 | 0 | 0 | 1 | -90 | 90 | -0.24795 | -0.097066 | 0.24796 | 0.094188
126 | 122 | 0.015554 | 0.0046137 | 3.3381e-05 | 0 | 0 | 0 | 0 | 0 | 1 | -90 | 90 | -0.34328 | -0.14035 | 0.3433 | 0.13706
148 | 149 | 0.0072317 | 0.0021451 | 1.552e-05 | 0 | 0 | 0 | 0 | 0 | 1 | -90 | 90 | 0.72534 | 0.34481 | -0.72529 | -0.34635
148 | 150 | 0.0047897 | 0.0026971 | 0.00011687 | 0 | 0 | 0 | 0 | 0 | 1 | -90 | 90 | 5.3829 | 2.4185 | -5.3813 | -2.4293
74 | 76 | 0.018002 | 0.00534 | 3.8636e-05 | 0 | 0 | 0 | 0 | 0 | 1 | -90 | 90 | -0.35682 | -0.17182 | 0.35684 | 0.16797
74 | 72 | 0.0046214 | 0.0013708 | 9.9183e-06 | 0 | 0 | 0 | 0 | 0 | 1 | -90 | 90 | 0.35682 | 0.17182 | -0.35681 | -0.17281
76 | 149 | 0.0081293 | 0.0050919 | 6.5363e-07 | 0 | 0 | 0 | 0 | 0 | 1 | -90 | 90 | -0.35684 | -0.16797 | 0.35686 | 0.16791
150 | 154 | 0.00093262 | 0.0025079 | 4.3333e-07 | 0 | 0 | 0 | 0 | 0 | 1 | -90 | 90 | 5.3813 | 2.4293 | -5.3809 | -2.4284
154 | 155 | 0.0073129 | 0.0021692 | 1.5695e-05 | 0 | 0 | 0 | 0 | 0 | 1 | -90 | 90 | 0.36034 | 0.16462 | -0.36032 | -0.16619
139 | 138 | 0.0017624 | 0.0009924 | 4.3003e-05 | 0 | 0 | 0 | 0 | 0 | 1 | -90 | 90 | 9.0413 | 3.9918 | -9.0396 | -3.9951
99 | 100 | 0.010378 | 0.0075417 | 8.8453e-05 | 0 | 0 | 0 | 0 | 0 | 1 | -90 | 90 | 3.9394 | 1.7931 | -3.9374 | -1.8005
82 | 79 | 0.024861 | 0.0073744 | 5.3355e-05 | 0 | 0 | 0 | 0 | 0 | 1 | -90 | 90 | 1.2279 | 0.58113 | -1.2274 | -0.58629
79 | 81 | 0.0052796 | 0.003307 | 4.245e-07 | 0 | 0 | 0 | 0 | 0 | 1 | -90 | 90 | 0.39049 | 0.18908 | -0.39048 | -0.18912
77 | 78 | 0.0037713 | 0.0023622 | 3.0323e-07 | 0 | 0 | 0 | 0 | 0 | 1 | -90 | 90 | -0.20661 | -0.10006 | 0.20661 | 0.10004
137 | 138 | 0.00062737 | 0.00035327 | 1.5308e-05 | 0 | 0 | 0 | 0 | 0 | 1 | -90 | 90 | -9.039 | -3.9963 | 9.0396 | 3.9951
121 | 123 | 0.015972 | 0.0047379 | 3.428e-05 | 0 | 0 | 0 | 0 | 0 | 1 | -90 | 90 | 0.49888 | 0.20648 | -0.49883 | -0.20985
123 | 142 | 0.0043313 | 0.0012848 | 9.2957e-06 | 0 | 0 | 0 | 0 | 0 | 1 | -90 | 90 | 0.15552 | 0.074405 | -0.15552 | -0.075323
123 | 122 | 0.0076536 | 0.0022703 | 1.6426e-05 | 0 | 0 | 0 | 0 | 0 | 1 | -90 | 90 | 0.34331 | 0.13545 | -0.3433 | -0.13706
155 | 162 | 0.038595 | 0.011448 | 8.2831e-05 | 0 | 0 | 0 | 0 | 0 | 1 | -90 | 90 | 0.36032 | 0.16619 | -0.36026 | -0.17445
162 | 164 | 0.0048731 | 0.0030523 | 3.9182e-07 | 0 | 0 | 0 | 0 | 0 | 1 | -90 | 90 | 0.36026 | 0.17445 | -0.36026 | -0.17448