## bus_data
BUS_I | BUS_TYPE | Pd | Qd | Gs | Bs | area | Vm | Va | baseKV | zone | Vmax | Vmin
1 | 1 | 0.26091 | 0.12636 | 0 | 0 | 1 | 0.98232 | -0.1101 | 20 | 1 | 1.05 | 0.95
2 | 1 | 0 | 0 | 0 | 0 | 1 | 0.98235 | -0.10992 | 20 | 1 | 1.05 | 0.95
3 | 1 | 0 | 0 | 0 | 0 | 1 | 0.98243 | -0.11066 | 20 | 1 | 1.05 | 0.95
108 | 1 | 0.18668 | 0.090413 | 0 | 0 | 1 | 0.98489 | -0.093376 | 20 | 1 | 1.05 | 0.95
109 | 1 | 0 | 0 | 0 | 0 | 1 | 0.98501 | -0.094482 | 20 | 1 | 1.05 | 0.95
4 | 1 | 0.22324 | 0.10812 | 0 | 0 | 1 | 0.98244 | -0.11069 | 20 | 1 | 1.05 | 0.95
33 | 1 | 0 | 0 | 0 | 0 | 1 | 0.99442 | -0.0095625 | 20 | 1 | 1.05 | 0.95
36 | 1 | 0 | 0 | 0 | 0 | 1 | 0.99436 | -0.0090729 | 20 | 1 | 1.05 | 0.95
31 | 1 | 0.1255 | 0.060782 | 0 | 0 | 1 | 0.99445 | -0.0097856 | 20 | 1 | 1.05 | 0.95
5 | 1 | 0.14651 | 0.070957 | 0 | 0 | 1 | 0.99168 | 0.031717 | 20 | 1 | 1.05 | 0.95
6 | 1 | 0 | 0 | 0 | 0 | 1 | 0.99169 | 0.031797 | 20 | 1 | 1.05 | 0.95
7 | 1 | 0 | 0 | 0 | 0 | 1 | 0.99181 | 0.030964 | 20 | 1 | 1.05 | 0.95
9 | 1 | 0 | 0 | 0 | 0 | 1 | 0.99194 | 0.032087 | 20 | 1 | 1.05 | 0.95
10 | 1 | 0 | 0 | 0 | 0 | 1 | 0.99225 | 0.031465 | 20 | 1 | 1.05 | 0.95
8 | 1 | 0.064211 | 0.031099 | 0 | 0 | 1 | 0.99183 | 0.030906 | 20 | 1 | 1.05 | 0.95
74 | 1 | 0 | 0 | 0 | 0 | 1 | 0.9925 | 0.03046 | 20 | 1 | 1.05 | 0.95
76 | 1 | 0.25479 | 0.1234 | 0 | 0 | 1 | 0.99219 | 0.031068 | 20 | 1 | 1.05 | 0.95
75 | 1 | 0 | 0 | 0 | 0 | 1 | 0.99265 | 0.029656 | 20 | 1 | 1.05 | 0.95
90 | 1 | 0 | 0 | 0 | 0 | 1 | 0.99299 | 0.027231 | 20 | 1 | 1.05 | 0.95
89 | 1 | 0 | 0 | 0 | 0 | 1 | 0.9926 | 0.030074 | 20 | 1 | 1.05 | 0.95
94 | 1 | 0.27743 | 0.13437 | 0 | 0 | 1 | 0.99263 | 0.02981 | 20 | 1 | 1.05 | 0.95
73 | 1 | 0.24184 | 0.11713 | 0 | 0 | 1 | 0.99249 | 0.030548 | 20 | 1 | 1.05 | 0.95
11 | 1 | 0.20923 | 0.10134 | 0 | 0 | 1 | 0.98215 | -0.078258 | 20 | 1 | 1.05 | 0.95
12 | 1 | 0 | 0 | 0 | 0 | 1 | 0.98216 | -0.07841 | 20 | 1 | 1.05 | 0.95
13 | 1 | 0 | 0 | 0 | 0 | 1 | 0.98208 | -0.077748 | 20 | 1 | 1.05 | 0.95
14 | 1 | 0 | 0 | 0 | 0 | 1 | 0.98236 | -0.079827 | 20 | 1 | 1.05 | 0.95
122 | 1 | 0.35731 | 0.17305 | 0 | 0 | 1 | 0.98413 | -0.082231 | 20 | 1 | 1.05 | 0.95
23 | 1 | 0 | 0 | 0 | 0 | 1 | 0.98435 | -0.080445 | 20 | 1 | 1.05 | 0.95
27 | 1 | 0 | 0 | 0 | 0 | 1 | 0.98353 | -0.087792 | 20 | 1 | 1.05 | 0.95
28 | 1 | 0 | 0 | 0 | 0 | 1 | 0.9841 | -0.082578 | 20 | 1 | 1.05 | 0.95
112 | 1 | 0.070446 | 0.034119 | 0 | 0 | 1 | 0.98412 | -0.082338 | 20 | 1 | 1.05 | 0.95
15 | 1 | 0.15648 | 0.075784 | 0 | 0 | 1 | 0.98207 | -0.077658 | 20 | 1 | 1.05 | 0.95
16 | 1 | 0.27907 | 0.13516 | 0 | 0 | 1 | 0.98237 | -0.079884 | 20 | 1 | 1.05 | 0.95
17 | 1 | 0 | 0 | 0 | 0 | 1 | 0.98241 | -0.080177 | 20 | 1 | 1.05 | 0.95
18 | 1 | 0 | 0 | 0 | 0 | 1 | 0.98304 | -0.084715 | 20 | 1 | 1.05 | 0.95
123 | 1 | 0.092699 | 0.044896 | 0 | 0 | 1 | 0.98312 | -0.085208 | 20 | 1 | 1.05 | 0.95
29 | 1 | 0 | 0 | 0 | 0 | 1 | 0.98319 | -0.085651 | 20 | 1 | 1.05 | 0.95
19 | 1 | 0.23134 | 0.11204 | 0 | 0 | 1 | 0.9858 | -0.090848 | 20 | 1 | 1.05 | 0.95
21 | 1 | 0 | 0 | 0 | 0 | 1 | 0.98583 | -0.091091 | 20 | 1 | 1.05 | 0.95
20 | 1 | 0 | 0 | 0 | 0 | 1 | 0.98555 | -0.09269 | 20 | 1 | 1.05 | 0.95
24 | 1 | 0 | 0 | 0 | 0 | 1 | 0.98909 | -0.11522 | 20 | 1 | 1.05 | 0.95
22 | 1 | 0 | 0 | 0 | 0 | 1 | 0.98545 | -0.091844 | 20 | 1 | 1.05 | 0.95
110 | 1 | 0.13912 | 0.067377 | 0 | 0 | 1 | 0.98542 | -0.091547 | 20 | 1 | 1.05 | 0.95
86 | 1 | 0.23363 | 0.11315 | 0 | 0 | 1 | 0.98923 | -0.11622 | 20 | 1 | 1.05 | 0.95
82 | 1 | 0 | 0 | 0 | 0 | 1 | 0.98951 | -0.11828 | 20 | 1 | 1.05 | 0.95
25 | 1 | 0.17561 | 0.085054 | 0 | 0 | 1 | 0.98399 | -0.081749 | 20 | 1 | 1.05 | 0.95
26 | 1 | 0 | 0 | 0 | 0 | 1 | 0.984 | -0.081779 | 20 | 1 | 1.05 | 0.95
30 | 1 | 0.19291 | 0.09343 | 0 | 0 | 1 | 0.98352 | -0.087709 | 20 | 1 | 1.05 | 0.95
32 | 1 | 0 | 0 | 0 | 0 | 1 | 0.99445 | -0.00981 | 20 | 1 | 1.05 | 0.95
34 | 1 | 0 | 0 | 0 | 0 | 1 | 0.99601 | -0.021595 | 20 | 1 | 1.05 | 0.95
35 | 1 | 0 | 0 | 0 | 0 | 1 | 0.99168 | 0.01189 | 20 | 1 | 1.05 | 0.95
37 | 1 | 0.2423 | 0.11735 | 0 | 0 | 1 | 0.99612 | -0.022425 | 20 | 1 | 1.05 | 0.95
119 | 1 | 0.22404 | 0.10851 | 0 | 0 | 1 | 0.99168 | 0.011939 | 20 | 1 | 1.05 | 0.95
100 | 1 | 0 | 0 | 0 | 0 | 1 | 0.99093 | 0.017581 | 20 | 1 | 1.05 | 0.95
101 | 1 | 0 | 0 | 0 | 0 | 1 | 0.99096 | 0.018188 | 20 | 1 | 1.05 | 0.95
40 | 1 | 0.20283 | 0.098235 | 0 | 0 | 1 | 0.99435 | -0.008969 | 20 | 1 | 1.05 | 0.95
38 | 1 | 0 | 0 | 0 | 0 | 1 | 0.99625 | -0.021365 | 20 | 1 | 1.05 | 0.95
103 | 1 | 0 | 0 | 0 | 0 | 1 | 0.99077 | 0.018563 | 20 | 1 | 1.05 | 0.95
136 | 1 | 0.14444 | 0.069953 | 0 | 0 | 1 | 0.99076 | 0.018698 | 20 | 1 | 1.05 | 0.95
128 | 1 | 0 | 0 | 0 | 0 | 1 | 0.99072 | 0.018938 | 20 | 1 | 1.05 | 0.95
102 | 1 | 0 | 0 | 0 | 0 | 1 | 0.99056 | 0.020788 | 20 | 1 | 1.05 | 0.95
120 | 1 | 0.216 | 0.10461 | 0 | 0 | 1 | 0.99051 | 0.020493 | 20 | 1 | 1.05 | 0.95
106 | 1 | 0.37416 | 0.18122 | 0 | 0 | 1 | 0.99087 | 0.017203 | 20 | 1 | 1.05 | 0.95
117 | 1 | 0.13783 | 0.066755 | 0 | 0 | 1 | 0.99096 | 0.018193 | 20 | 1 | 1.05 | 0.95
105 | 1 | 0.14452 | 0.069996 | 0 | 0 | 1 | 0.99061 | 0.015804 | 20 | 1 | 1.05 | 0.95
39 | 1 | 0 | 0 | 0 | 0 | 1 | 0.99818 | -0.035888 | 20 | 1 | 1.05 | 0.95
42 | 1 | 0 | 0 | 0 | 0 | 1 | 0.99993 | -0.0013615 | 20 | 1 | 1.05 | 0.95
43 | 1 | 0 | 0 | 0 | 0 | 1 | 0.99504 | -0.075397 | 20 | 1 | 1.05 | 0.95
41 | 1 | 0.25361 | 0.12283 | 0 | 0 | 1 | 0.99816 | -0.035646 | 20 | 1 | 1.05 | 0.95
44 | 1 | 0.29154 | 0.1412 | 0 | 0 | 1 | 0.99638 | -0.051437 | 20 | 1 | 1.05 | 0.95
125 | 3 | 0.34585 | 0.1675 | 0 | 0 | 1 | 1 | 0 | 20 | 1 | 1.05 | 0.95
57 | 1 | 0 | 0 | 0 | 0 | 1 | 0.99859 | -0.012908 | 20 | 1 | 1.05 | 0.95
131 | 1 | 0.40275 | 0.19506 | 0 | 0 | 1 | 0.99498 | -0.07486 | 20 | 1 | 1.05 | 0.95
87 | 1 | 0.20477 | 0.099173 | 0 | 0 | 1 | 0.99336 | -0.12088 | 20 | 1 | 1.05 | 0.95
45 | 1 | 0 | 0 | 0 | 0 | 1 | 0.99623 | -0.052779 | 20 | 1 | 1.05 | 0.95
126 | 1 | 0.27415 | 0.13278 | 0 | 0 | 1 | 0.99858 | -0.012862 | 20 | 1 | 1.05 | 0.95
56 | 1 | 0 | 0 | 0 | 0 | 1 | 0.99548 | 0.009055 | 20 | 1 | 1.05 | 0.95
84 | 1 | 0 | 0 | 0 | 0 | 1 | 0.99177 | -0.13459 | 20 | 1 | 1.05 | 0.95
46 | 1 | 0 | 0 | 0 | 0 | 1 | 0.99376 | -0.035544 | 20 | 1 | 1.05 | 0.95
47 | 1 | 0 | 0 | 0 | 0 | 1 | 0.99285 | -0.02789 | 20 | 1 | 1.05 | 0.95
48 | 1 | 0 | 0 | 0 | 0 | 1 | 0.99272 | -0.029363 | 20 | 1 | 1.05 | 0.95
60 | 1 | 0.29501 | 0.14288 | 0 | 0 | 1 | 0.99372 | -0.035176 | 20 | 1 | 1.05 | 0.95
61 | 1 | 0 | 0 | 0 | 0 | 1 | 0.99223 | -0.022579 | 20 | 1 | 1.05 | 0.95
115 | 1 | 0.072226 | 0.03498 | 0 | 0 | 1 | 0.9928 | -0.027458 | 20 | 1 | 1.05 | 0.95
133 | 1 | 0.30538 | 0.1479 | 0 | 0 | 1 | 0.99266 | -0.029019 | 20 | 1 | 1.05 | 0.95
70 | 1 | 0.12375 | 0.059934 | 0 | 0 | 1 | 0.99222 | -0.022475 | 20 | 1 | 1.05 | 0.95
58 | 1 | 0 | 0 | 0 | 0 | 1 | 0.9936 | 0.022839 | 20 | 1 | 1.05 | 0.95
55 | 1 | 0.28571 | 0.13838 | 0 | 0 | 1 | 0.99546 | 0.0088751 | 20 | 1 | 1.05 | 0.95
65 | 1 | 0.25918 | 0.12553 | 0 | 0 | 1 | 0.99255 | -0.029087 | 20 | 1 | 1.05 | 0.95
51 | 1 | 0 | 0 | 0 | 0 | 1 | 0.99265 | -0.028981 | 20 | 1 | 1.05 | 0.95
49 | 1 | 0.1851 | 0.089646 | 0 | 0 | 1 | 0.99187 | -0.025289 | 20 | 1 | 1.05 | 0.95
50 | 1 | 0 | 0 | 0 | 0 | 1 | 0.99191 | -0.025042 | 20 | 1 | 1.05 | 0.95
52 | 1 | 0 | 0 | 0 | 0 | 1 | 0.99226 | -0.026844 | 20 | 1 | 1.05 | 0.95
54 | 1 | 0 | 0 | 0 | 0 | 1 | 0.99145 | -0.022761 | 20 | 1 | 1.05 | 0.95
114 | 1 | 0.17881 | 0.086602 | 0 | 0 | 1 | 0.99224 | -0.026675 | 20 | 1 | 1.05 | 0.95
53 | 1 | 0 | 0 | 0 | 0 | 1 | 0.99115 | -0.021122 | 20 | 1 | 1.05 | 0.95
93 | 1 | 0 | 0 | 0 | 0 | 1 | 0.99093 | -0.019551 | 20 | 1 | 1.05 | 0.95
92 | 1 | 0.14187 | 0.068709 | 0 | 0 | 1 | 0.99114 | -0.021195 | 20 | 1 | 1.05 | 0.95
132 | 1 | 0.13545 | 0.065602 | 0 | 0 | 1 | 0.99143 | -0.022854 | 20 | 1 | 1.05 | 0.95
127 | 1 | 0.21053 | 0.10196 | 0 | 0 | 1 | 0.99092 | -0.019463 | 20 | 1 | 1.05 | 0.95
59 | 1 | 0 | 0 | 0 | 0 | 1 | 0.99312 | 0.026332 | 20 | 1 | 1.05 | 0.95
91 | 1 | 0.27083 | 0.13117 | 0 | 0 | 1 | 0.99358 | 0.0227 | 20 | 1 | 1.05 | 0.95
121 | 1 | 0.33835 | 0.16387 | 0 | 0 | 1 | 0.99309 | 0.026589 | 20 | 1 | 1.05 | 0.95
69 | 1 | 0 | 0 | 0 | 0 | 1 | 0.99218 | -0.022047 | 20 | 1 | 1.05 | 0.95
62 | 1 | 0.19667 | 0.09525 | 0 | 0 | 1 | 0.99244 | -0.029779 | 20 | 1 | 1.05 | 0.95
71 | 1 | 0.33216 | 0.16087 | 0 | 0 | 1 | 0.99209 | -0.022062 | 20 | 1 | 1.05 | 0.95
66 | 1 | 0.25177 | 0.12194 | 0 | 0 | 1 | 0.99214 | -0.021718 | 20 | 1 | 1.05 | 0.95
67 | 1 | 0 | 0 | 0 | 0 | 1 | 0.99215 | -0.021834 | 20 | 1 | 1.05 | 0.95
68 | 1 | 0 | 0 | 0 | 0 | 1 | 0.99215 | -0.021819 | 20 | 1 | 1.05 | 0.95
72 | 1 | 0 | 0 | 0 | 0 | 1 | 0.99214 | -0.021745 | 20 | 1 | 1.05 | 0.95
130 | 1 | 0.069106 | 0.033469 | 0 | 0 | 1 | 0.99214 | -0.021737 | 20 | 1 | 1.05 | 0.95
88 | 1 | 0.36385 | 0.17622 | 0 | 0 | 1 | 0.99258 | 0.030334 | 20 | 1 | 1.05 | 0.95
77 | 1 | 0.13425 | 0.065022 | 0 | 0 | 1 | 0.9887 | -0.11207 | 20 | 1 | 1.05 | 0.95
78 | 1 | 0.28369 | 0.1374 | 0 | 0 | 1 | 0.9887 | -0.11205 | 20 | 1 | 1.05 | 0.95
79 | 1 | 0.21519 | 0.10422 | 0 | 0 | 1 | 0.98873 | -0.11225 | 20 | 1 | 1.05 | 0.95
80 | 1 | 0 | 0 | 0 | 0 | 1 | 0.98866 | -0.11198 | 20 | 1 | 1.05 | 0.95
81 | 1 | 0 | 0 | 0 | 0 | 1 | 0.98879 | -0.11271 | 20 | 1 | 1.05 | 0.95
85 | 1 | 0 | 0 | 0 | 0 | 1 | 0.98849 | -0.11088 | 20 | 1 | 1.05 | 0.95
83 | 1 | 0 | 0 | 0 | 0 | 1 | 0.98877 | -0.11256 | 20 | 1 | 1.05 | 0.95
124 | 1 | 0.15597 | 0.075542 | 0 | 0 | 1 | 0.98847 | -0.11098 | 20 | 1 | 1.05 | 0.95
116 | 1 | 0.18337 | 0.088813 | 0 | 0 | 1 | 0.98876 | -0.11251 | 20 | 1 | 1.05 | 0.95
95 | 1 | 0.29582 | 0.14327 | 0 | 0 | 1 | 0.99028 | 0.014695 | 20 | 1 | 1.05 | 0.95
98 | 1 | 0 | 0 | 0 | 0 | 1 | 0.99023 | 0.015071 | 20 | 1 | 1.05 | 0.95
135 | 1 | 0.28232 | 0.13673 | 0 | 0 | 1 | 0.99004 | 0.013149 | 20 | 1 | 1.05 | 0.95
96 | 1 | 0 | 0 | 0 | 0 | 1 | 0.99054 | 0.016476 | 20 | 1 | 1.05 | 0.95
104 | 1 | 0 | 0 | 0 | 0 | 1 | 0.99008 | 0.016392 | 20 | 1 | 1.05 | 0.95
99 | 1 | 0 | 0 | 0 | 0 | 1 | 0.99057 | 0.016183 | 20 | 1 | 1.05 | 0.95
118 | 1 | 0.35431 | 0.1716 | 0 | 0 | 1 | 0.99006 | 0.016584 | 20 | 1 | 1.05 | 0.95
107 | 1 | 0.24985 | 0.12101 | 0 | 0 | 1 | 0.99041 | 0.019864 | 20 | 1 | 1.05 | 0.95
129 | 1 | 0.11126 | 0.053887 | 0 | 0 | 1 | 0.99072 | 0.018977 | 20 | 1 | 1.05 | 0.95

## generator_data
GEN_BUS | PG | QG | QMAX | QMIN | VG | MBASE | GEN_STATUS | PMAX | PMIN
125 | 13.7827 | 5.9939 | 10 | -10 | 1 | 100 | 1 | 10 | 0

## branch_data
F_BUS | T_BUS | BR_R | BR_X | BR_B | RATE_A | RATE_B | RATE_C | TAP | SHIFT | BR_STATUS | ANGMIN | ANGMAX | P_in | Q_in | P_out | Q_out
1 | 2 | 0.0080672 | 0.005053 | 6.4864e-07 | 0 | 0 | 0 | 0 | 0 | 1 | -90 | 90 | -0.26091 | -0.12636 | 0.26091 | 0.1263
2 | 3 | 0.026867 | 0.0079694 | 5.766e-05 | 0 | 0 | 0 | 0 | 0 | 1 | -90 | 90 | -0.26091 | -0.1263 | 0.26094 | 0.12075
3 | 4 | 0.0010367 | 0.00030753 | 2.225e-06 | 0 | 0 | 0 | 0 | 0 | 1 | -90 | 90 | -0.26094 | -0.12075 | 0.26094 | 0.12053
108 | 109 | 0.016176 | 0.0047984 | 3.4717e-05 | 0 | 0 | 0 | 0 | 0 | 1 | -90 | 90 | -0.67199 | -0.31679 | 0.67208 | 0.31345
108 | 4 | 0.38408 | 0.24057 | 3.0882e-05 | 0 | 0 | 0 | 0 | 0 | 1 | -90 | 90 | 0.48531 | 0.22638 | -0.48418 | -0.22865
109 | 110 | 0.046158 | 0.028912 | 3.7113e-06 | 0 | 0 | 0 | 0 | 0 | 1 | -90 | 90 | -0.67208 | -0.31345 | 0.67235 | 0.31325
33 | 36 | 0.024522 | 0.007274 | 5.2629e-05 | 0 | 0 | 0 | 0 | 0 | 1 | -90 | 90 | 0.20284 | 0.092023 | -0.20283 | -0.097223
33 | 31 | 0.012622 | 0.0037441 | 2.7089e-05 | 0 | 0 | 0 | 0 | 0 | 1 | -90 | 90 | -0.20284 | -0.092023 | 0.20285 | 0.089346
36 | 40 | 0.0047706 | 0.0014151 | 1.0239e-05 | 0 | 0 | 0 | 0 | 0 | 1 | -90 | 90 | 0.20283 | 0.097223 | -0.20283 | -0.098235
31 | 32 | 0.00080044 | 0.00023744 | 1.7179e-06 | 0 | 0 | 0 | 0 | 0 | 1 | -90 | 90 | -0.32835 | -0.15013 | 0.32835 | 0.14996
5 | 6 | 0.0065865 | 0.0041256 | 5.2959e-07 | 0 | 0 | 0 | 0 | 0 | 1 | -90 | 90 | -0.14651 | -0.070957 | 0.14651 | 0.070906
6 | 7 | 0.072112 | 0.021391 | 0.00015476 | 0 | 0 | 0 | 0 | 0 | 1 | -90 | 90 | -0.14651 | -0.070906 | 0.14653 | 0.055689
7 | 8 | 0.0087496 | 0.0025954 | 1.8778e-05 | 0 | 0 | 0 | 0 | 0 | 1 | -90 | 90 | -0.14653 | -0.055689 | 0.14653 | 0.053842
9 | 10 | 0.13352 | 0.039606 | 0.00028656 | 0 | 0 | 0 | 0 | 0 | 1 | -90 | 90 | -0.21076 | -0.084615 | 0.21083 | 0.05643
9 | 8 | 0.04293 | 0.02689 | 3.4517e-06 | 0 | 0 | 0 | 0 | 0 | 1 | -90 | 90 | 0.21076 | 0.084615 | -0.21074 | -0.084941
10 | 74 | 0.047253 | 0.014016 | 0.00010141 | 0 | 0 | 0 | 0 | 0 | 1 | -90 | 90 | -0.46564 | -0.17969 | 0.46576 | 0.16974
10 | 76 | 0.01885 | 0.011807 | 1.5156e-06 | 0 | 0 | 0 | 0 | 0 | 1 | -90 | 90 | 0.25481 | 0.12326 | -0.25479 | -0.1234
74 | 73 | 0.0033765 | 0.0010016 | 7.2466e-06 | 0 | 0 | 0 | 0 | 0 | 1 | -90 | 90 | 0.24184 | 0.11641 | -0.24184 | -0.11713
74 | 75 | 0.018604 | 0.0055185 | 3.9928e-05 | 0 | 0 | 0 | 0 | 0 | 1 | -90 | 90 | -0.7076 | -0.28616 | 0.70771 | 0.28226
75 | 90 | 0.022486 | 0.0066701 | 4.8259e-05 | 0 | 0 | 0 | 0 | 0 | 1 | -90 | 90 | -1.349 | -0.58805 | 1.3495 | 0.58344
75 | 89 | 0.010925 | 0.0032408 | 2.3447e-05 | 0 | 0 | 0 | 0 | 0 | 1 | -90 | 90 | 0.36388 | 0.17252 | -0.36386 | -0.17482
75 | 94 | 0.0051534 | 0.0015287 | 1.106e-05 | 0 | 0 | 0 | 0 | 0 | 1 | -90 | 90 | 0.27743 | 0.13328 | -0.27743 | -0.13437
90 | 121 | 0.006057 | 0.0017967 | 1.2999e-05 | 0 | 0 | 0 | 0 | 0 | 1 | -90 | 90 | -1.3495 | -0.58344 | 1.3496 | 0.58219
89 | 88 | 0.0066302 | 0.0019667 | 1.4229e-05 | 0 | 0 | 0 | 0 | 0 | 1 | -90 | 90 | 0.36386 | 0.17482 | -0.36385 | -0.17622
11 | 12 | 0.0066125 | 0.0019615 | 1.4191e-05 | 0 | 0 | 0 | 0 | 0 | 1 | -90 | 90 | -0.20923 | -0.10134 | 0.20923 | 0.099967
12 | 13 | 0.04768 | 0.014143 | 0.00010233 | 0 | 0 | 0 | 0 | 0 | 1 | -90 | 90 | 0.15649 | 0.064834 | -0.15648 | -0.0747
12 | 14 | 0.046345 | 0.013747 | 9.9465e-05 | 0 | 0 | 0 | 0 | 0 | 1 | -90 | 90 | -0.36573 | -0.1648 | 0.3658 | 0.15523
13 | 15 | 0.0052397 | 0.0015542 | 1.1245e-05 | 0 | 0 | 0 | 0 | 0 | 1 | -90 | 90 | 0.15648 | 0.0747 | -0.15648 | -0.075784
14 | 16 | 0.0020547 | 0.00060948 | 4.4097e-06 | 0 | 0 | 0 | 0 | 0 | 1 | -90 | 90 | -0.3658 | -0.15523 | 0.36581 | 0.1548
122 | 23 | 0.010643 | 0.0066662 | 8.5572e-07 | 0 | 0 | 0 | 0 | 0 | 1 | -90 | 90 | -1.5353 | -0.67796 | 1.5356 | 0.67807
122 | 27 | 0.050239 | 0.031468 | 4.0394e-06 | 0 | 0 | 0 | 0 | 0 | 1 | -90 | 90 | 0.93186 | 0.3965 | -0.93133 | -0.39655
122 | 28 | 0.016489 | 0.010328 | 1.3258e-06 | 0 | 0 | 0 | 0 | 0 | 1 | -90 | 90 | 0.17564 | 0.074428 | -0.17563 | -0.074553
122 | 112 | 0.017965 | 0.011252 | 1.4444e-06 | 0 | 0 | 0 | 0 | 0 | 1 | -90 | 90 | 0.070447 | 0.033979 | -0.070446 | -0.034119
23 | 21 | 0.084329 | 0.025015 | 0.00018099 | 0 | 0 | 0 | 0 | 0 | 1 | -90 | 90 | -1.5356 | -0.67807 | 1.538 | 0.66123
27 | 29 | 0.040547 | 0.012027 | 8.702e-05 | 0 | 0 | 0 | 0 | 0 | 1 | -90 | 90 | 0.73842 | 0.30394 | -0.73815 | -0.31227
27 | 30 | 0.0039259 | 0.0011645 | 8.4256e-06 | 0 | 0 | 0 | 0 | 0 | 1 | -90 | 90 | 0.19291 | 0.092616 | -0.19291 | -0.09343
28 | 26 | 0.049022 | 0.014541 | 0.00010521 | 0 | 0 | 0 | 0 | 0 | 1 | -90 | 90 | 0.17563 | 0.074553 | -0.17561 | -0.084735
16 | 17 | 0.0050245 | 0.0014904 | 1.0783e-05 | 0 | 0 | 0 | 0 | 0 | 1 | -90 | 90 | -0.64488 | -0.28996 | 0.6449 | 0.28893
17 | 18 | 0.086224 | 0.025576 | 0.00018505 | 0 | 0 | 0 | 0 | 0 | 1 | -90 | 90 | -0.6449 | -0.28893 | 0.64534 | 0.27119
18 | 123 | 0.010582 | 0.0031388 | 2.271e-05 | 0 | 0 | 0 | 0 | 0 | 1 | -90 | 90 | -0.64534 | -0.27119 | 0.6454 | 0.26901
123 | 29 | 0.0079475 | 0.0023575 | 1.7057e-05 | 0 | 0 | 0 | 0 | 0 | 1 | -90 | 90 | -0.7381 | -0.31391 | 0.73815 | 0.31227
19 | 21 | 0.0022906 | 0.00067947 | 4.9161e-06 | 0 | 0 | 0 | 0 | 0 | 1 | -90 | 90 | -1.0431 | -0.48973 | 1.0431 | 0.48926
19 | 20 | 0.023896 | 0.014968 | 1.9214e-06 | 0 | 0 | 0 | 0 | 0 | 1 | -90 | 90 | 0.81177 | 0.37768 | -0.81158 | -0.37775
21 | 24 | 0.10997 | 0.032621 | 0.00023602 | 0 | 0 | 0 | 0 | 0 | 1 | -90 | 90 | -2.5812 | -1.1505 | 2.5902 | 1.1301
20 | 22 | 0.010385 | 0.0030806 | 2.2289e-05 | 0 | 0 | 0 | 0 | 0 | 1 | -90 | 90 | 0.81158 | 0.37775 | -0.81149 | -0.37989
24 | 86 | 0.0047399 | 0.001406 | 1.0173e-05 | 0 | 0 | 0 | 0 | 0 | 1 | -90 | 90 | -2.5902 | -1.1301 | 2.5905 | 1.1293
22 | 110 | 0.0035977 | 0.0010672 | 7.7214e-06 | 0 | 0 | 0 | 0 | 0 | 1 | -90 | 90 | 0.81149 | 0.37989 | -0.81146 | -0.38063
86 | 82 | 0.0086949 | 0.0025791 | 1.8661e-05 | 0 | 0 | 0 | 0 | 0 | 1 | -90 | 90 | -2.8242 | -1.2424 | 2.825 | 1.2408
82 | 84 | 0.052071 | 0.015446 | 0.00011175 | 0 | 0 | 0 | 0 | 0 | 1 | -90 | 90 | -3.7984 | -1.6689 | 3.8075 | 1.6606
82 | 81 | 0.065001 | 0.019281 | 0.0001395 | 0 | 0 | 0 | 0 | 0 | 1 | -90 | 90 | 0.97334 | 0.42802 | -0.97258 | -0.44145
25 | 26 | 0.0015327 | 0.00045464 | 3.2894e-06 | 0 | 0 | 0 | 0 | 0 | 1 | -90 | 90 | -0.17561 | -0.085054 | 0.17561 | 0.084735
32 | 34 | 0.047557 | 0.014107 | 0.00010206 | 0 | 0 | 0 | 0 | 0 | 1 | -90 | 90 | -2.8734 | -1.2858 | 2.8781 | 1.2771
32 | 35 | 0.095518 | 0.028334 | 0.000205 | 0 | 0 | 0 | 0 | 0 | 1 | -90 | 90 | 2.545 | 1.1358 | -2.5375 | -1.1538
34 | 37 | 0.0033994 | 0.0010083 | 7.2956e-06 | 0 | 0 | 0 | 0 | 0 | 1 | -90 | 90 | -2.8781 | -1.2771 | 2.8785 | 1.2764
35 | 119 | 0.0020294 | 0.00060199 | 4.3555e-06 | 0 | 0 | 0 | 0 | 0 | 1 | -90 | 90 | 0.22404 | 0.10808 | -0.22404 | -0.10851
35 | 100 | 0.06021 | 0.01786 | 0.00012922 | 0 | 0 | 0 | 0 | 0 | 1 | -90 | 90 | 1.0969 | 0.48113 | -1.096 | -0.49357
35 | 101 | 0.051644 | 0.015319 | 0.00011084 | 0 | 0 | 0 | 0 | 0 | 1 | -90 | 90 | 1.2166 | 0.56459 | -1.2156 | -0.5752
37 | 38 | 0.0032751 | 0.0020514 | 2.6333e-07 | 0 | 0 | 0 | 0 | 0 | 1 | -90 | 90 | -3.1208 | -1.3938 | 3.1212 | 1.394
100 | 106 | 0.012173 | 0.0076248 | 9.7877e-07 | 0 | 0 | 0 | 0 | 0 | 1 | -90 | 90 | 0.37419 | 0.18113 | -0.37416 | -0.18122
100 | 103 | 0.053765 | 0.015948 | 0.00011539 | 0 | 0 | 0 | 0 | 0 | 1 | -90 | 90 | 0.25575 | 0.10151 | -0.25571 | -0.11283
100 | 102 | 0.068767 | 0.020398 | 0.00014759 | 0 | 0 | 0 | 0 | 0 | 1 | -90 | 90 | 0.46608 | 0.21092 | -0.46589 | -0.22535
101 | 117 | 0.0003483 | 0.00010332 | 7.4751e-07 | 0 | 0 | 0 | 0 | 0 | 1 | -90 | 90 | 0.13783 | 0.066682 | -0.13783 | -0.066755
101 | 105 | 0.024537 | 0.015369 | 1.9729e-06 | 0 | 0 | 0 | 0 | 0 | 1 | -90 | 90 | 1.0778 | 0.50852 | -1.0774 | -0.50849
38 | 39 | 0.054516 | 0.016171 | 0.000117 | 0 | 0 | 0 | 0 | 0 | 1 | -90 | 90 | -3.1212 | -1.394 | 3.1276 | 1.3843
103 | 136 | 0.0088061 | 0.0026121 | 1.8899e-05 | 0 | 0 | 0 | 0 | 0 | 1 | -90 | 90 | 0.14444 | 0.068099 | -0.14444 | -0.069953
103 | 128 | 0.040199 | 0.011924 | 8.6274e-05 | 0 | 0 | 0 | 0 | 0 | 1 | -90 | 90 | 0.11127 | 0.044731 | -0.11126 | -0.053198
128 | 129 | 0.0032758 | 0.00097169 | 7.0303e-06 | 0 | 0 | 0 | 0 | 0 | 1 | -90 | 90 | 0.11126 | 0.053198 | -0.11126 | -0.053887
102 | 120 | 0.0076048 | 0.0047634 | 6.1146e-07 | 0 | 0 | 0 | 0 | 0 | 1 | -90 | 90 | 0.46589 | 0.22535 | -0.46587 | -0.2254
120 | 107 | 0.030267 | 0.018959 | 2.4336e-06 | 0 | 0 | 0 | 0 | 0 | 1 | -90 | 90 | 0.24987 | 0.12078 | -0.24985 | -0.12101
105 | 99 | 0.0040081 | 0.0011889 | 8.6021e-06 | 0 | 0 | 0 | 0 | 0 | 1 | -90 | 90 | 0.9329 | 0.43849 | -0.93286 | -0.43932
39 | 42 | 0.011444 | 0.010506 | 0.00057334 | 0 | 0 | 0 | 0 | 0 | 1 | -90 | 90 | -10.8857 | -4.7661 | 10.9019 | 4.7238
39 | 43 | 0.053595 | 0.038948 | 0.00045681 | 0 | 0 | 0 | 0 | 0 | 1 | -90 | 90 | 4.4388 | 1.9251 | -4.4262 | -1.9612
39 | 41 | 0.0090387 | 0.0026812 | 1.9399e-05 | 0 | 0 | 0 | 0 | 0 | 1 | -90 | 90 | 0.25362 | 0.1209 | -0.25361 | -0.12283
39 | 44 | 0.046201 | 0.028939 | 3.7148e-06 | 0 | 0 | 0 | 0 | 0 | 1 | -90 | 90 | 3.0657 | 1.3359 | -3.0605 | -1.333
42 | 125 | 0.0003651 | 0.00033517 | 1.8292e-05 | 0 | 0 | 0 | 0 | 0 | 1 | -90 | 90 | -13.436 | -5.8275 | 13.4368 | 5.8264
42 | 57 | 0.041625 | 0.026072 | 3.3468e-06 | 0 | 0 | 0 | 0 | 0 | 1 | -90 | 90 | 2.5341 | 1.1037 | -2.5309 | -1.102
43 | 131 | 0.012492 | 0.0037055 | 2.681e-05 | 0 | 0 | 0 | 0 | 0 | 1 | -90 | 90 | 0.40277 | 0.19241 | -0.40275 | -0.19506
43 | 87 | 0.027698 | 0.031681 | 4.5498e-06 | 0 | 0 | 0 | 0 | 0 | 1 | -90 | 90 | 4.0234 | 1.7688 | -4.018 | -1.7631
44 | 45 | 0.0042849 | 0.0026839 | 3.4452e-07 | 0 | 0 | 0 | 0 | 0 | 1 | -90 | 90 | 2.769 | 1.1918 | -2.7686 | -1.1916
57 | 126 | 0.0015593 | 0.00046253 | 3.3465e-06 | 0 | 0 | 0 | 0 | 0 | 1 | -90 | 90 | 0.27416 | 0.13245 | -0.27415 | -0.13278
57 | 56 | 0.12167 | 0.03609 | 0.00026112 | 0 | 0 | 0 | 0 | 0 | 1 | -90 | 90 | 2.2568 | 0.9696 | -2.2494 | -0.99336
87 | 84 | 0.032549 | 0.020387 | 2.6171e-06 | 0 | 0 | 0 | 0 | 0 | 1 | -90 | 90 | 3.8132 | 1.6639 | -3.8075 | -1.6606
45 | 46 | 0.078631 | 0.023324 | 0.00016876 | 0 | 0 | 0 | 0 | 0 | 1 | -90 | 90 | 2.7686 | 1.1916 | -2.7614 | -1.2062
56 | 58 | 0.084515 | 0.02507 | 0.00018138 | 0 | 0 | 0 | 0 | 0 | 1 | -90 | 90 | 1.9637 | 0.85505 | -1.9598 | -0.87182
56 | 55 | 0.0076611 | 0.0047987 | 6.1599e-07 | 0 | 0 | 0 | 0 | 0 | 1 | -90 | 90 | 0.28572 | 0.13832 | -0.28571 | -0.13838
46 | 47 | 0.061051 | 0.01811 | 0.00013103 | 0 | 0 | 0 | 0 | 0 | 1 | -90 | 90 | 1.3069 | 0.59708 | -1.3056 | -0.60963
46 | 48 | 0.079889 | 0.023697 | 0.00017145 | 0 | 0 | 0 | 0 | 0 | 1 | -90 | 90 | 1.1595 | 0.46869 | -1.1582 | -0.48523
46 | 60 | 0.011739 | 0.0034821 | 2.5194e-05 | 0 | 0 | 0 | 0 | 0 | 1 | -90 | 90 | 0.29503 | 0.1404 | -0.29501 | -0.14288
47 | 61 | 0.068794 | 0.020406 | 0.00014764 | 0 | 0 | 0 | 0 | 0 | 1 | -90 | 90 | 0.77738 | 0.35607 | -0.77686 | -0.37046
47 | 115 | 0.0076152 | 0.0022589 | 1.6344e-05 | 0 | 0 | 0 | 0 | 0 | 1 | -90 | 90 | 0.52823 | 0.25356 | -0.5282 | -0.25516
48 | 133 | 0.0041693 | 0.0012367 | 8.948e-06 | 0 | 0 | 0 | 0 | 0 | 1 | -90 | 90 | 1.1582 | 0.48523 | -1.1582 | -0.48609
61 | 70 | 0.0012807 | 0.0003799 | 2.7486e-06 | 0 | 0 | 0 | 0 | 0 | 1 | -90 | 90 | 0.77686 | 0.37046 | -0.77685 | -0.37073
115 | 65 | 0.042922 | 0.026885 | 3.4511e-06 | 0 | 0 | 0 | 0 | 0 | 1 | -90 | 90 | 0.45598 | 0.22018 | -0.45586 | -0.22045
133 | 51 | 0.00076907 | 0.00022813 | 1.6506e-06 | 0 | 0 | 0 | 0 | 0 | 1 | -90 | 90 | 0.85277 | 0.33819 | -0.85276 | -0.33835
70 | 69 | 0.0062372 | 0.0018501 | 1.3386e-05 | 0 | 0 | 0 | 0 | 0 | 1 | -90 | 90 | 0.65311 | 0.31079 | -0.65307 | -0.3121
58 | 59 | 0.024824 | 0.0073636 | 5.3277e-05 | 0 | 0 | 0 | 0 | 0 | 1 | -90 | 90 | 1.6889 | 0.7407 | -1.6881 | -0.7457
58 | 91 | 0.0061969 | 0.0038815 | 4.9826e-07 | 0 | 0 | 0 | 0 | 0 | 1 | -90 | 90 | 0.27084 | 0.13112 | -0.27083 | -0.13117
65 | 62 | 0.042335 | 0.026518 | 3.404e-06 | 0 | 0 | 0 | 0 | 0 | 1 | -90 | 90 | 0.19669 | 0.094927 | -0.19667 | -0.09525
51 | 52 | 0.040937 | 0.012143 | 8.7857e-05 | 0 | 0 | 0 | 0 | 0 | 1 | -90 | 90 | 0.85276 | 0.33835 | -0.85241 | -0.3469
49 | 50 | 0.016064 | 0.010062 | 1.2916e-06 | 0 | 0 | 0 | 0 | 0 | 1 | -90 | 90 | -0.1851 | -0.089646 | 0.1851 | 0.089523
50 | 52 | 0.046044 | 0.013658 | 9.8819e-05 | 0 | 0 | 0 | 0 | 0 | 1 | -90 | 90 | -0.67335 | -0.27182 | 0.67359 | 0.26217
50 | 54 | 0.084399 | 0.025035 | 0.00018113 | 0 | 0 | 0 | 0 | 0 | 1 | -90 | 90 | 0.48825 | 0.1823 | -0.48801 | -0.20004
52 | 114 | 0.0088734 | 0.0026321 | 1.9044e-05 | 0 | 0 | 0 | 0 | 0 | 1 | -90 | 90 | 0.17881 | 0.084728 | -0.17881 | -0.086602
54 | 132 | 0.0082268 | 0.005153 | 6.6147e-07 | 0 | 0 | 0 | 0 | 0 | 1 | -90 | 90 | 0.13545 | 0.065538 | -0.13545 | -0.065602
54 | 53 | 0.074425 | 0.022077 | 0.00015973 | 0 | 0 | 0 | 0 | 0 | 1 | -90 | 90 | 0.35256 | 0.1345 | -0.35245 | -0.15017
53 | 93 | 0.093246 | 0.02766 | 0.00020012 | 0 | 0 | 0 | 0 | 0 | 1 | -90 | 90 | 0.21058 | 0.081507 | -0.21053 | -0.10115
53 | 92 | 0.0061806 | 0.0038714 | 4.9695e-07 | 0 | 0 | 0 | 0 | 0 | 1 | -90 | 90 | 0.14187 | 0.068661 | -0.14187 | -0.068709
93 | 127 | 0.0038737 | 0.0011491 | 8.3137e-06 | 0 | 0 | 0 | 0 | 0 | 1 | -90 | 90 | 0.21053 | 0.10115 | -0.21053 | -0.10196
59 | 121 | 0.0018056 | 0.00053559 | 3.8751e-06 | 0 | 0 | 0 | 0 | 0 | 1 | -90 | 90 | 1.6881 | 0.7457 | -1.688 | -0.74606
69 | 67 | 0.0030904 | 0.00091669 | 6.6324e-06 | 0 | 0 | 0 | 0 | 0 | 1 | -90 | 90 | 0.65307 | 0.3121 | -0.65306 | -0.31275
71 | 66 | 0.012491 | 0.0078239 | 1.0043e-06 | 0 | 0 | 0 | 0 | 0 | 1 | -90 | 90 | -0.33216 | -0.16087 | 0.33218 | 0.16078
66 | 67 | 0.0018114 | 0.00053731 | 3.8875e-06 | 0 | 0 | 0 | 0 | 0 | 1 | -90 | 90 | -0.58394 | -0.28272 | 0.58395 | 0.28234
67 | 68 | 0.0024024 | 0.00071263 | 5.156e-06 | 0 | 0 | 0 | 0 | 0 | 1 | -90 | 90 | 0.069107 | 0.030411 | -0.069106 | -0.030919
68 | 72 | 0.011102 | 0.0032933 | 2.3828e-05 | 0 | 0 | 0 | 0 | 0 | 1 | -90 | 90 | 0.069106 | 0.030919 | -0.069106 | -0.033264
72 | 130 | 0.00097199 | 0.00028832 | 2.0861e-06 | 0 | 0 | 0 | 0 | 0 | 1 | -90 | 90 | 0.069106 | 0.033264 | -0.069106 | -0.033469
77 | 78 | 0.00035522 | 0.00010537 | 7.6236e-07 | 0 | 0 | 0 | 0 | 0 | 1 | -90 | 90 | 0.4397 | 0.18769 | -0.4397 | -0.18777
77 | 79 | 0.0038359 | 0.0011378 | 8.2325e-06 | 0 | 0 | 0 | 0 | 0 | 1 | -90 | 90 | -0.57395 | -0.25271 | 0.57397 | 0.25191
78 | 80 | 0.020366 | 0.0060413 | 4.371e-05 | 0 | 0 | 0 | 0 | 0 | 1 | -90 | 90 | 0.15601 | 0.05037 | -0.15601 | -0.054641
79 | 81 | 0.0065291 | 0.0019367 | 1.4013e-05 | 0 | 0 | 0 | 0 | 0 | 1 | -90 | 90 | -0.78915 | -0.35613 | 0.7892 | 0.35478
80 | 85 | 0.099429 | 0.029494 | 0.00021339 | 0 | 0 | 0 | 0 | 0 | 1 | -90 | 90 | 0.15601 | 0.054641 | -0.15598 | -0.075487
81 | 83 | 0.0077764 | 0.0023067 | 1.6689e-05 | 0 | 0 | 0 | 0 | 0 | 1 | -90 | 90 | 0.18338 | 0.086667 | -0.18338 | -0.088298
85 | 124 | 0.007156 | 0.0044823 | 5.7537e-07 | 0 | 0 | 0 | 0 | 0 | 1 | -90 | 90 | 0.15598 | 0.075487 | -0.15597 | -0.075542
83 | 116 | 0.0024558 | 0.00072845 | 5.2705e-06 | 0 | 0 | 0 | 0 | 0 | 1 | -90 | 90 | 0.18338 | 0.088298 | -0.18337 | -0.088813
95 | 98 | 0.011388 | 0.0033779 | 2.444e-05 | 0 | 0 | 0 | 0 | 0 | 1 | -90 | 90 | 0.35439 | 0.16046 | -0.35438 | -0.16285
95 | 135 | 0.065526 | 0.041043 | 5.2685e-06 | 0 | 0 | 0 | 0 | 0 | 1 | -90 | 90 | 0.28238 | 0.13626 | -0.28232 | -0.13673
95 | 96 | 0.021141 | 0.013242 | 1.6998e-06 | 0 | 0 | 0 | 0 | 0 | 1 | -90 | 90 | -0.9326 | -0.43999 | 0.93283 | 0.43996
98 | 104 | 0.036693 | 0.010884 | 7.875e-05 | 0 | 0 | 0 | 0 | 0 | 1 | -90 | 90 | 0.35438 | 0.16285 | -0.35432 | -0.17055
96 | 99 | 0.0030786 | 0.0009132 | 6.6072e-06 | 0 | 0 | 0 | 0 | 0 | 1 | -90 | 90 | -0.93283 | -0.43996 | 0.93286 | 0.43932
104 | 118 | 0.0049985 | 0.0014827 | 1.0728e-05 | 0 | 0 | 0 | 0 | 0 | 1 | -90 | 90 | 0.35432 | 0.17055 | -0.35431 | -0.1716