## bus_data
BUS_I | BUS_TYPE | Pd | Qd | Gs | Bs | area | Vm | Va | baseKV | zone | Vmax | Vmin
1 | 1 | 0.075827 | 0.036725 | 0 | 0 | 1 | 0.98873 | -0.026264 | 20 | 1 | 1.05 | 0.95
184 | 1 | 0 | 0 | 0 | 0 | 1 | 0.98899 | -0.02446 | 20 | 1 | 1.05 | 0.95
183 | 1 | 0.14417 | 0.069824 | 0 | 0 | 1 | 0.98899 | -0.024462 | 20 | 1 | 1.05 | 0.95
185 | 1 | 0.2748 | 0.13309 | 0 | 0 | 1 | 0.99415 | 0.0045854 | 20 | 1 | 1.05 | 0.95
31 | 1 | 0 | 0 | 0 | 0 | 1 | 0.99204 | -0.010928 | 20 | 1 | 1.05 | 0.95
147 | 1 | 0.14053 | 0.06806 | 0 | 0 | 1 | 0.99407 | 0.0040069 | 20 | 1 | 1.05 | 0.95
40 | 1 | 0 | 0 | 0 | 0 | 1 | 0.99424 | 0.0037658 | 20 | 1 | 1.05 | 0.95
3 | 1 | 0.10437 | 0.050551 | 0 | 0 | 1 | 0.98953 | -0.023183 | 20 | 1 | 1.05 | 0.95
4 | 1 | 0 | 0 | 0 | 0 | 1 | 0.98957 | -0.023457 | 20 | 1 | 1.05 | 0.95
132 | 1 | 0.091361 | 0.044248 | 0 | 0 | 1 | 0.98925 | -0.025411 | 20 | 1 | 1.05 | 0.95
5 | 1 | 0 | 0 | 0 | 0 | 1 | 0.98987 | -0.025859 | 20 | 1 | 1.05 | 0.95
131 | 1 | 0.093453 | 0.045261 | 0 | 0 | 1 | 0.98919 | -0.024914 | 20 | 1 | 1.05 | 0.95
181 | 1 | 0.098633 | 0.04777 | 0 | 0 | 1 | 0.98993 | -0.026265 | 20 | 1 | 1.05 | 0.95
114 | 1 | 0.18494 | 0.08957 | 0 | 0 | 1 | 0.99056 | -0.021199 | 20 | 1 | 1.05 | 0.95
6 | 1 | 0.10688 | 0.051764 | 0 | 0 | 1 | 0.98905 | -0.023953 | 20 | 1 | 1.05 | 0.95
7 | 1 | 0 | 0 | 0 | 0 | 1 | 0.98907 | -0.024145 | 20 | 1 | 1.05 | 0.95
8 | 1 | 0 | 0 | 0 | 0 | 1 | 0.98908 | -0.024177 | 20 | 1 | 1.05 | 0.95
129 | 1 | 0 | 0 | 0 | 0 | 1 | 0.98909 | -0.024126 | 20 | 1 | 1.05 | 0.95
178 | 1 | 0.13889 | 0.067267 | 0 | 0 | 1 | 0.98908 | -0.024189 | 20 | 1 | 1.05 | 0.95
127 | 1 | 0 | 0 | 0 | 0 | 1 | 0.98916 | -0.024719 | 20 | 1 | 1.05 | 0.95
169 | 1 | 0.32728 | 0.15851 | 0 | 0 | 1 | 0.99581 | -0.048336 | 20 | 1 | 1.05 | 0.95
170 | 1 | 0 | 0 | 0 | 0 | 1 | 0.99588 | -0.048957 | 20 | 1 | 1.05 | 0.95
143 | 1 | 0.16231 | 0.078611 | 0 | 0 | 1 | 0.99545 | -0.050734 | 20 | 1 | 1.05 | 0.95
50 | 1 | 0 | 0 | 0 | 0 | 1 | 0.99577 | -0.048589 | 20 | 1 | 1.05 | 0.95
49 | 1 | 0.37231 | 0.18032 | 0 | 0 | 1 | 0.99557 | -0.050005 | 20 | 1 | 1.05 | 0.95
9 | 1 | 0.27964 | 0.13544 | 0 | 0 | 1 | 0.99579 | -0.022659 | 20 | 1 | 1.05 | 0.95
10 | 1 | 0 | 0 | 0 | 0 | 1 | 0.9958 | -0.022609 | 20 | 1 | 1.05 | 0.95
16 | 1 | 0 | 0 | 0 | 0 | 1 | 0.99591 | -0.023552 | 20 | 1 | 1.05 | 0.95
110 | 1 | 0 | 0 | 0 | 0 | 1 | 0.99893 | -0.027298 | 20 | 1 | 1.05 | 0.95
192 | 1 | 0.2086 | 0.10103 | 0 | 0 | 1 | 0.99912 | -0.025117 | 20 | 1 | 1.05 | 0.95
21 | 1 | 0 | 0 | 0 | 0 | 1 | 0.99765 | -0.037206 | 20 | 1 | 1.05 | 0.95
109 | 1 | 0 | 0 | 0 | 0 | 1 | 0.99773 | -0.017127 | 20 | 1 | 1.05 | 0.95
11 | 1 | 0 | 0 | 0 | 0 | 1 | 0.9966 | -0.029124 | 20 | 1 | 1.05 | 0.95
12 | 1 | 0 | 0 | 0 | 0 | 1 | 0.9961 | -0.02519 | 20 | 1 | 1.05 | 0.95
14 | 1 | 0 | 0 | 0 | 0 | 1 | 0.99699 | -0.032067 | 20 | 1 | 1.05 | 0.95
35 | 1 | 0.17677 | 0.085616 | 0 | 0 | 1 | 0.99659 | -0.029059 | 20 | 1 | 1.05 | 0.95
179 | 1 | 0.13278 | 0.064309 | 0 | 0 | 1 | 0.99609 | -0.025252 | 20 | 1 | 1.05 | 0.95
13 | 1 | 0 | 0 | 0 | 0 | 1 | 0.99545 | -0.050701 | 20 | 1 | 1.05 | 0.95
15 | 1 | 0 | 0 | 0 | 0 | 1 | 0.99544 | -0.050623 | 20 | 1 | 1.05 | 0.95
19 | 1 | 0 | 0 | 0 | 0 | 1 | 0.99752 | -0.036175 | 20 | 1 | 1.05 | 0.95
47 | 1 | 0.34123 | 0.16527 | 0 | 0 | 1 | 0.99698 | -0.031991 | 20 | 1 | 1.05 | 0.95
142 | 1 | 0.17655 | 0.085507 | 0 | 0 | 1 | 0.99543 | -0.050518 | 20 | 1 | 1.05 | 0.95
194 | 1 | 0.25277 | 0.12242 | 0 | 0 | 1 | 0.99589 | -0.023646 | 20 | 1 | 1.05 | 0.95
18 | 1 | 0 | 0 | 0 | 0 | 1 | 0.98915 | -0.024625 | 20 | 1 | 1.05 | 0.95
126 | 1 | 0.08104 | 0.03925 | 0 | 0 | 1 | 0.98915 | -0.024611 | 20 | 1 | 1.05 | 0.95
27 | 1 | 0 | 0 | 0 | 0 | 1 | 0.99741 | -0.035264 | 20 | 1 | 1.05 | 0.95
20 | 1 | 0.40193 | 0.19467 | 0 | 0 | 1 | 0.99753 | -0.036231 | 20 | 1 | 1.05 | 0.95
24 | 1 | 0 | 0 | 0 | 0 | 1 | 0.99597 | -0.054605 | 20 | 1 | 1.05 | 0.95
25 | 1 | 0 | 0 | 0 | 0 | 1 | 0.99602 | -0.055028 | 20 | 1 | 1.05 | 0.95
157 | 1 | 0.076666 | 0.037131 | 0 | 0 | 1 | 0.99597 | -0.054564 | 20 | 1 | 1.05 | 0.95
22 | 1 | 0 | 0 | 0 | 0 | 1 | 0.99584 | -0.053524 | 20 | 1 | 1.05 | 0.95
189 | 1 | 0.23559 | 0.1141 | 0 | 0 | 1 | 0.99603 | -0.055115 | 20 | 1 | 1.05 | 0.95
23 | 1 | 0 | 0 | 0 | 0 | 1 | 0.99556 | -0.049965 | 20 | 1 | 1.05 | 0.95
51 | 1 | 0 | 0 | 0 | 0 | 1 | 0.9955 | -0.049407 | 20 | 1 | 1.05 | 0.95
26 | 1 | 0 | 0 | 0 | 0 | 1 | 0.99575 | -0.052658 | 20 | 1 | 1.05 | 0.95
158 | 1 | 0.073168 | 0.035437 | 0 | 0 | 1 | 0.99584 | -0.053478 | 20 | 1 | 1.05 | 0.95
48 | 1 | 0.3764 | 0.1823 | 0 | 0 | 1 | 0.99575 | -0.052617 | 20 | 1 | 1.05 | 0.95
34 | 1 | 0.23359 | 0.11313 | 0 | 0 | 1 | 0.99741 | -0.035252 | 20 | 1 | 1.05 | 0.95
128 | 1 | 0 | 0 | 0 | 0 | 1 | 0.98907 | -0.023949 | 20 | 1 | 1.05 | 0.95
130 | 1 | 0.074413 | 0.03604 | 0 | 0 | 1 | 0.98916 | -0.024698 | 20 | 1 | 1.05 | 0.95
28 | 1 | 0 | 0 | 0 | 0 | 1 | 0.99969 | -0.0051615 | 20 | 1 | 1.05 | 0.95
30 | 1 | 0 | 0 | 0 | 0 | 1 | 0.9997 | -0.0052649 | 20 | 1 | 1.05 | 0.95
150 | 1 | 0.11933 | 0.057796 | 0 | 0 | 1 | 0.99968 | -0.0051145 | 20 | 1 | 1.05 | 0.95
148 | 1 | 0.084271 | 0.040814 | 0 | 0 | 1 | 0.9997 | -0.0052776 | 20 | 1 | 1.05 | 0.95
182 | 1 | 0.1507 | 0.072986 | 0 | 0 | 1 | 0.99202 | -0.010786 | 20 | 1 | 1.05 | 0.95
32 | 1 | 0 | 0 | 0 | 0 | 1 | 0.99402 | 0.0043893 | 20 | 1 | 1.05 | 0.95
33 | 1 | 0 | 0 | 0 | 0 | 1 | 0.99407 | 0.00402 | 20 | 1 | 1.05 | 0.95
186 | 1 | 0.13461 | 0.065192 | 0 | 0 | 1 | 0.99401 | 0.0043281 | 20 | 1 | 1.05 | 0.95
138 | 1 | 0.080643 | 0.039057 | 0 | 0 | 1 | 0.99577 | -0.048585 | 20 | 1 | 1.05 | 0.95
125 | 1 | 0.20083 | 0.097269 | 0 | 0 | 1 | 0.99546 | -0.04965 | 20 | 1 | 1.05 | 0.95
45 | 1 | 0 | 0 | 0 | 0 | 1 | 0.99633 | -0.052976 | 20 | 1 | 1.05 | 0.95
46 | 1 | 0 | 0 | 0 | 0 | 1 | 0.99654 | -0.054822 | 20 | 1 | 1.05 | 0.95
44 | 1 | 0.37878 | 0.18345 | 0 | 0 | 1 | 0.99632 | -0.052854 | 20 | 1 | 1.05 | 0.95
193 | 1 | 0 | 0 | 0 | 0 | 1 | 0.99914 | -0.024839 | 20 | 1 | 1.05 | 0.95
59 | 1 | 0 | 0 | 0 | 0 | 1 | 0.99908 | -0.024358 | 20 | 1 | 1.05 | 0.95
103 | 1 | 0 | 0 | 0 | 0 | 1 | 0.99971 | -0.0053549 | 20 | 1 | 1.05 | 0.95
108 | 1 | 0.15931 | 0.077157 | 0 | 0 | 1 | 0.9977 | -0.016889 | 20 | 1 | 1.05 | 0.95
106 | 1 | 0 | 0 | 0 | 0 | 1 | 0.99767 | -0.016651 | 20 | 1 | 1.05 | 0.95
111 | 1 | 0.26864 | 0.13011 | 0 | 0 | 1 | 0.99137 | -0.015662 | 20 | 1 | 1.05 | 0.95
36 | 1 | 0.31298 | 0.15159 | 0 | 0 | 1 | 0.99487 | -0.0014906 | 20 | 1 | 1.05 | 0.95
38 | 1 | 0 | 0 | 0 | 0 | 1 | 0.99474 | -0.00040987 | 20 | 1 | 1.05 | 0.95
37 | 1 | 0 | 0 | 0 | 0 | 1 | 0.99514 | 0.00048524 | 20 | 1 | 1.05 | 0.95
39 | 1 | 0 | 0 | 0 | 0 | 1 | 0.9959 | -0.0059134 | 20 | 1 | 1.05 | 0.95
104 | 1 | 0.26876 | 0.13017 | 0 | 0 | 1 | 0.99602 | -0.0069297 | 20 | 1 | 1.05 | 0.95
105 | 1 | 0 | 0 | 0 | 0 | 1 | 0.99629 | -0.004982 | 20 | 1 | 1.05 | 0.95
107 | 1 | 0 | 0 | 0 | 0 | 1 | 0.997 | -0.010898 | 20 | 1 | 1.05 | 0.95
41 | 1 | 0.2501 | 0.12113 | 0 | 0 | 1 | 0.99778 | -0.063394 | 20 | 1 | 1.05 | 0.95
42 | 1 | 0 | 0 | 0 | 0 | 1 | 0.99779 | -0.06349 | 20 | 1 | 1.05 | 0.95
43 | 1 | 0.21238 | 0.10286 | 0 | 0 | 1 | 0.99783 | -0.062778 | 20 | 1 | 1.05 | 0.95
92 | 1 | 0.096801 | 0.046883 | 0 | 0 | 1 | 0.9976 | -0.070089 | 20 | 1 | 1.05 | 0.95
91 | 1 | 0 | 0 | 0 | 0 | 1 | 0.99759 | -0.07027 | 20 | 1 | 1.05 | 0.95
94 | 1 | 0.086771 | 0.042025 | 0 | 0 | 1 | 0.99786 | -0.062366 | 20 | 1 | 1.05 | 0.95
161 | 1 | 0.19464 | 0.094266 | 0 | 0 | 1 | 0.99787 | -0.062073 | 20 | 1 | 1.05 | 0.95
160 | 1 | 0.14589 | 0.070657 | 0 | 0 | 1 | 0.99769 | -0.06255 | 20 | 1 | 1.05 | 0.95
88 | 1 | 0 | 0 | 0 | 0 | 1 | 0.99769 | -0.062582 | 20 | 1 | 1.05 | 0.95
188 | 1 | 0.39869 | 0.1931 | 0 | 0 | 1 | 0.99631 | -0.052723 | 20 | 1 | 1.05 | 0.95
89 | 1 | 0 | 0 | 0 | 0 | 1 | 0.99738 | -0.06211 | 20 | 1 | 1.05 | 0.95
97 | 1 | 0 | 0 | 0 | 0 | 1 | 0.99651 | -0.054567 | 20 | 1 | 1.05 | 0.95
172 | 1 | 0 | 0 | 0 | 0 | 1 | 0.99628 | -0.052521 | 20 | 1 | 1.05 | 0.95
80 | 1 | 0 | 0 | 0 | 0 | 1 | 0.9986 | -0.043581 | 20 | 1 | 1.05 | 0.95
96 | 1 | 0 | 0 | 0 | 0 | 1 | 0.99834 | -0.048205 | 20 | 1 | 1.05 | 0.95
95 | 1 | 0.28127 | 0.13623 | 0 | 0 | 1 | 0.99859 | -0.043555 | 20 | 1 | 1.05 | 0.95
79 | 1 | 0 | 0 | 0 | 0 | 1 | 0.9988 | -0.039907 | 20 | 1 | 1.05 | 0.95
162 | 1 | 0.18797 | 0.091039 | 0 | 0 | 1 | 0.99738 | -0.06207 | 20 | 1 | 1.05 | 0.95
86 | 1 | 0.2244 | 0.10868 | 0 | 0 | 1 | 0.99753 | -0.063328 | 20 | 1 | 1.05 | 0.95
163 | 1 | 0.26701 | 0.12932 | 0 | 0 | 1 | 0.99826 | -0.049674 | 20 | 1 | 1.05 | 0.95
64 | 1 | 0 | 0 | 0 | 0 | 1 | 0.99806 | -0.04603 | 20 | 1 | 1.05 | 0.95
146 | 1 | 0.11363 | 0.055033 | 0 | 0 | 1 | 0.99651 | -0.054529 | 20 | 1 | 1.05 | 0.95
139 | 1 | 0 | 0 | 0 | 0 | 1 | 0.99577 | -0.048516 | 20 | 1 | 1.05 | 0.95
52 | 1 | 0.37767 | 0.18291 | 0 | 0 | 1 | 0.9963 | -0.079521 | 20 | 1 | 1.05 | 0.95
53 | 1 | 0 | 0 | 0 | 0 | 1 | 0.99635 | -0.07994 | 20 | 1 | 1.05 | 0.95
54 | 1 | 0.11573 | 0.056052 | 0 | 0 | 1 | 0.99625 | -0.079097 | 20 | 1 | 1.05 | 0.95
93 | 1 | 0 | 0 | 0 | 0 | 1 | 0.99741 | -0.072264 | 20 | 1 | 1.05 | 0.95
67 | 1 | 0 | 0 | 0 | 0 | 1 | 0.99537 | -0.085638 | 20 | 1 | 1.05 | 0.95
180 | 1 | 0.39312 | 0.1904 | 0 | 0 | 1 | 0.99723 | -0.073491 | 20 | 1 | 1.05 | 0.95
68 | 1 | 0 | 0 | 0 | 0 | 1 | 0.99475 | -0.080614 | 20 | 1 | 1.05 | 0.95
66 | 1 | 0.31037 | 0.15032 | 0 | 0 | 1 | 0.99535 | -0.08548 | 20 | 1 | 1.05 | 0.95
191 | 1 | 0.32988 | 0.15977 | 0 | 0 | 1 | 0.99653 | -0.067588 | 20 | 1 | 1.05 | 0.95
155 | 1 | 0 | 0 | 0 | 0 | 1 | 0.99654 | -0.067491 | 20 | 1 | 1.05 | 0.95
153 | 1 | 0 | 0 | 0 | 0 | 1 | 0.99655 | -0.067555 | 20 | 1 | 1.05 | 0.95
56 | 1 | 0.26827 | 0.12993 | 0 | 0 | 1 | 0.99705 | -0.039253 | 20 | 1 | 1.05 | 0.95
57 | 1 | 0 | 0 | 0 | 0 | 1 | 0.99708 | -0.039515 | 20 | 1 | 1.05 | 0.95
60 | 1 | 0 | 0 | 0 | 0 | 1 | 0.99766 | -0.043296 | 20 | 1 | 1.05 | 0.95
61 | 1 | 0 | 0 | 0 | 0 | 1 | 0.99683 | -0.037599 | 20 | 1 | 1.05 | 0.95
58 | 1 | 0 | 0 | 0 | 0 | 1 | 0.99778 | -0.043903 | 20 | 1 | 1.05 | 0.95
62 | 1 | 0 | 0 | 0 | 0 | 1 | 0.9978 | -0.044122 | 20 | 1 | 1.05 | 0.95
65 | 1 | 0.17382 | 0.084186 | 0 | 0 | 1 | 0.99777 | -0.043957 | 20 | 1 | 1.05 | 0.95
196 | 1 | 0.32065 | 0.1553 | 0 | 0 | 1 | 0.99906 | -0.02452 | 20 | 1 | 1.05 | 0.95
173 | 1 | 0.073895 | 0.035789 | 0 | 0 | 1 | 0.99766 | -0.043285 | 20 | 1 | 1.05 | 0.95
124 | 1 | 0.25882 | 0.12535 | 0 | 0 | 1 | 0.99681 | -0.037496 | 20 | 1 | 1.05 | 0.95
63 | 1 | 0 | 0 | 0 | 0 | 1 | 0.998 | -0.045581 | 20 | 1 | 1.05 | 0.95
73 | 1 | 0.34642 | 0.16778 | 0 | 0 | 1 | 0.99779 | -0.044076 | 20 | 1 | 1.05 | 0.95
144 | 1 | 0.10018 | 0.048518 | 0 | 0 | 1 | 0.998 | -0.045546 | 20 | 1 | 1.05 | 0.95
145 | 1 | 0.076248 | 0.036929 | 0 | 0 | 1 | 0.99805 | -0.045916 | 20 | 1 | 1.05 | 0.95
78 | 1 | 0.38997 | 0.18887 | 0 | 0 | 1 | 0.998 | -0.046267 | 20 | 1 | 1.05 | 0.95
69 | 1 | 0 | 0 | 0 | 0 | 1 | 0.99444 | -0.078376 | 20 | 1 | 1.05 | 0.95
71 | 1 | 0 | 0 | 0 | 0 | 1 | 0.99456 | -0.078789 | 20 | 1 | 1.05 | 0.95
168 | 1 | 0.17875 | 0.086572 | 0 | 0 | 1 | 0.99474 | -0.080521 | 20 | 1 | 1.05 | 0.95
70 | 1 | 0 | 0 | 0 | 0 | 1 | 0.99423 | -0.076821 | 20 | 1 | 1.05 | 0.95
190 | 1 | 0.21109 | 0.10224 | 0 | 0 | 1 | 0.99443 | -0.078276 | 20 | 1 | 1.05 | 0.95
118 | 1 | 0 | 0 | 0 | 0 | 1 | 0.99413 | -0.076126 | 20 | 1 | 1.05 | 0.95
117 | 1 | 0.2955 | 0.14312 | 0 | 0 | 1 | 0.99422 | -0.076751 | 20 | 1 | 1.05 | 0.95
167 | 1 | 0.21708 | 0.10514 | 0 | 0 | 1 | 0.99454 | -0.07866 | 20 | 1 | 1.05 | 0.95
166 | 1 | 0 | 0 | 0 | 0 | 1 | 0.99455 | -0.078738 | 20 | 1 | 1.05 | 0.95
119 | 1 | 0.13379 | 0.064796 | 0 | 0 | 1 | 0.99411 | -0.076252 | 20 | 1 | 1.05 | 0.95
165 | 1 | 0.6183 | 0.29946 | 0 | 0 | 1 | 0.99455 | -0.078718 | 20 | 1 | 1.05 | 0.95
74 | 1 | 0.21459 | 0.10393 | 0 | 0 | 1 | 0.99597 | -0.062562 | 20 | 1 | 1.05 | 0.95
75 | 1 | 0 | 0 | 0 | 0 | 1 | 0.99597 | -0.062578 | 20 | 1 | 1.05 | 0.95
76 | 1 | 0 | 0 | 0 | 0 | 1 | 0.99591 | -0.062037 | 20 | 1 | 1.05 | 0.95
77 | 1 | 0 | 0 | 0 | 0 | 1 | 0.99622 | -0.064717 | 20 | 1 | 1.05 | 0.95
187 | 1 | 0.29717 | 0.14393 | 0 | 0 | 1 | 0.9959 | -0.061989 | 20 | 1 | 1.05 | 0.95
98 | 1 | 0.37142 | 0.17989 | 0 | 0 | 1 | 0.99623 | -0.064861 | 20 | 1 | 1.05 | 0.95
99 | 1 | 0 | 0 | 0 | 0 | 1 | 0.99627 | -0.065189 | 20 | 1 | 1.05 | 0.95
101 | 1 | 0.2088 | 0.10113 | 0 | 0 | 1 | 0.99998 | -0.00041153 | 20 | 1 | 1.05 | 0.95
102 | 3 | 0 | 0 | 0 | 0 | 1 | 1 | 0 | 20 | 1 | 1.05 | 0.95
81 | 1 | 0.39833 | 0.19292 | 0 | 0 | 1 | 0.99779 | -0.062828 | 20 | 1 | 1.05 | 0.95
83 | 1 | 0.15507 | 0.075106 | 0 | 0 | 1 | 0.99771 | -0.062072 | 20 | 1 | 1.05 | 0.95
84 | 1 | 0.096947 | 0.046953 | 0 | 0 | 1 | 0.99789 | -0.06171 | 20 | 1 | 1.05 | 0.95
82 | 1 | 0 | 0 | 0 | 0 | 1 | 0.99775 | -0.063106 | 20 | 1 | 1.05 | 0.95
87 | 1 | 0 | 0 | 0 | 0 | 1 | 0.99791 | -0.06138 | 20 | 1 | 1.05 | 0.95
85 | 1 | 0.10504 | 0.050875 | 0 | 0 | 1 | 0.99773 | -0.062919 | 20 | 1 | 1.05 | 0.95
159 | 1 | 0.084319 | 0.040838 | 0 | 0 | 1 | 0.99769 | -0.062572 | 20 | 1 | 1.05 | 0.95
135 | 1 | 0 | 0 | 0 | 0 | 1 | 0.99692 | -0.056026 | 20 | 1 | 1.05 | 0.95
137 | 1 | 0 | 0 | 0 | 0 | 1 | 0.99717 | -0.072941 | 20 | 1 | 1.05 | 0.95
136 | 1 | 0 | 0 | 0 | 0 | 1 | 0.99677 | -0.069492 | 20 | 1 | 1.05 | 0.95
133 | 1 | 0.44828 | 0.21711 | 0 | 0 | 1 | 0.99685 | -0.055345 | 20 | 1 | 1.05 | 0.95
156 | 1 | 0.090501 | 0.043831 | 0 | 0 | 1 | 0.99666 | -0.068552 | 20 | 1 | 1.05 | 0.95
90 | 1 | 0.30692 | 0.14865 | 0 | 0 | 1 | 0.99758 | -0.070186 | 20 | 1 | 1.05 | 0.95
100 | 1 | 0 | 0 | 0 | 0 | 1 | 0.99651 | -0.067244 | 20 | 1 | 1.05 | 0.95
164 | 1 | 0.23178 | 0.11226 | 0 | 0 | 1 | 0.99653 | -0.067388 | 20 | 1 | 1.05 | 0.95
154 | 1 | 0 | 0 | 0 | 0 | 1 | 0.99656 | -0.067599 | 20 | 1 | 1.05 | 0.95
149 | 1 | 0 | 0 | 0 | 0 | 1 | 0.9997 | -0.0052671 | 20 | 1 | 1.05 | 0.95
195 | 1 | 0.10685 | 0.051749 | 0 | 0 | 1 | 0.99969 | -0.0052184 | 20 | 1 | 1.05 | 0.95
175 | 1 | 0 | 0 | 0 | 0 | 1 | 0.99698 | -0.010709 | 20 | 1 | 1.05 | 0.95
174 | 1 | 0.085773 | 0.041542 | 0 | 0 | 1 | 0.99699 | -0.010878 | 20 | 1 | 1.05 | 0.95
176 | 1 | 0.55093 | 0.26683 | 0 | 0 | 1 | 0.99696 | -0.010599 | 20 | 1 | 1.05 | 0.95
112 | 1 | 0 | 0 | 0 | 0 | 1 | 0.99133 | -0.015339 | 20 | 1 | 1.05 | 0.95
115 | 1 | 0 | 0 | 0 | 0 | 1 | 0.99056 | -0.021223 | 20 | 1 | 1.05 | 0.95
120 | 1 | 0.4053 | 0.19629 | 0 | 0 | 1 | 0.99649 | -0.066955 | 20 | 1 | 1.05 | 0.95
121 | 1 | 0 | 0 | 0 | 0 | 1 | 0.9965 | -0.067094 | 20 | 1 | 1.05 | 0.95
123 | 1 | 0 | 0 | 0 | 0 | 1 | 0.99654 | -0.067403 | 20 | 1 | 1.05 | 0.95
122 | 1 | 0 | 0 | 0 | 0 | 1 | 0.99663 | -0.068284 | 20 | 1 | 1.05 | 0.95
151 | 1 | 0.17922 | 0.086798 | 0 | 0 | 1 | 0.99652 | -0.067291 | 20 | 1 | 1.05 | 0.95
152 | 1 | 0.084649 | 0.040997 | 0 | 0 | 1 | 0.99655 | -0.067543 | 20 | 1 | 1.05 | 0.95
134 | 1 | 0.23823 | 0.11538 | 0 | 0 | 1 | 0.99684 | -0.055262 | 20 | 1 | 1.05 | 0.95
140 | 1 | 0 | 0 | 0 | 0 | 1 | 0.99576 | -0.048497 | 20 | 1 | 1.05 | 0.95
141 | 1 | 0.10975 | 0.053153 | 0 | 0 | 1 | 0.99576 | -0.048463 | 20 | 1 | 1.05 | 0.95
171 | 1 | 0 | 0 | 0 | 0 | 1 | 0.99582 | -0.048472 | 20 | 1 | 1.05 | 0.95
177 | 1 | 0.2073 | 0.1004 | 0 | 0 | 1 | 0.99582 | -0.048456 | 20 | 1 | 1.05 | 0.95

## generator_data
GEN_BUS | PG | QG | QMAX | QMIN | VG | MBASE | GEN_STATUS | PMAX | PMIN
102 | 20.2937 | 9.4339 | 10 | -10 | 1 | 100 | 1 | 10 | 0

## branch_data
F_BUS | T_BUS | BR_R | BR_X | BR_B | RATE_A | RATE_B | RATE_C | TAP | SHIFT | BR_STATUS | ANGMIN | ANGMAX | P_in | Q_in | P_out | Q_out
1 | 184 | 0.26106 | 0.16352 | 2.0991e-05 | 0 | 0 | 0 | 0 | 0 | 1 | -90 | 90 | -0.075827 | -0.036725 | 0.075846 | 0.034684
184 | 183 | 0.00033942 | 0.00010068 | 7.2846e-07 | 0 | 0 | 0 | 0 | 0 | 1 | -90 | 90 | -0.075846 | -0.034684 | 0.075846 | 0.034613
183 | 128 | 0.026172 | 0.016393 | 2.1044e-06 | 0 | 0 | 0 | 0 | 0 | 1 | -90 | 90 | -0.22001 | -0.10444 | 0.22003 | 0.10424
185 | 31 | 0.1004 | 0.062885 | 8.0722e-06 | 0 | 0 | 0 | 0 | 0 | 1 | -90 | 90 | 1.6198 | 0.74818 | -1.6165 | -0.74695
185 | 147 | 0.021903 | 0.013719 | 1.7611e-06 | 0 | 0 | 0 | 0 | 0 | 1 | -90 | 90 | 0.27516 | 0.12671 | -0.27514 | -0.12687
185 | 40 | 0.003885 | 0.0011524 | 8.3378e-06 | 0 | 0 | 0 | 0 | 0 | 1 | -90 | 90 | -2.1697 | -1.008 | 2.1699 | 1.0072
31 | 182 | 0.0009098 | 0.00026987 | 1.9526e-06 | 0 | 0 | 0 | 0 | 0 | 1 | -90 | 90 | 1.6165 | 0.74695 | -1.6165 | -0.74714
147 | 33 | 0.0011902 | 0.00035305 | 2.5544e-06 | 0 | 0 | 0 | 0 | 0 | 1 | -90 | 90 | 0.13461 | 0.05881 | -0.13461 | -0.059062
40 | 38 | 0.019942 | 0.0059153 | 4.2798e-05 | 0 | 0 | 0 | 0 | 0 | 1 | -90 | 90 | -2.1699 | -1.0072 | 2.1711 | 1.0033
3 | 4 | 0.0032439 | 0.00096225 | 6.962e-06 | 0 | 0 | 0 | 0 | 0 | 1 | -90 | 90 | -0.91077 | -0.41467 | 0.9108 | 0.414
3 | 132 | 0.027019 | 0.016924 | 2.1725e-06 | 0 | 0 | 0 | 0 | 0 | 1 | -90 | 90 | 0.8064 | 0.36412 | -0.80618 | -0.3642
4 | 5 | 0.029172 | 0.0086532 | 6.2608e-05 | 0 | 0 | 0 | 0 | 0 | 1 | -90 | 90 | -0.9108 | -0.414 | 0.9111 | 0.40795
132 | 131 | 0.0078026 | 0.0023145 | 1.6746e-05 | 0 | 0 | 0 | 0 | 0 | 1 | -90 | 90 | 0.71482 | 0.31995 | -0.71477 | -0.32157
5 | 181 | 0.0050669 | 0.001503 | 1.0874e-05 | 0 | 0 | 0 | 0 | 0 | 1 | -90 | 90 | -0.9111 | -0.40795 | 0.91115 | 0.4069
131 | 127 | 0.0036181 | 0.0010732 | 7.765e-06 | 0 | 0 | 0 | 0 | 0 | 1 | -90 | 90 | 0.62132 | 0.27631 | -0.6213 | -0.27707
181 | 114 | 0.048705 | 0.030507 | 3.9161e-06 | 0 | 0 | 0 | 0 | 0 | 1 | -90 | 90 | -1.0098 | -0.45467 | 1.0104 | 0.45467
114 | 115 | 0.00021994 | 6.5241e-05 | 4.7203e-07 | 0 | 0 | 0 | 0 | 0 | 1 | -90 | 90 | -1.1953 | -0.54424 | 1.1953 | 0.54419
6 | 7 | 0.017954 | 0.0053256 | 3.8532e-05 | 0 | 0 | 0 | 0 | 0 | 1 | -90 | 90 | -0.10688 | -0.051764 | 0.10688 | 0.047996
7 | 8 | 0.0035263 | 0.001046 | 7.568e-06 | 0 | 0 | 0 | 0 | 0 | 1 | -90 | 90 | -0.10688 | -0.047996 | 0.10688 | 0.047256
8 | 178 | 0.0012338 | 0.00036597 | 2.6479e-06 | 0 | 0 | 0 | 0 | 0 | 1 | -90 | 90 | -0.10688 | -0.047256 | 0.10688 | 0.046997
129 | 178 | 0.0026922 | 0.0016863 | 2.1646e-07 | 0 | 0 | 0 | 0 | 0 | 1 | -90 | 90 | 0.24577 | 0.11424 | -0.24577 | -0.11426
129 | 127 | 0.026218 | 0.0077771 | 5.6269e-05 | 0 | 0 | 0 | 0 | 0 | 1 | -90 | 90 | -0.24577 | -0.11424 | 0.24579 | 0.10874
127 | 128 | 0.037508 | 0.011126 | 8.0499e-05 | 0 | 0 | 0 | 0 | 0 | 1 | -90 | 90 | 0.22005 | 0.096372 | -0.22003 | -0.10424
127 | 130 | 0.0026198 | 0.0007771 | 5.6224e-06 | 0 | 0 | 0 | 0 | 0 | 1 | -90 | 90 | 0.074413 | 0.03549 | -0.074413 | -0.03604
127 | 18 | 0.011668 | 0.003461 | 2.5041e-05 | 0 | 0 | 0 | 0 | 0 | 1 | -90 | 90 | 0.081041 | 0.03646 | -0.08104 | -0.03891
169 | 170 | 0.0042082 | 0.0012483 | 9.0315e-06 | 0 | 0 | 0 | 0 | 0 | 1 | -90 | 90 | -1.43 | -0.68021 | 1.4301 | 0.67935
169 | 143 | 0.081428 | 0.051004 | 6.5472e-06 | 0 | 0 | 0 | 0 | 0 | 1 | -90 | 90 | 0.33898 | 0.16106 | -0.33886 | -0.16163
169 | 50 | 0.01489 | 0.0093263 | 1.1972e-06 | 0 | 0 | 0 | 0 | 0 | 1 | -90 | 90 | 0.1904 | 0.089745 | -0.19039 | -0.08986
169 | 49 | 0.032796 | 0.020543 | 2.637e-06 | 0 | 0 | 0 | 0 | 0 | 1 | -90 | 90 | 0.5733 | 0.2709 | -0.57317 | -0.27108
170 | 171 | 0.023136 | 0.0068627 | 4.9653e-05 | 0 | 0 | 0 | 0 | 0 | 1 | -90 | 90 | 0.20731 | 0.095321 | -0.2073 | -0.10024
170 | 172 | 0.021523 | 0.0063844 | 4.6192e-05 | 0 | 0 | 0 | 0 | 0 | 1 | -90 | 90 | -1.6374 | -0.77467 | 1.6381 | 0.7703
143 | 13 | 0.0018612 | 0.00055209 | 3.9944e-06 | 0 | 0 | 0 | 0 | 0 | 1 | -90 | 90 | 0.17655 | 0.083021 | -0.17655 | -0.083417
50 | 138 | 0.00024427 | 7.2456e-05 | 5.2424e-07 | 0 | 0 | 0 | 0 | 0 | 1 | -90 | 90 | 0.19039 | 0.08986 | -0.19039 | -0.089912
49 | 23 | 0.0021943 | 0.00065089 | 4.7093e-06 | 0 | 0 | 0 | 0 | 0 | 1 | -90 | 90 | 0.20086 | 0.09076 | -0.20086 | -0.091226
9 | 10 | 0.0022015 | 0.0013789 | 1.7701e-07 | 0 | 0 | 0 | 0 | 0 | 1 | -90 | 90 | -0.27964 | -0.13544 | 0.27964 | 0.13542
10 | 16 | 0.033356 | 0.0098944 | 7.1588e-05 | 0 | 0 | 0 | 0 | 0 | 1 | -90 | 90 | -0.27964 | -0.13542 | 0.27967 | 0.12833
16 | 194 | 0.0045428 | 0.0028455 | 3.6526e-07 | 0 | 0 | 0 | 0 | 0 | 1 | -90 | 90 | 0.25278 | 0.12239 | -0.25277 | -0.12242
16 | 12 | 0.031738 | 0.0094143 | 6.8115e-05 | 0 | 0 | 0 | 0 | 0 | 1 | -90 | 90 | -0.53245 | -0.25072 | 0.53256 | 0.24399
110 | 192 | 0.0026424 | 0.0019202 | 2.2522e-05 | 0 | 0 | 0 | 0 | 0 | 1 | -90 | 90 | -5.3849 | -2.4765 | 5.3858 | 2.475
110 | 21 | 0.054628 | 0.034217 | 4.3923e-06 | 0 | 0 | 0 | 0 | 0 | 1 | -90 | 90 | 1.8227 | 0.82602 | -1.8205 | -0.82509
110 | 109 | 0.029634 | 0.0087904 | 6.36e-05 | 0 | 0 | 0 | 0 | 0 | 1 | -90 | 90 | 3.5622 | 1.6505 | -3.5576 | -1.6555
192 | 193 | 0.00018962 | 0.00017408 | 9.5e-06 | 0 | 0 | 0 | 0 | 0 | 1 | -90 | 90 | -5.5944 | -2.576 | 5.5945 | 2.5751
21 | 20 | 0.0059231 | 0.001757 | 1.2712e-05 | 0 | 0 | 0 | 0 | 0 | 1 | -90 | 90 | 1.8205 | 0.82509 | -1.8203 | -0.82628
109 | 108 | 0.00069086 | 0.00020493 | 1.4827e-06 | 0 | 0 | 0 | 0 | 0 | 1 | -90 | 90 | 3.5576 | 1.6555 | -3.5575 | -1.6556
11 | 12 | 0.065592 | 0.019456 | 0.00014077 | 0 | 0 | 0 | 0 | 0 | 1 | -90 | 90 | 0.66569 | 0.29439 | -0.66534 | -0.30826
11 | 14 | 0.040817 | 0.012107 | 8.76e-05 | 0 | 0 | 0 | 0 | 0 | 1 | -90 | 90 | -0.84247 | -0.37927 | 0.84282 | 0.37067
11 | 35 | 0.0034387 | 0.00102 | 7.3801e-06 | 0 | 0 | 0 | 0 | 0 | 1 | -90 | 90 | 0.17678 | 0.084883 | -0.17677 | -0.085616
12 | 179 | 0.0056178 | 0.0035188 | 4.517e-07 | 0 | 0 | 0 | 0 | 0 | 1 | -90 | 90 | 0.13278 | 0.064265 | -0.13278 | -0.064309
14 | 19 | 0.039609 | 0.011749 | 8.5008e-05 | 0 | 0 | 0 | 0 | 0 | 1 | -90 | 90 | -1.1841 | -0.5355 | 1.1847 | 0.52724
14 | 47 | 0.0020708 | 0.00061426 | 4.4443e-06 | 0 | 0 | 0 | 0 | 0 | 1 | -90 | 90 | 0.34123 | 0.16482 | -0.34123 | -0.16527
13 | 15 | 0.0042832 | 0.0012705 | 9.1924e-06 | 0 | 0 | 0 | 0 | 0 | 1 | -90 | 90 | 0.17655 | 0.083417 | -0.17655 | -0.084327
15 | 142 | 0.005549 | 0.001646 | 1.1909e-05 | 0 | 0 | 0 | 0 | 0 | 1 | -90 | 90 | 0.17655 | 0.084327 | -0.17655 | -0.085507
19 | 27 | 0.04013 | 0.011904 | 8.6126e-05 | 0 | 0 | 0 | 0 | 0 | 1 | -90 | 90 | 0.23361 | 0.10447 | -0.23359 | -0.11303
19 | 20 | 0.00045957 | 0.00013632 | 9.8632e-07 | 0 | 0 | 0 | 0 | 0 | 1 | -90 | 90 | -1.4183 | -0.63171 | 1.4183 | 0.63162
18 | 126 | 0.0016174 | 0.00047977 | 3.4713e-06 | 0 | 0 | 0 | 0 | 0 | 1 | -90 | 90 | 0.08104 | 0.03891 | -0.08104 | -0.039249
27 | 34 | 0.00046569 | 0.00013814 | 9.9945e-07 | 0 | 0 | 0 | 0 | 0 | 1 | -90 | 90 | 0.23359 | 0.11303 | -0.23359 | -0.11313
24 | 25 | 0.0085678 | 0.0025415 | 1.8388e-05 | 0 | 0 | 0 | 0 | 0 | 1 | -90 | 90 | -0.52634 | -0.24235 | 0.52637 | 0.24054
24 | 157 | 0.0051678 | 0.0015329 | 1.1091e-05 | 0 | 0 | 0 | 0 | 0 | 1 | -90 | 90 | 0.076666 | 0.036031 | -0.076666 | -0.037131
24 | 22 | 0.024779 | 0.0073503 | 5.3181e-05 | 0 | 0 | 0 | 0 | 0 | 1 | -90 | 90 | 0.44967 | 0.20632 | -0.44961 | -0.21158
25 | 189 | 0.0017868 | 0.00053001 | 3.8347e-06 | 0 | 0 | 0 | 0 | 0 | 1 | -90 | 90 | -0.52637 | -0.24054 | 0.52637 | 0.24016
22 | 26 | 0.022012 | 0.0065295 | 4.7242e-05 | 0 | 0 | 0 | 0 | 0 | 1 | -90 | 90 | 0.37644 | 0.17741 | -0.3764 | -0.18209
22 | 158 | 0.0059912 | 0.0017772 | 1.2858e-05 | 0 | 0 | 0 | 0 | 0 | 1 | -90 | 90 | 0.073169 | 0.034162 | -0.073168 | -0.035437
189 | 45 | 0.030075 | 0.018838 | 2.4182e-06 | 0 | 0 | 0 | 0 | 0 | 1 | -90 | 90 | -0.76196 | -0.35426 | 0.76218 | 0.35415
23 | 51 | 0.027899 | 0.0082756 | 5.9875e-05 | 0 | 0 | 0 | 0 | 0 | 1 | -90 | 90 | 0.20086 | 0.091226 | -0.20084 | -0.097156
51 | 125 | 0.014677 | 0.0091931 | 1.1801e-06 | 0 | 0 | 0 | 0 | 0 | 1 | -90 | 90 | 0.20084 | 0.097156 | -0.20083 | -0.097269
26 | 48 | 0.00099516 | 0.00029519 | 2.1358e-06 | 0 | 0 | 0 | 0 | 0 | 1 | -90 | 90 | 0.3764 | 0.18209 | -0.3764 | -0.1823
28 | 30 | 0.0087335 | 0.0025906 | 1.8744e-05 | 0 | 0 | 0 | 0 | 0 | 1 | -90 | 90 | -0.11934 | -0.056998 | 0.11934 | 0.055125
28 | 150 | 0.0037252 | 0.001105 | 7.9948e-06 | 0 | 0 | 0 | 0 | 0 | 1 | -90 | 90 | 0.11934 | 0.056998 | -0.11933 | -0.057796
30 | 148 | 0.0011271 | 0.00033433 | 2.4189e-06 | 0 | 0 | 0 | 0 | 0 | 1 | -90 | 90 | -0.11934 | -0.055125 | 0.11934 | 0.054883
148 | 103 | 0.0038633 | 0.001146 | 8.2914e-06 | 0 | 0 | 0 | 0 | 0 | 1 | -90 | 90 | -0.20361 | -0.095698 | 0.20361 | 0.09487
182 | 111 | 0.034317 | 0.021495 | 2.7593e-06 | 0 | 0 | 0 | 0 | 0 | 1 | -90 | 90 | 1.4658 | 0.67415 | -1.4649 | -0.67386
32 | 33 | 0.028713 | 0.0085172 | 6.1624e-05 | 0 | 0 | 0 | 0 | 0 | 1 | -90 | 90 | -0.13461 | -0.065149 | 0.13461 | 0.059062
32 | 186 | 0.0055107 | 0.0034517 | 4.4309e-07 | 0 | 0 | 0 | 0 | 0 | 1 | -90 | 90 | 0.13461 | 0.065149 | -0.13461 | -0.065192
138 | 139 | 0.0062684 | 0.0018594 | 1.3453e-05 | 0 | 0 | 0 | 0 | 0 | 1 | -90 | 90 | 0.10975 | 0.050854 | -0.10975 | -0.052188
45 | 46 | 0.016248 | 0.0048196 | 3.4871e-05 | 0 | 0 | 0 | 0 | 0 | 1 | -90 | 90 | -1.141 | -0.53697 | 1.1412 | 0.53358
45 | 44 | 0.0030005 | 0.00089004 | 6.4396e-06 | 0 | 0 | 0 | 0 | 0 | 1 | -90 | 90 | 0.37878 | 0.18281 | -0.37878 | -0.18345
46 | 188 | 0.010161 | 0.0030142 | 2.1808e-05 | 0 | 0 | 0 | 0 | 0 | 1 | -90 | 90 | 2.0373 | 0.96113 | -2.0368 | -0.96314
46 | 89 | 0.022381 | 0.0066388 | 4.8033e-05 | 0 | 0 | 0 | 0 | 0 | 1 | -90 | 90 | -3.2922 | -1.5439 | 3.2952 | 1.54
46 | 97 | 0.024432 | 0.0072473 | 5.2436e-05 | 0 | 0 | 0 | 0 | 0 | 1 | -90 | 90 | 0.11363 | 0.049167 | -0.11363 | -0.054373
193 | 59 | 0.014286 | 0.0042377 | 3.066e-05 | 0 | 0 | 0 | 0 | 0 | 1 | -90 | 90 | 0.32067 | 0.1522 | -0.32066 | -0.15525
193 | 103 | 0.0058191 | 0.008425 | 5.072e-06 | 0 | 0 | 0 | 0 | 0 | 1 | -90 | 90 | -5.9152 | -2.7273 | 5.9177 | 2.7304
59 | 196 | 0.0062003 | 0.0038837 | 4.9853e-07 | 0 | 0 | 0 | 0 | 0 | 1 | -90 | 90 | 0.32066 | 0.15525 | -0.32065 | -0.1553
103 | 149 | 0.0084051 | 0.0024932 | 1.8039e-05 | 0 | 0 | 0 | 0 | 0 | 1 | -90 | 90 | 0.10685 | 0.049017 | -0.10685 | -0.050819
103 | 102 | 0.0032766 | 0.003008 | 0.00016416 | 0 | 0 | 0 | 0 | 0 | 1 | -90 | 90 | -6.2281 | -2.8743 | 6.2297 | 2.8593
108 | 106 | 0.00072468 | 0.00021496 | 1.5553e-06 | 0 | 0 | 0 | 0 | 0 | 1 | -90 | 90 | 3.3982 | 1.5784 | -3.3981 | -1.5786
106 | 107 | 0.017445 | 0.0051748 | 3.7441e-05 | 0 | 0 | 0 | 0 | 0 | 1 | -90 | 90 | 3.3981 | 1.5786 | -3.3956 | -1.5816
111 | 112 | 0.0029244 | 0.00086747 | 6.2763e-06 | 0 | 0 | 0 | 0 | 0 | 1 | -90 | 90 | 1.1963 | 0.54375 | -1.1962 | -0.54435
36 | 38 | 0.0052031 | 0.0015434 | 1.1167e-05 | 0 | 0 | 0 | 0 | 0 | 1 | -90 | 90 | 2.1714 | 1.0023 | -2.1711 | -1.0033
36 | 37 | 0.0084873 | 0.0053162 | 6.8242e-07 | 0 | 0 | 0 | 0 | 0 | 1 | -90 | 90 | -2.4844 | -1.1539 | 2.485 | 1.1542
37 | 39 | 0.026717 | 0.0079249 | 5.7338e-05 | 0 | 0 | 0 | 0 | 0 | 1 | -90 | 90 | -2.485 | -1.1542 | 2.4871 | 1.1492
39 | 104 | 0.0042811 | 0.0012699 | 9.188e-06 | 0 | 0 | 0 | 0 | 0 | 1 | -90 | 90 | -2.4871 | -1.1492 | 2.4874 | 1.1483
104 | 105 | 0.0075316 | 0.0047176 | 6.0557e-07 | 0 | 0 | 0 | 0 | 0 | 1 | -90 | 90 | -2.7561 | -1.2785 | 2.7568 | 1.2789
105 | 107 | 0.022357 | 0.0066319 | 4.7983e-05 | 0 | 0 | 0 | 0 | 0 | 1 | -90 | 90 | -2.7568 | -1.2789 | 2.7589 | 1.2747
107 | 175 | 0.0032004 | 0.00094934 | 6.8687e-06 | 0 | 0 | 0 | 0 | 0 | 1 | -90 | 90 | 0.55095 | 0.26576 | -0.55093 | -0.26643
107 | 174 | 0.0022453 | 0.00066602 | 4.8188e-06 | 0 | 0 | 0 | 0 | 0 | 1 | -90 | 90 | 0.085773 | 0.041063 | -0.085773 | -0.041542
41 | 42 | 0.0035885 | 0.0010644 | 7.7015e-06 | 0 | 0 | 0 | 0 | 0 | 1 | -90 | 90 | -0.2501 | -0.12113 | 0.2501 | 0.12036
42 | 43 | 0.00048152 | 0.00044205 | 2.4124e-05 | 0 | 0 | 0 | 0 | 0 | 1 | -90 | 90 | -5.7199 | -2.6825 | 5.7201 | 2.6803
42 | 92 | 0.0021399 | 0.0030982 | 1.8652e-06 | 0 | 0 | 0 | 0 | 0 | 1 | -90 | 90 | 5.4698 | 2.5622 | -5.469 | -2.5612
43 | 94 | 0.00026887 | 0.00024683 | 1.347e-05 | 0 | 0 | 0 | 0 | 0 | 1 | -90 | 90 | -5.9325 | -2.7832 | 5.9326 | 2.7819
92 | 91 | 0.00013061 | 0.0001199 | 6.5437e-06 | 0 | 0 | 0 | 0 | 0 | 1 | -90 | 90 | 5.3722 | 2.5143 | -5.3722 | -2.515
91 | 93 | 0.0026374 | 0.0019167 | 2.248e-05 | 0 | 0 | 0 | 0 | 0 | 1 | -90 | 90 | 5.0652 | 2.3669 | -5.0644 | -2.3685
91 | 90 | 0.0025444 | 0.00075474 | 5.4607e-06 | 0 | 0 | 0 | 0 | 0 | 1 | -90 | 90 | 0.30692 | 0.1481 | -0.30692 | -0.14865
94 | 161 | 0.00018865 | 0.00017319 | 9.4517e-06 | 0 | 0 | 0 | 0 | 0 | 1 | -90 | 90 | -6.0193 | -2.824 | 6.0194 | 2.8231
161 | 87 | 0.00043146 | 0.0003961 | 2.1617e-05 | 0 | 0 | 0 | 0 | 0 | 1 | -90 | 90 | -6.2141 | -2.9174 | 6.2143 | 2.9154
160 | 88 | 0.0020617 | 0.00061156 | 4.4247e-06 | 0 | 0 | 0 | 0 | 0 | 1 | -90 | 90 | -0.14589 | -0.070657 | 0.14589 | 0.070216
88 | 159 | 0.0011892 | 0.00035276 | 2.5523e-06 | 0 | 0 | 0 | 0 | 0 | 1 | -90 | 90 | 0.084319 | 0.040583 | -0.084319 | -0.040838
88 | 135 | 0.098383 | 0.029183 | 0.00021115 | 0 | 0 | 0 | 0 | 0 | 1 | -90 | 90 | 0.68713 | 0.309 | -0.68656 | -0.32983
88 | 85 | 0.003976 | 0.0011794 | 8.5332e-06 | 0 | 0 | 0 | 0 | 0 | 1 | -90 | 90 | -0.91734 | -0.4198 | 0.91738 | 0.41896
188 | 172 | 0.0012341 | 0.00036607 | 2.6486e-06 | 0 | 0 | 0 | 0 | 0 | 1 | -90 | 90 | 1.6381 | 0.77005 | -1.6381 | -0.7703
89 | 162 | 0.0019734 | 0.00058536 | 4.2352e-06 | 0 | 0 | 0 | 0 | 0 | 1 | -90 | 90 | 0.18797 | 0.090618 | -0.18797 | -0.091039
89 | 86 | 0.0035411 | 0.0010504 | 7.5997e-06 | 0 | 0 | 0 | 0 | 0 | 1 | -90 | 90 | -3.4832 | -1.6306 | 3.4837 | 1.63
97 | 146 | 0.0030959 | 0.00091834 | 6.6444e-06 | 0 | 0 | 0 | 0 | 0 | 1 | -90 | 90 | 0.11363 | 0.054373 | -0.11363 | -0.055033
80 | 96 | 0.0013147 | 0.0012069 | 6.5866e-05 | 0 | 0 | 0 | 0 | 0 | 1 | -90 | 90 | 13.5595 | 6.324 | -13.5565 | -6.3279
80 | 95 | 0.00085551 | 0.00025377 | 1.8361e-06 | 0 | 0 | 0 | 0 | 0 | 1 | -90 | 90 | 0.28127 | 0.13604 | -0.28127 | -0.13623
80 | 79 | 0.0010236 | 0.00093968 | 5.1282e-05 | 0 | 0 | 0 | 0 | 0 | 1 | -90 | 90 | -13.8407 | -6.4601 | 13.8431 | 6.4571
96 | 163 | 0.00047963 | 0.00044031 | 2.403e-05 | 0 | 0 | 0 | 0 | 0 | 1 | -90 | 90 | 11.8675 | 5.5684 | -11.8667 | -5.57
96 | 64 | 0.014552 | 0.0043165 | 3.1231e-05 | 0 | 0 | 0 | 0 | 0 | 1 | -90 | 90 | 1.689 | 0.75947 | -1.6885 | -0.76243
79 | 101 | 0.0050678 | 0.0073372 | 4.4171e-06 | 0 | 0 | 0 | 0 | 0 | 1 | -90 | 90 | -13.8431 | -6.4571 | 13.855 | 6.4739
86 | 83 | 0.0037335 | 0.0023385 | 3.0019e-07 | 0 | 0 | 0 | 0 | 0 | 1 | -90 | 90 | -3.7081 | -1.7387 | 3.7087 | 1.7391
163 | 87 | 0.0017927 | 0.0025956 | 1.5626e-06 | 0 | 0 | 0 | 0 | 0 | 1 | -90 | 90 | 11.5997 | 5.4407 | -11.5967 | -5.4366
64 | 145 | 0.0022662 | 0.00067222 | 4.8636e-06 | 0 | 0 | 0 | 0 | 0 | 1 | -90 | 90 | 0.46624 | 0.22524 | -0.46623 | -0.22572
64 | 63 | 0.0044566 | 0.001322 | 9.5647e-06 | 0 | 0 | 0 | 0 | 0 | 1 | -90 | 90 | 1.2222 | 0.53719 | -1.2222 | -0.53812
139 | 140 | 0.0016581 | 0.00049184 | 3.5586e-06 | 0 | 0 | 0 | 0 | 0 | 1 | -90 | 90 | 0.10975 | 0.052188 | -0.10975 | -0.052541
52 | 53 | 0.001762 | 0.00052265 | 3.7814e-06 | 0 | 0 | 0 | 0 | 0 | 1 | -90 | 90 | -2.4616 | -1.1426 | 2.4618 | 1.1423
52 | 54 | 0.0021496 | 0.00063764 | 4.6134e-06 | 0 | 0 | 0 | 0 | 0 | 1 | -90 | 90 | 2.084 | 0.95972 | -2.0839 | -0.96014
53 | 93 | 0.033299 | 0.020858 | 2.6774e-06 | 0 | 0 | 0 | 0 | 0 | 1 | -90 | 90 | -2.4618 | -1.1423 | 2.4642 | 1.1436
54 | 67 | 0.034456 | 0.021582 | 2.7704e-06 | 0 | 0 | 0 | 0 | 0 | 1 | -90 | 90 | 1.9681 | 0.90409 | -1.9665 | -0.90334
93 | 180 | 0.0052748 | 0.0033039 | 4.2411e-07 | 0 | 0 | 0 | 0 | 0 | 1 | -90 | 90 | 2.6002 | 1.2249 | -2.5997 | -1.2247
67 | 68 | 0.032605 | 0.0096715 | 6.9975e-05 | 0 | 0 | 0 | 0 | 0 | 1 | -90 | 90 | 1.6561 | 0.75403 | -1.655 | -0.76063
67 | 66 | 0.0047243 | 0.0014014 | 1.0139e-05 | 0 | 0 | 0 | 0 | 0 | 1 | -90 | 90 | 0.31037 | 0.14932 | -0.31037 | -0.15032
180 | 137 | 0.0025115 | 0.00074498 | 5.39e-06 | 0 | 0 | 0 | 0 | 0 | 1 | -90 | 90 | 2.2066 | 1.0343 | -2.2065 | -1.0348
68 | 69 | 0.042613 | 0.01264 | 9.1455e-05 | 0 | 0 | 0 | 0 | 0 | 1 | -90 | 90 | 0.64071 | 0.27622 | -0.6405 | -0.2852
68 | 71 | 0.020576 | 0.0061033 | 4.4158e-05 | 0 | 0 | 0 | 0 | 0 | 1 | -90 | 90 | 0.83557 | 0.39888 | -0.83539 | -0.40319
68 | 168 | 0.0048711 | 0.0014449 | 1.0454e-05 | 0 | 0 | 0 | 0 | 0 | 1 | -90 | 90 | 0.17875 | 0.085538 | -0.17875 | -0.086572
191 | 155 | 0.0035944 | 0.0022514 | 2.89e-07 | 0 | 0 | 0 | 0 | 0 | 1 | -90 | 90 | -0.32988 | -0.15977 | 0.32988 | 0.15974
155 | 153 | 0.0018218 | 0.0005404 | 3.9099e-06 | 0 | 0 | 0 | 0 | 0 | 1 | -90 | 90 | -0.32988 | -0.15974 | 0.32989 | 0.15935
153 | 152 | 0.0013461 | 0.00039928 | 2.8889e-06 | 0 | 0 | 0 | 0 | 0 | 1 | -90 | 90 | 0.084649 | 0.04071 | -0.084649 | -0.040997
153 | 154 | 0.00098974 | 0.00029359 | 2.1241e-06 | 0 | 0 | 0 | 0 | 0 | 1 | -90 | 90 | -0.41454 | -0.20006 | 0.41454 | 0.19985
56 | 57 | 0.0092006 | 0.0027292 | 1.9746e-05 | 0 | 0 | 0 | 0 | 0 | 1 | -90 | 90 | -0.26827 | -0.12993 | 0.26828 | 0.12797
57 | 60 | 0.097344 | 0.028875 | 0.00020892 | 0 | 0 | 0 | 0 | 0 | 1 | -90 | 90 | -0.52718 | -0.2342 | 0.5275 | 0.21351
57 | 61 | 0.086074 | 0.025532 | 0.00018473 | 0 | 0 | 0 | 0 | 0 | 1 | -90 | 90 | 0.2589 | 0.10623 | -0.25883 | -0.12457
60 | 62 | 0.020991 | 0.0062267 | 4.5051e-05 | 0 | 0 | 0 | 0 | 0 | 1 | -90 | 90 | -0.60139 | -0.24901 | 0.60148 | 0.24455
60 | 173 | 0.0013588 | 0.00040306 | 2.9162e-06 | 0 | 0 | 0 | 0 | 0 | 1 | -90 | 90 | 0.073895 | 0.035499 | -0.073895 | -0.035789
61 | 124 | 0.003682 | 0.0010922 | 7.9023e-06 | 0 | 0 | 0 | 0 | 0 | 1 | -90 | 90 | 0.25883 | 0.12457 | -0.25882 | -0.12535
58 | 62 | 0.012181 | 0.0036132 | 2.6142e-05 | 0 | 0 | 0 | 0 | 0 | 1 | -90 | 90 | -0.17382 | -0.084157 | 0.17383 | 0.081556
58 | 65 | 0.0037848 | 0.0023706 | 3.0431e-07 | 0 | 0 | 0 | 0 | 0 | 1 | -90 | 90 | 0.17382 | 0.084157 | -0.17382 | -0.084186
62 | 63 | 0.015924 | 0.0047235 | 3.4176e-05 | 0 | 0 | 0 | 0 | 0 | 1 | -90 | 90 | -1.1217 | -0.49362 | 1.122 | 0.49029
62 | 73 | 0.0012413 | 0.00036821 | 2.6641e-06 | 0 | 0 | 0 | 0 | 0 | 1 | -90 | 90 | 0.34642 | 0.16751 | -0.34642 | -0.16778
63 | 144 | 0.0032329 | 0.00095897 | 6.9383e-06 | 0 | 0 | 0 | 0 | 0 | 1 | -90 | 90 | 0.10018 | 0.047827 | -0.10018 | -0.048518
145 | 78 | 0.010999 | 0.0068895 | 8.8438e-07 | 0 | 0 | 0 | 0 | 0 | 1 | -90 | 90 | 0.38999 | 0.18879 | -0.38997 | -0.18887
69 | 70 | 0.043869 | 0.013013 | 9.4149e-05 | 0 | 0 | 0 | 0 | 0 | 1 | -90 | 90 | 0.4294 | 0.1839 | -0.4293 | -0.19318
69 | 190 | 0.0044038 | 0.0013063 | 9.4514e-06 | 0 | 0 | 0 | 0 | 0 | 1 | -90 | 90 | 0.2111 | 0.1013 | -0.21109 | -0.10224
71 | 167 | 0.0055584 | 0.0016488 | 1.1929e-05 | 0 | 0 | 0 | 0 | 0 | 1 | -90 | 90 | 0.21708 | 0.10396 | -0.21708 | -0.10514
71 | 166 | 0.00075261 | 0.00022325 | 1.6152e-06 | 0 | 0 | 0 | 0 | 0 | 1 | -90 | 90 | 0.6183 | 0.29923 | -0.6183 | -0.29939
70 | 118 | 0.066892 | 0.019842 | 0.00014356 | 0 | 0 | 0 | 0 | 0 | 1 | -90 | 90 | 0.1338 | 0.050522 | -0.13379 | -0.064707
70 | 117 | 0.0021644 | 0.00064202 | 4.6451e-06 | 0 | 0 | 0 | 0 | 0 | 1 | -90 | 90 | 0.2955 | 0.14266 | -0.2955 | -0.14312
118 | 119 | 0.011419 | 0.0071526 | 9.1815e-07 | 0 | 0 | 0 | 0 | 0 | 1 | -90 | 90 | 0.13379 | 0.064707 | -0.13379 | -0.064796
166 | 165 | 0.00029725 | 8.8172e-05 | 6.3794e-07 | 0 | 0 | 0 | 0 | 0 | 1 | -90 | 90 | 0.6183 | 0.29939 | -0.6183 | -0.29946
74 | 75 | 0.00067384 | 0.00019988 | 1.4462e-06 | 0 | 0 | 0 | 0 | 0 | 1 | -90 | 90 | -0.21459 | -0.10393 | 0.21459 | 0.10379
75 | 76 | 0.017456 | 0.005178 | 3.7464e-05 | 0 | 0 | 0 | 0 | 0 | 1 | -90 | 90 | 0.29719 | 0.1399 | -0.29717 | -0.14361
75 | 77 | 0.042407 | 0.012579 | 9.1013e-05 | 0 | 0 | 0 | 0 | 0 | 1 | -90 | 90 | -0.51178 | -0.24368 | 0.51192 | 0.23469
76 | 187 | 0.0015012 | 0.0004453 | 3.2218e-06 | 0 | 0 | 0 | 0 | 0 | 1 | -90 | 90 | 0.29717 | 0.14361 | -0.29717 | -0.14393
77 | 98 | 0.0030199 | 0.00089578 | 6.4812e-06 | 0 | 0 | 0 | 0 | 0 | 1 | -90 | 90 | -0.51192 | -0.23469 | 0.51192 | 0.23405
98 | 99 | 0.0037493 | 0.0011122 | 8.0467e-06 | 0 | 0 | 0 | 0 | 0 | 1 | -90 | 90 | -0.88334 | -0.41394 | 0.88338 | 0.41315
99 | 100 | 0.023971 | 0.0071105 | 5.1446e-05 | 0 | 0 | 0 | 0 | 0 | 1 | -90 | 90 | -0.88338 | -0.41315 | 0.88361 | 0.40811
101 | 102 | 0.00011335 | 0.00010406 | 5.6791e-06 | 0 | 0 | 0 | 0 | 0 | 1 | -90 | 90 | -14.0638 | -6.575 | 14.0641 | 6.5747
81 | 83 | 0.0019656 | 0.00058305 | 4.2185e-06 | 0 | 0 | 0 | 0 | 0 | 1 | -90 | 90 | 3.8641 | 1.8138 | -3.8638 | -1.8142
81 | 84 | 0.0014239 | 0.0010347 | 1.2136e-05 | 0 | 0 | 0 | 0 | 0 | 1 | -90 | 90 | -5.285 | -2.4762 | 5.2854 | 2.4753
81 | 82 | 0.0028224 | 0.0017678 | 2.2693e-07 | 0 | 0 | 0 | 0 | 0 | 1 | -90 | 90 | 1.0225 | 0.46943 | -1.0224 | -0.46943
84 | 87 | 0.00023645 | 0.00021707 | 1.1847e-05 | 0 | 0 | 0 | 0 | 0 | 1 | -90 | 90 | -5.3824 | -2.5223 | 5.3825 | 2.5212
82 | 85 | 0.0019458 | 0.00057719 | 4.1761e-06 | 0 | 0 | 0 | 0 | 0 | 1 | -90 | 90 | 1.0224 | 0.46943 | -1.0224 | -0.46984
135 | 133 | 0.0092805 | 0.0027529 | 1.9917e-05 | 0 | 0 | 0 | 0 | 0 | 1 | -90 | 90 | 0.68656 | 0.32983 | -0.68651 | -0.3318
137 | 136 | 0.015668 | 0.0046476 | 3.3627e-05 | 0 | 0 | 0 | 0 | 0 | 1 | -90 | 90 | 2.2065 | 1.0348 | -2.2055 | -1.0378
136 | 156 | 0.0042401 | 0.0012577 | 9.0999e-06 | 0 | 0 | 0 | 0 | 0 | 1 | -90 | 90 | 2.2055 | 1.0378 | -2.2053 | -1.0387
133 | 134 | 0.0032533 | 0.00096501 | 6.982e-06 | 0 | 0 | 0 | 0 | 0 | 1 | -90 | 90 | 0.23823 | 0.11468 | -0.23823 | -0.11538
156 | 122 | 0.0012662 | 0.00037558 | 2.7174e-06 | 0 | 0 | 0 | 0 | 0 | 1 | -90 | 90 | 2.1148 | 0.99484 | -2.1147 | -0.99509
100 | 164 | 0.0017139 | 0.0005084 | 3.6784e-06 | 0 | 0 | 0 | 0 | 0 | 1 | -90 | 90 | -0.88361 | -0.40811 | 0.88363 | 0.40775
164 | 154 | 0.0019385 | 0.00057503 | 4.1604e-06 | 0 | 0 | 0 | 0 | 0 | 1 | -90 | 90 | -1.1154 | -0.52001 | 1.1154 | 0.5196
154 | 122 | 0.0044747 | 0.0013273 | 9.6035e-06 | 0 | 0 | 0 | 0 | 0 | 1 | -90 | 90 | -1.53 | -0.71946 | 1.5301 | 0.71854
149 | 195 | 0.0043339 | 0.0012855 | 9.3012e-06 | 0 | 0 | 0 | 0 | 0 | 1 | -90 | 90 | 0.10685 | 0.050819 | -0.10685 | -0.051749
175 | 176 | 0.0018435 | 0.00054684 | 3.9565e-06 | 0 | 0 | 0 | 0 | 0 | 1 | -90 | 90 | 0.55093 | 0.26643 | -0.55093 | -0.26683
112 | 115 | 0.049262 | 0.030856 | 3.9609e-06 | 0 | 0 | 0 | 0 | 0 | 1 | -90 | 90 | 1.1962 | 0.54435 | -1.1953 | -0.5442
120 | 121 | 0.0031743 | 0.00094159 | 6.8126e-06 | 0 | 0 | 0 | 0 | 0 | 1 | -90 | 90 | -0.4053 | -0.19629 | 0.4053 | 0.19562
121 | 123 | 0.0071838 | 0.0021309 | 1.5418e-05 | 0 | 0 | 0 | 0 | 0 | 1 | -90 | 90 | -0.4053 | -0.19562 | 0.40532 | 0.19409
123 | 151 | 0.0058903 | 0.0017472 | 1.2642e-05 | 0 | 0 | 0 | 0 | 0 | 1 | -90 | 90 | 0.17922 | 0.085543 | -0.17922 | -0.086798
123 | 122 | 0.014587 | 0.0043268 | 3.1305e-05 | 0 | 0 | 0 | 0 | 0 | 1 | -90 | 90 | -0.58454 | -0.27964 | 0.5846 | 0.27655
140 | 141 | 0.0028761 | 0.00085314 | 6.1726e-06 | 0 | 0 | 0 | 0 | 0 | 1 | -90 | 90 | 0.10975 | 0.052541 | -0.10975 | -0.053153
171 | 177 | 0.00074615 | 0.00022133 | 1.6014e-06 | 0 | 0 | 0 | 0 | 0 | 1 | -90 | 90 | 0.2073 | 0.10024 | -0.2073 | -0.1004