## bus_data
BUS_I | BUS_TYPE | Pd | Qd | Gs | Bs | area | Vm | Va | baseKV | zone | Vmax | Vmin
1 | 3 | 0.36358 | 0.17609 | 0 | 0 | 1 | 1 | 0 | 20 | 1 | 1.05 | 0.95
3 | 1 | 0.093285 | 0.04518 | 0 | 0 | 1 | 1 | -1.8022e-05 | 20 | 1 | 1.05 | 0.95
8 | 1 | 0 | 0 | 0 | 0 | 1 | 0.99993 | -0.00031467 | 20 | 1 | 1.05 | 0.95
4 | 1 | 0 | 0 | 0 | 0 | 1 | 0.99607 | -0.07657 | 20 | 1 | 1.05 | 0.95
5 | 1 | 0 | 0 | 0 | 0 | 1 | 0.99666 | -0.069527 | 20 | 1 | 1.05 | 0.95
108 | 1 | 0 | 0 | 0 | 0 | 1 | 0.99606 | -0.076666 | 20 | 1 | 1.05 | 0.95
119 | 1 | 0.40977 | 0.19846 | 0 | 0 | 1 | 0.99593 | -0.08024 | 20 | 1 | 1.05 | 0.95
77 | 1 | 0.071638 | 0.034696 | 0 | 0 | 1 | 0.99657 | -0.068757 | 20 | 1 | 1.05 | 0.95
7 | 1 | 0 | 0 | 0 | 0 | 1 | 0.99737 | -0.061162 | 20 | 1 | 1.05 | 0.95
6 | 1 | 0 | 0 | 0 | 0 | 1 | 0.99734 | -0.06093 | 20 | 1 | 1.05 | 0.95
9 | 1 | 0.3482 | 0.16864 | 0 | 0 | 1 | 0.99734 | -0.060905 | 20 | 1 | 1.05 | 0.95
41 | 1 | 0 | 0 | 0 | 0 | 1 | 0.99727 | -0.060259 | 20 | 1 | 1.05 | 0.95
39 | 1 | 0 | 0 | 0 | 0 | 1 | 0.99782 | -0.052737 | 20 | 1 | 1.05 | 0.95
110 | 1 | 0.10953 | 0.053047 | 0 | 0 | 1 | 0.99737 | -0.061136 | 20 | 1 | 1.05 | 0.95
74 | 1 | 0 | 0 | 0 | 0 | 1 | 0.99952 | -0.0021526 | 20 | 1 | 1.05 | 0.95
107 | 1 | 0.082752 | 0.040078 | 0 | 0 | 1 | 0.99605 | -0.076658 | 20 | 1 | 1.05 | 0.95
109 | 1 | 0 | 0 | 0 | 0 | 1 | 0.9957 | -0.078504 | 20 | 1 | 1.05 | 0.95
118 | 1 | 0 | 0 | 0 | 0 | 1 | 0.99529 | -0.075279 | 20 | 1 | 1.05 | 0.95
78 | 1 | 0.068444 | 0.033149 | 0 | 0 | 1 | 0.99643 | -0.067597 | 20 | 1 | 1.05 | 0.95
80 | 1 | 0.30933 | 0.14982 | 0 | 0 | 1 | 0.99722 | -0.059851 | 20 | 1 | 1.05 | 0.95
38 | 1 | 0.12107 | 0.058637 | 0 | 0 | 1 | 0.99857 | -0.026849 | 20 | 1 | 1.05 | 0.95
102 | 1 | 0.36048 | 0.17459 | 0 | 0 | 1 | 0.9993 | -0.014222 | 20 | 1 | 1.05 | 0.95
31 | 1 | 0 | 0 | 0 | 0 | 1 | 0.99887 | -0.01519 | 20 | 1 | 1.05 | 0.95
130 | 1 | 0.30638 | 0.14838 | 0 | 0 | 1 | 0.99881 | -0.015551 | 20 | 1 | 1.05 | 0.95
104 | 1 | 0.50594 | 0.24504 | 0 | 0 | 1 | 0.99901 | -0.014317 | 20 | 1 | 1.05 | 0.95
10 | 1 | 0.26729 | 0.12946 | 0 | 0 | 1 | 0.99343 | -0.043913 | 20 | 1 | 1.05 | 0.95
11 | 1 | 0 | 0 | 0 | 0 | 1 | 0.99347 | -0.043652 | 20 | 1 | 1.05 | 0.95
12 | 1 | 0 | 0 | 0 | 0 | 1 | 0.99361 | -0.044864 | 20 | 1 | 1.05 | 0.95
13 | 1 | 0 | 0 | 0 | 0 | 1 | 0.99382 | -0.046523 | 20 | 1 | 1.05 | 0.95
25 | 1 | 0.19665 | 0.095242 | 0 | 0 | 1 | 0.99361 | -0.044857 | 20 | 1 | 1.05 | 0.95
14 | 1 | 0 | 0 | 0 | 0 | 1 | 0.9939 | -0.047147 | 20 | 1 | 1.05 | 0.95
26 | 1 | 0.12821 | 0.062095 | 0 | 0 | 1 | 0.99382 | -0.046547 | 20 | 1 | 1.05 | 0.95
16 | 1 | 0 | 0 | 0 | 0 | 1 | 0.99379 | -0.046194 | 20 | 1 | 1.05 | 0.95
17 | 1 | 0 | 0 | 0 | 0 | 1 | 0.99382 | -0.046469 | 20 | 1 | 1.05 | 0.95
18 | 1 | 0 | 0 | 0 | 0 | 1 | 0.99452 | -0.052187 | 20 | 1 | 1.05 | 0.95
15 | 1 | 0.34647 | 0.1678 | 0 | 0 | 1 | 0.99388 | -0.046995 | 20 | 1 | 1.05 | 0.95
32 | 1 | 0.2966 | 0.14365 | 0 | 0 | 1 | 0.99377 | -0.046364 | 20 | 1 | 1.05 | 0.95
82 | 1 | 0.21928 | 0.1062 | 0 | 0 | 1 | 0.9938 | -0.046318 | 20 | 1 | 1.05 | 0.95
112 | 1 | 0.24752 | 0.11988 | 0 | 0 | 1 | 0.99455 | -0.052425 | 20 | 1 | 1.05 | 0.95
49 | 1 | 0 | 0 | 0 | 0 | 1 | 0.99457 | -0.052596 | 20 | 1 | 1.05 | 0.95
19 | 1 | 0.29923 | 0.14493 | 0 | 0 | 1 | 0.98992 | -0.037892 | 20 | 1 | 1.05 | 0.95
20 | 1 | 0 | 0 | 0 | 0 | 1 | 0.98993 | -0.038 | 20 | 1 | 1.05 | 0.95
21 | 1 | 0 | 0 | 0 | 0 | 1 | 0.99011 | -0.039532 | 20 | 1 | 1.05 | 0.95
22 | 1 | 0 | 0 | 0 | 0 | 1 | 0.99047 | -0.042419 | 20 | 1 | 1.05 | 0.95
111 | 1 | 0.26985 | 0.13069 | 0 | 0 | 1 | 0.99008 | -0.039725 | 20 | 1 | 1.05 | 0.95
113 | 1 | 0.27829 | 0.13478 | 0 | 0 | 1 | 0.99046 | -0.042297 | 20 | 1 | 1.05 | 0.95
59 | 1 | 0 | 0 | 0 | 0 | 1 | 0.99013 | -0.039686 | 20 | 1 | 1.05 | 0.95
24 | 1 | 0 | 0 | 0 | 0 | 1 | 0.99189 | -0.053515 | 20 | 1 | 1.05 | 0.95
23 | 1 | 0 | 0 | 0 | 0 | 1 | 0.99136 | -0.048892 | 20 | 1 | 1.05 | 0.95
63 | 1 | 0.30246 | 0.14649 | 0 | 0 | 1 | 0.99133 | -0.048658 | 20 | 1 | 1.05 | 0.95
52 | 1 | 0.26978 | 0.13066 | 0 | 0 | 1 | 0.9913 | -0.049255 | 20 | 1 | 1.05 | 0.95
55 | 1 | 0.40843 | 0.19781 | 0 | 0 | 1 | 0.99193 | -0.053769 | 20 | 1 | 1.05 | 0.95
115 | 1 | 0.24516 | 0.11874 | 0 | 0 | 1 | 0.99007 | -0.039206 | 20 | 1 | 1.05 | 0.95
58 | 1 | 0 | 0 | 0 | 0 | 1 | 0.99007 | -0.039107 | 20 | 1 | 1.05 | 0.95
57 | 1 | 0.3553 | 0.17208 | 0 | 0 | 1 | 0.99 | -0.039503 | 20 | 1 | 1.05 | 0.95
54 | 1 | 0 | 0 | 0 | 0 | 1 | 0.99228 | -0.056547 | 20 | 1 | 1.05 | 0.95
27 | 1 | 0.30577 | 0.14809 | 0 | 0 | 1 | 0.99698 | -0.026638 | 20 | 1 | 1.05 | 0.95
28 | 1 | 0 | 0 | 0 | 0 | 1 | 0.99697 | -0.026537 | 20 | 1 | 1.05 | 0.95
29 | 1 | 0 | 0 | 0 | 0 | 1 | 0.99707 | -0.027385 | 20 | 1 | 1.05 | 0.95
61 | 1 | 0 | 0 | 0 | 0 | 1 | 0.99547 | -0.036751 | 20 | 1 | 1.05 | 0.95
122 | 1 | 0 | 0 | 0 | 0 | 1 | 0.99685 | -0.028839 | 20 | 1 | 1.05 | 0.95
62 | 1 | 0 | 0 | 0 | 0 | 1 | 0.99528 | -0.035082 | 20 | 1 | 1.05 | 0.95
60 | 1 | 0.22184 | 0.10744 | 0 | 0 | 1 | 0.99544 | -0.036966 | 20 | 1 | 1.05 | 0.95
121 | 1 | 0.11998 | 0.058109 | 0 | 0 | 1 | 0.99684 | -0.02883 | 20 | 1 | 1.05 | 0.95
103 | 1 | 1.926 | 0.93282 | 0 | 0 | 1 | 0.9991 | -0.015189 | 20 | 1 | 1.05 | 0.95
33 | 1 | 0.33182 | 0.16071 | 0 | 0 | 1 | 0.99896 | -0.024898 | 20 | 1 | 1.05 | 0.95
34 | 1 | 0 | 0 | 0 | 0 | 1 | 0.99902 | -0.02462 | 20 | 1 | 1.05 | 0.95
35 | 1 | 0 | 0 | 0 | 0 | 1 | 0.99891 | -0.025183 | 20 | 1 | 1.05 | 0.95
36 | 1 | 0.077206 | 0.037392 | 0 | 0 | 1 | 0.99913 | -0.024026 | 20 | 1 | 1.05 | 0.95
37 | 1 | 0 | 0 | 0 | 0 | 1 | 0.99861 | -0.026688 | 20 | 1 | 1.05 | 0.95
100 | 1 | 0 | 0 | 0 | 0 | 1 | 0.99916 | -0.014747 | 20 | 1 | 1.05 | 0.95
106 | 1 | 0.1121 | 0.054295 | 0 | 0 | 1 | 0.99914 | -0.014883 | 20 | 1 | 1.05 | 0.95
40 | 1 | 0 | 0 | 0 | 0 | 1 | 0.99857 | -0.02679 | 20 | 1 | 1.05 | 0.95
42 | 1 | 0 | 0 | 0 | 0 | 1 | 0.99852 | -0.026425 | 20 | 1 | 1.05 | 0.95
43 | 1 | 0.21921 | 0.10617 | 0 | 0 | 1 | 0.99851 | -0.026313 | 20 | 1 | 1.05 | 0.95
79 | 1 | 0.12415 | 0.060128 | 0 | 0 | 1 | 0.99721 | -0.059932 | 20 | 1 | 1.05 | 0.95
116 | 1 | 0.29627 | 0.14349 | 0 | 0 | 1 | 0.99825 | -0.0084444 | 20 | 1 | 1.05 | 0.95
66 | 1 | 0 | 0 | 0 | 0 | 1 | 0.99837 | -0.0076832 | 20 | 1 | 1.05 | 0.95
68 | 1 | 0 | 0 | 0 | 0 | 1 | 0.99857 | -0.009482 | 20 | 1 | 1.05 | 0.95
64 | 1 | 0.28636 | 0.13869 | 0 | 0 | 1 | 0.99837 | -0.0076356 | 20 | 1 | 1.05 | 0.95
46 | 1 | 0.38697 | 0.18742 | 0 | 0 | 1 | 0.99555 | -0.060442 | 20 | 1 | 1.05 | 0.95
47 | 1 | 0 | 0 | 0 | 0 | 1 | 0.9955 | -0.060052 | 20 | 1 | 1.05 | 0.95
48 | 1 | 0 | 0 | 0 | 0 | 1 | 0.99568 | -0.061566 | 20 | 1 | 1.05 | 0.95
50 | 1 | 0 | 0 | 0 | 0 | 1 | 0.99482 | -0.054629 | 20 | 1 | 1.05 | 0.95
51 | 1 | 0 | 0 | 0 | 0 | 1 | 0.99635 | -0.06695 | 20 | 1 | 1.05 | 0.95
81 | 1 | 0.12106 | 0.05863 | 0 | 0 | 1 | 0.99481 | -0.054553 | 20 | 1 | 1.05 | 0.95
76 | 1 | 0 | 0 | 0 | 0 | 1 | 0.99634 | -0.066907 | 20 | 1 | 1.05 | 0.95
75 | 1 | 0.27002 | 0.13078 | 0 | 0 | 1 | 0.99634 | -0.066869 | 20 | 1 | 1.05 | 0.95
56 | 1 | 0 | 0 | 0 | 0 | 1 | 0.99478 | -0.076 | 20 | 1 | 1.05 | 0.95
117 | 1 | 0.27132 | 0.13141 | 0 | 0 | 1 | 0.99499 | -0.077609 | 20 | 1 | 1.05 | 0.95
72 | 1 | 0 | 0 | 0 | 0 | 1 | 0.99006 | -0.039173 | 20 | 1 | 1.05 | 0.95
94 | 1 | 0.069247 | 0.033538 | 0 | 0 | 1 | 0.99525 | -0.034804 | 20 | 1 | 1.05 | 0.95
84 | 1 | 0 | 0 | 0 | 0 | 1 | 0.99526 | -0.035218 | 20 | 1 | 1.05 | 0.95
95 | 1 | 0 | 0 | 0 | 0 | 1 | 0.99519 | -0.034231 | 20 | 1 | 1.05 | 0.95
83 | 1 | 0.13497 | 0.065369 | 0 | 0 | 1 | 0.99525 | -0.035154 | 20 | 1 | 1.05 | 0.95
92 | 1 | 0.2257 | 0.10931 | 0 | 0 | 1 | 0.99488 | -0.034672 | 20 | 1 | 1.05 | 0.95
93 | 1 | 0 | 0 | 0 | 0 | 1 | 0.99495 | -0.035245 | 20 | 1 | 1.05 | 0.95
128 | 1 | 0 | 0 | 0 | 0 | 1 | 0.99378 | -0.042469 | 20 | 1 | 1.05 | 0.95
105 | 1 | 0.90983 | 0.44065 | 0 | 0 | 1 | 0.99861 | -0.0098038 | 20 | 1 | 1.05 | 0.95
129 | 1 | 0.23832 | 0.11542 | 0 | 0 | 1 | 0.99377 | -0.042435 | 20 | 1 | 1.05 | 0.95
90 | 1 | 0 | 0 | 0 | 0 | 1 | 0.99864 | -0.010116 | 20 | 1 | 1.05 | 0.95
69 | 1 | 0.11752 | 0.056917 | 0 | 0 | 1 | 0.98976 | -0.036994 | 20 | 1 | 1.05 | 0.95
70 | 1 | 0 | 0 | 0 | 0 | 1 | 0.98977 | -0.037059 | 20 | 1 | 1.05 | 0.95
71 | 1 | 0 | 0 | 0 | 0 | 1 | 0.98983 | -0.03747 | 20 | 1 | 1.05 | 0.95
114 | 1 | 0.22765 | 0.11026 | 0 | 0 | 1 | 0.98979 | -0.037718 | 20 | 1 | 1.05 | 0.95
73 | 1 | 0 | 0 | 0 | 0 | 1 | 0.98983 | -0.037181 | 20 | 1 | 1.05 | 0.95
120 | 1 | 0.3642 | 0.17639 | 0 | 0 | 1 | 0.98981 | -0.037333 | 20 | 1 | 1.05 | 0.95
96 | 1 | 0.33041 | 0.16003 | 0 | 0 | 1 | 0.99515 | -0.033872 | 20 | 1 | 1.05 | 0.95
86 | 1 | 0 | 0 | 0 | 0 | 1 | 0.99868 | -0.010478 | 20 | 1 | 1.05 | 0.95
87 | 1 | 0.10492 | 0.050815 | 0 | 0 | 1 | 0.99868 | -0.010443 | 20 | 1 | 1.05 | 0.95
88 | 1 | 0 | 0 | 0 | 0 | 1 | 0.99869 | -0.010525 | 20 | 1 | 1.05 | 0.95
89 | 1 | 0.13871 | 0.067178 | 0 | 0 | 1 | 0.99868 | -0.010424 | 20 | 1 | 1.05 | 0.95
91 | 1 | 0.76421 | 0.37012 | 0 | 0 | 1 | 0.99895 | -0.012958 | 20 | 1 | 1.05 | 0.95
97 | 1 | 0.069865 | 0.033837 | 0 | 0 | 1 | 0.99868 | -0.010423 | 20 | 1 | 1.05 | 0.95
98 | 1 | 0.58692 | 0.28426 | 0 | 0 | 1 | 0.99902 | -0.013609 | 20 | 1 | 1.05 | 0.95
99 | 1 | 0 | 0 | 0 | 0 | 1 | 0.99915 | -0.014791 | 20 | 1 | 1.05 | 0.95
123 | 1 | 0.34621 | 0.16767 | 0 | 0 | 1 | 0.99335 | -0.038682 | 20 | 1 | 1.05 | 0.95
124 | 1 | 0 | 0 | 0 | 0 | 1 | 0.99336 | -0.038797 | 20 | 1 | 1.05 | 0.95
125 | 1 | 0 | 0 | 0 | 0 | 1 | 0.99343 | -0.03938 | 20 | 1 | 1.05 | 0.95
127 | 1 | 0.32393 | 0.15688 | 0 | 0 | 1 | 0.99344 | -0.039498 | 20 | 1 | 1.05 | 0.95
126 | 1 | 0 | 0 | 0 | 0 | 1 | 0.99345 | -0.039549 | 20 | 1 | 1.05 | 0.95
101 | 1 | 0.55096 | 0.26684 | 0 | 0 | 1 | 0.99914 | -0.014848 | 20 | 1 | 1.05 | 0.95

## generator_data
GEN_BUS | PG | QG | QMAX | QMIN | VG | MBASE | GEN_STATUS | PMAX | PMIN
1 | 17.9206 | 8.3358 | 10 | -10 | 1 | 100 | 1 | 10 | 0

## branch_data
F_BUS | T_BUS | BR_R | BR_X | BR_B | RATE_A | RATE_B | RATE_C | TAP | SHIFT | BR_STATUS | ANGMIN | ANGMAX | P_in | Q_in | P_out | Q_out
1 | 3 | 1.8216e-05 | 1.0258e-05 | 1.778e-06 | 0 | 0 | 0 | 0 | 0 | 1 | -90 | 90 | 17.557 | 8.1597 | -17.557 | -8.1599
3 | 8 | 0.00030139 | 0.00016971 | 2.9416e-05 | 0 | 0 | 0 | 0 | 0 | 1 | -90 | 90 | 17.4637 | 8.1147 | -17.4626 | -8.117
8 | 74 | 0.001878 | 0.0010575 | 0.0001833 | 0 | 0 | 0 | 0 | 0 | 1 | -90 | 90 | 17.4626 | 8.117 | -17.4556 | -8.1314
4 | 5 | 0.011308 | 0.0082174 | 9.6379e-05 | 0 | 0 | 0 | 0 | 0 | 1 | -90 | 90 | -3.9206 | -1.7747 | 3.9227 | 1.7667
4 | 108 | 0.013745 | 0.0086092 | 1.1051e-06 | 0 | 0 | 0 | 0 | 0 | 1 | -90 | 90 | 0.082753 | 0.039791 | -0.082752 | -0.0399
4 | 119 | 0.0023935 | 0.0027376 | 3.9317e-07 | 0 | 0 | 0 | 0 | 0 | 1 | -90 | 90 | 3.8378 | 1.7349 | -3.8374 | -1.7344
5 | 77 | 0.0031329 | 0.00092932 | 6.7238e-06 | 0 | 0 | 0 | 0 | 0 | 1 | -90 | 90 | 2.6261 | 1.2047 | -2.6258 | -1.2053
5 | 7 | 0.008103 | 0.0058885 | 6.9064e-05 | 0 | 0 | 0 | 0 | 0 | 1 | -90 | 90 | -6.5488 | -2.9713 | 6.553 | 2.9675
108 | 107 | 0.00083619 | 0.00024804 | 1.7946e-06 | 0 | 0 | 0 | 0 | 0 | 1 | -90 | 90 | 0.082752 | 0.0399 | -0.082752 | -0.040078
119 | 109 | 0.0057822 | 0.0017152 | 1.241e-05 | 0 | 0 | 0 | 0 | 0 | 1 | -90 | 90 | 3.4276 | 1.536 | -3.4268 | -1.537
77 | 78 | 0.0048637 | 0.0014427 | 1.0438e-05 | 0 | 0 | 0 | 0 | 0 | 1 | -90 | 90 | 2.5542 | 1.1706 | -2.5538 | -1.1715
7 | 41 | 0.02028 | 0.0060156 | 4.3524e-05 | 0 | 0 | 0 | 0 | 0 | 1 | -90 | 90 | 0.43355 | 0.20369 | -0.4335 | -0.20801
7 | 39 | 0.0042465 | 0.0038985 | 5.3189e-05 | 0 | 0 | 0 | 0 | 0 | 1 | -90 | 90 | -7.4443 | -3.3909 | 7.4471 | 3.3883
7 | 110 | 0.0022335 | 0.00066252 | 4.7935e-06 | 0 | 0 | 0 | 0 | 0 | 1 | -90 | 90 | 0.10953 | 0.05257 | -0.10953 | -0.053047
7 | 6 | 0.0062174 | 0.0018443 | 1.3343e-05 | 0 | 0 | 0 | 0 | 0 | 1 | -90 | 90 | 0.34821 | 0.16717 | -0.3482 | -0.1685
6 | 9 | 0.00066628 | 0.00019764 | 1.4299e-06 | 0 | 0 | 0 | 0 | 0 | 1 | -90 | 90 | 0.3482 | 0.1685 | -0.3482 | -0.16864
41 | 80 | 0.0088088 | 0.0026129 | 1.8905e-05 | 0 | 0 | 0 | 0 | 0 | 1 | -90 | 90 | 0.4335 | 0.20801 | -0.43348 | -0.20988
39 | 38 | 0.0060889 | 0.0088155 | 1.3268e-06 | 0 | 0 | 0 | 0 | 0 | 1 | -90 | 90 | -7.4471 | -3.3883 | 7.4512 | 3.3941
74 | 102 | 0.00054215 | 0.0014579 | 1.0076e-06 | 0 | 0 | 0 | 0 | 0 | 1 | -90 | 90 | 17.4556 | 8.1314 | -17.4536 | -8.1261
109 | 118 | 0.010694 | 0.0031721 | 2.2951e-05 | 0 | 0 | 0 | 0 | 0 | 1 | -90 | 90 | 3.4268 | 1.537 | -3.4253 | -1.5388
118 | 117 | 0.0066397 | 0.0041589 | 5.3386e-07 | 0 | 0 | 0 | 0 | 0 | 1 | -90 | 90 | 3.4253 | 1.5388 | -3.4243 | -1.5383
78 | 51 | 0.0027943 | 0.00082886 | 5.997e-06 | 0 | 0 | 0 | 0 | 0 | 1 | -90 | 90 | 2.4854 | 1.1383 | -2.4852 | -1.1389
80 | 79 | 0.0079066 | 0.0049524 | 6.3572e-07 | 0 | 0 | 0 | 0 | 0 | 1 | -90 | 90 | 0.12415 | 0.060065 | -0.12415 | -0.060128
38 | 40 | 0.0028437 | 0.00084351 | 6.103e-06 | 0 | 0 | 0 | 0 | 0 | 1 | -90 | 90 | 0.21923 | 0.101 | -0.21923 | -0.10161
38 | 37 | 0.0003351 | 0.0001887 | 3.2706e-05 | 0 | 0 | 0 | 0 | 0 | 1 | -90 | 90 | -7.7915 | -3.5537 | 7.7918 | 3.5506
102 | 36 | 0.0009303 | 0.0025016 | 1.729e-06 | 0 | 0 | 0 | 0 | 0 | 1 | -90 | 90 | 8.2056 | 3.701 | -8.2048 | -3.6991
102 | 100 | 0.001223 | 0.00068869 | 0.00011937 | 0 | 0 | 0 | 0 | 0 | 1 | -90 | 90 | 8.8875 | 4.2505 | -8.8863 | -4.2618
31 | 130 | 0.014446 | 0.0090485 | 1.1615e-06 | 0 | 0 | 0 | 0 | 0 | 1 | -90 | 90 | 0.30639 | 0.14828 | -0.30638 | -0.14838
31 | 104 | 0.034714 | 0.021743 | 2.7911e-06 | 0 | 0 | 0 | 0 | 0 | 1 | -90 | 90 | -0.30639 | -0.14828 | 0.30643 | 0.14803
104 | 103 | 0.0026874 | 0.00079716 | 5.7676e-06 | 0 | 0 | 0 | 0 | 0 | 1 | -90 | 90 | -3.138 | -1.4961 | 3.1384 | 1.4956
104 | 29 | 0.064279 | 0.040262 | 5.1683e-06 | 0 | 0 | 0 | 0 | 0 | 1 | -90 | 90 | 2.3257 | 1.103 | -2.3214 | -1.1009
10 | 11 | 0.011841 | 0.007417 | 9.5209e-07 | 0 | 0 | 0 | 0 | 0 | 1 | -90 | 90 | -0.26729 | -0.12946 | 0.2673 | 0.12937
11 | 12 | 0.046225 | 0.013712 | 9.9206e-05 | 0 | 0 | 0 | 0 | 0 | 1 | -90 | 90 | -0.2673 | -0.12937 | 0.26734 | 0.11959
12 | 13 | 0.039171 | 0.011619 | 8.4067e-05 | 0 | 0 | 0 | 0 | 0 | 1 | -90 | 90 | -0.46399 | -0.21476 | 0.4641 | 0.20649
12 | 25 | 0.00034454 | 0.0001022 | 7.3944e-07 | 0 | 0 | 0 | 0 | 0 | 1 | -90 | 90 | 0.19665 | 0.095169 | -0.19665 | -0.095242
13 | 14 | 0.011749 | 0.0034852 | 2.5216e-05 | 0 | 0 | 0 | 0 | 0 | 1 | -90 | 90 | -0.59231 | -0.26856 | 0.59236 | 0.26609
13 | 26 | 0.0022941 | 0.0014369 | 1.8446e-07 | 0 | 0 | 0 | 0 | 0 | 1 | -90 | 90 | 0.12821 | 0.062077 | -0.12821 | -0.062095
14 | 16 | 0.031443 | 0.0093268 | 6.7481e-05 | 0 | 0 | 0 | 0 | 0 | 1 | -90 | 90 | 0.29664 | 0.13694 | -0.2966 | -0.1436
14 | 17 | 0.032151 | 0.009537 | 6.9002e-05 | 0 | 0 | 0 | 0 | 0 | 1 | -90 | 90 | 0.2193 | 0.098032 | -0.21929 | -0.10484
14 | 18 | 0.037392 | 0.011092 | 8.025e-05 | 0 | 0 | 0 | 0 | 0 | 1 | -90 | 90 | -1.4548 | -0.668 | 1.4557 | 0.66036
14 | 15 | 0.0040722 | 0.0012079 | 8.7396e-06 | 0 | 0 | 0 | 0 | 0 | 1 | -90 | 90 | 0.34647 | 0.16694 | -0.34647 | -0.1678
16 | 32 | 0.006976 | 0.0043696 | 5.609e-07 | 0 | 0 | 0 | 0 | 0 | 1 | -90 | 90 | 0.2966 | 0.1436 | -0.2966 | -0.14365
17 | 82 | 0.0064271 | 0.0019065 | 1.3794e-05 | 0 | 0 | 0 | 0 | 0 | 1 | -90 | 90 | 0.21929 | 0.10484 | -0.21928 | -0.1062
18 | 112 | 0.001805 | 0.00053542 | 3.8739e-06 | 0 | 0 | 0 | 0 | 0 | 1 | -90 | 90 | -1.4557 | -0.66036 | 1.4558 | 0.65999
112 | 49 | 0.0010722 | 0.00031805 | 2.3012e-06 | 0 | 0 | 0 | 0 | 0 | 1 | -90 | 90 | -1.7033 | -0.77987 | 1.7033 | 0.77965
49 | 50 | 0.012861 | 0.0038151 | 2.7603e-05 | 0 | 0 | 0 | 0 | 0 | 1 | -90 | 90 | -1.7033 | -0.77965 | 1.7038 | 0.77705
19 | 20 | 0.0033199 | 0.00098479 | 7.1251e-06 | 0 | 0 | 0 | 0 | 0 | 1 | -90 | 90 | -0.29923 | -0.14493 | 0.29924 | 0.14423
20 | 21 | 0.052465 | 0.015563 | 0.0001126 | 0 | 0 | 0 | 0 | 0 | 1 | -90 | 90 | -0.29924 | -0.14423 | 0.2993 | 0.13321
21 | 22 | 0.055413 | 0.016437 | 0.00011892 | 0 | 0 | 0 | 0 | 0 | 1 | -90 | 90 | -0.56915 | -0.26384 | 0.56937 | 0.25224
21 | 111 | 0.0086315 | 0.0054065 | 6.9401e-07 | 0 | 0 | 0 | 0 | 0 | 1 | -90 | 90 | 0.26986 | 0.13063 | -0.26985 | -0.13069
22 | 113 | 0.0040395 | 0.0011982 | 8.6694e-06 | 0 | 0 | 0 | 0 | 0 | 1 | -90 | 90 | 0.2783 | 0.13393 | -0.27829 | -0.13478
22 | 59 | 0.022873 | 0.0067848 | 4.9089e-05 | 0 | 0 | 0 | 0 | 0 | 1 | -90 | 90 | 1.3106 | 0.59086 | -1.3101 | -0.59553
22 | 24 | 0.057522 | 0.017063 | 0.00012345 | 0 | 0 | 0 | 0 | 0 | 1 | -90 | 90 | -2.1583 | -0.97704 | 2.1616 | 0.96588
59 | 115 | 0.0056976 | 0.0016901 | 1.2228e-05 | 0 | 0 | 0 | 0 | 0 | 1 | -90 | 90 | 0.9548 | 0.42674 | -0.95473 | -0.42792
59 | 58 | 0.015251 | 0.0045239 | 3.2731e-05 | 0 | 0 | 0 | 0 | 0 | 1 | -90 | 90 | 0.35535 | 0.16879 | -0.35532 | -0.17199
24 | 55 | 0.0010538 | 0.00031258 | 2.2615e-06 | 0 | 0 | 0 | 0 | 0 | 1 | -90 | 90 | -2.7342 | -1.2243 | 2.7343 | 1.2241
24 | 23 | 0.081671 | 0.024226 | 0.00017528 | 0 | 0 | 0 | 0 | 0 | 1 | -90 | 90 | 0.5726 | 0.25839 | -0.57226 | -0.27552
23 | 63 | 0.0071557 | 0.0021226 | 1.5357e-05 | 0 | 0 | 0 | 0 | 0 | 1 | -90 | 90 | 0.30247 | 0.14498 | -0.30246 | -0.14649
23 | 52 | 0.016256 | 0.010182 | 1.307e-06 | 0 | 0 | 0 | 0 | 0 | 1 | -90 | 90 | 0.26979 | 0.13054 | -0.26978 | -0.13066
55 | 54 | 0.0097671 | 0.0028972 | 2.0962e-05 | 0 | 0 | 0 | 0 | 0 | 1 | -90 | 90 | -3.1427 | -1.4219 | 3.1439 | 1.4202
115 | 72 | 0.0005775 | 0.0001713 | 1.2394e-06 | 0 | 0 | 0 | 0 | 0 | 1 | -90 | 90 | 0.70957 | 0.30918 | -0.70957 | -0.30931
58 | 57 | 0.01341 | 0.0083994 | 1.0782e-06 | 0 | 0 | 0 | 0 | 0 | 1 | -90 | 90 | 0.35532 | 0.17199 | -0.3553 | -0.17208
54 | 56 | 0.069786 | 0.020701 | 0.00014977 | 0 | 0 | 0 | 0 | 0 | 1 | -90 | 90 | -3.1439 | -1.4202 | 3.1523 | 1.4079
27 | 28 | 0.00052563 | 0.00015592 | 1.1281e-06 | 0 | 0 | 0 | 0 | 0 | 1 | -90 | 90 | 1.8954 | 0.89658 | -1.8954 | -0.89669
27 | 29 | 0.003313 | 0.00098274 | 7.1103e-06 | 0 | 0 | 0 | 0 | 0 | 1 | -90 | 90 | -2.2012 | -1.0447 | 2.2014 | 1.044
28 | 61 | 0.06095 | 0.038177 | 4.9006e-06 | 0 | 0 | 0 | 0 | 0 | 1 | -90 | 90 | 1.8954 | 0.89669 | -1.8927 | -0.89549
29 | 122 | 0.142 | 0.088946 | 1.1418e-05 | 0 | 0 | 0 | 0 | 0 | 1 | -90 | 90 | 0.12001 | 0.056841 | -0.11998 | -0.05796
61 | 62 | 0.0098344 | 0.0029172 | 2.1106e-05 | 0 | 0 | 0 | 0 | 0 | 1 | -90 | 90 | 1.6709 | 0.78813 | -1.6705 | -0.79012
61 | 60 | 0.011748 | 0.0073587 | 9.446e-07 | 0 | 0 | 0 | 0 | 0 | 1 | -90 | 90 | 0.22185 | 0.10735 | -0.22184 | -0.10744
122 | 121 | 0.00069787 | 0.00020701 | 1.4977e-06 | 0 | 0 | 0 | 0 | 0 | 1 | -90 | 90 | 0.11998 | 0.05796 | -0.11998 | -0.058109
62 | 94 | 0.0017735 | 0.00052609 | 3.8063e-06 | 0 | 0 | 0 | 0 | 0 | 1 | -90 | 90 | 1.5356 | 0.72579 | -1.5355 | -0.72616
62 | 84 | 0.011681 | 0.0073166 | 9.3921e-07 | 0 | 0 | 0 | 0 | 0 | 1 | -90 | 90 | 0.13497 | 0.06433 | -0.13497 | -0.064421
103 | 101 | 0.0004735 | 0.00034409 | 4.0357e-06 | 0 | 0 | 0 | 0 | 0 | 1 | -90 | 90 | -5.0644 | -2.4284 | 5.0645 | 2.4281
33 | 34 | 0.00053784 | 0.00030286 | 5.2495e-05 | 0 | 0 | 0 | 0 | 0 | 1 | -90 | 90 | -8.1263 | -3.6773 | 8.1267 | 3.6723
33 | 35 | 0.00057177 | 0.00032197 | 5.5806e-05 | 0 | 0 | 0 | 0 | 0 | 1 | -90 | 90 | 7.7945 | 3.5166 | -7.794 | -3.5219
34 | 36 | 0.0011377 | 0.00064065 | 0.00011104 | 0 | 0 | 0 | 0 | 0 | 1 | -90 | 90 | -8.1267 | -3.6723 | 8.1276 | 3.6617
35 | 37 | 0.0030751 | 0.0017316 | 0.00030013 | 0 | 0 | 0 | 0 | 0 | 1 | -90 | 90 | 7.794 | 3.5219 | -7.7918 | -3.5506
100 | 106 | 0.014843 | 0.0092974 | 1.1935e-06 | 0 | 0 | 0 | 0 | 0 | 1 | -90 | 90 | 0.11211 | 0.054177 | -0.1121 | -0.054295
100 | 99 | 0.00010445 | 5.8819e-05 | 1.0195e-05 | 0 | 0 | 0 | 0 | 0 | 1 | -90 | 90 | 8.7742 | 4.2076 | -8.7741 | -4.2086
40 | 42 | 0.016572 | 0.0049157 | 3.5566e-05 | 0 | 0 | 0 | 0 | 0 | 1 | -90 | 90 | 0.21923 | 0.10161 | -0.21922 | -0.10515
42 | 43 | 0.0047661 | 0.0014138 | 1.0229e-05 | 0 | 0 | 0 | 0 | 0 | 1 | -90 | 90 | 0.21922 | 0.10515 | -0.21921 | -0.10617
116 | 66 | 0.031366 | 0.019647 | 2.522e-06 | 0 | 0 | 0 | 0 | 0 | 1 | -90 | 90 | -0.29627 | -0.14349 | 0.2963 | 0.14326
66 | 68 | 0.029635 | 0.0087906 | 6.3601e-05 | 0 | 0 | 0 | 0 | 0 | 1 | -90 | 90 | -0.58266 | -0.28162 | 0.58279 | 0.27531
66 | 64 | 0.0015474 | 0.000459 | 3.3209e-06 | 0 | 0 | 0 | 0 | 0 | 1 | -90 | 90 | 0.28636 | 0.13836 | -0.28636 | -0.13869
68 | 105 | 0.0054984 | 0.001631 | 1.18e-05 | 0 | 0 | 0 | 0 | 0 | 1 | -90 | 90 | -0.58279 | -0.27531 | 0.58281 | 0.27415
46 | 47 | 0.0023555 | 0.00069871 | 5.0553e-06 | 0 | 0 | 0 | 0 | 0 | 1 | -90 | 90 | 1.8263 | 0.82745 | -1.8262 | -0.82793
46 | 48 | 0.0054378 | 0.001613 | 1.167e-05 | 0 | 0 | 0 | 0 | 0 | 1 | -90 | 90 | -2.2132 | -1.0149 | 2.2136 | 1.0138
47 | 50 | 0.03236 | 0.0095988 | 6.9449e-05 | 0 | 0 | 0 | 0 | 0 | 1 | -90 | 90 | 1.8262 | 0.82793 | -1.8249 | -0.83442
48 | 51 | 0.026301 | 0.0078016 | 5.6446e-05 | 0 | 0 | 0 | 0 | 0 | 1 | -90 | 90 | -2.2136 | -1.0138 | 2.2151 | 1.0087
50 | 81 | 0.0059793 | 0.0017736 | 1.2832e-05 | 0 | 0 | 0 | 0 | 0 | 1 | -90 | 90 | 0.12106 | 0.05736 | -0.12106 | -0.05863
51 | 76 | 0.0014854 | 0.00044062 | 3.1879e-06 | 0 | 0 | 0 | 0 | 0 | 1 | -90 | 90 | 0.27003 | 0.13018 | -0.27002 | -0.1305
76 | 75 | 0.0013095 | 0.00038845 | 2.8105e-06 | 0 | 0 | 0 | 0 | 0 | 1 | -90 | 90 | 0.27002 | 0.1305 | -0.27002 | -0.13078
56 | 117 | 0.0058885 | 0.0017467 | 1.2638e-05 | 0 | 0 | 0 | 0 | 0 | 1 | -90 | 90 | -3.1523 | -1.4079 | 3.153 | 1.4068
72 | 73 | 0.054419 | 0.016142 | 0.00011679 | 0 | 0 | 0 | 0 | 0 | 1 | -90 | 90 | 0.36429 | 0.16493 | -0.3642 | -0.17635
72 | 71 | 0.060317 | 0.017892 | 0.00012945 | 0 | 0 | 0 | 0 | 0 | 1 | -90 | 90 | 0.34527 | 0.14437 | -0.34519 | -0.15703
94 | 95 | 0.00384 | 0.001139 | 8.2412e-06 | 0 | 0 | 0 | 0 | 0 | 1 | -90 | 90 | 1.4663 | 0.69262 | -1.4662 | -0.6934
84 | 83 | 0.0044614 | 0.0013234 | 9.5749e-06 | 0 | 0 | 0 | 0 | 0 | 1 | -90 | 90 | 0.13497 | 0.064421 | -0.13497 | -0.065369
95 | 96 | 0.0023973 | 0.00071112 | 5.1451e-06 | 0 | 0 | 0 | 0 | 0 | 1 | -90 | 90 | 1.4662 | 0.6934 | -1.4661 | -0.6939
92 | 93 | 0.0050122 | 0.0014868 | 1.0757e-05 | 0 | 0 | 0 | 0 | 0 | 1 | -90 | 90 | -1.1354 | -0.53488 | 1.1355 | 0.53384
92 | 128 | 0.093534 | 0.058587 | 7.5206e-06 | 0 | 0 | 0 | 0 | 0 | 1 | -90 | 90 | 0.90968 | 0.42557 | -0.90873 | -0.42572
93 | 96 | 0.013367 | 0.0083729 | 1.0748e-06 | 0 | 0 | 0 | 0 | 0 | 1 | -90 | 90 | -1.1355 | -0.53384 | 1.1357 | 0.53387
128 | 129 | 0.0012994 | 0.00038544 | 2.7887e-06 | 0 | 0 | 0 | 0 | 0 | 1 | -90 | 90 | 0.23832 | 0.11515 | -0.23832 | -0.11542
128 | 126 | 0.043263 | 0.012833 | 9.285e-05 | 0 | 0 | 0 | 0 | 0 | 1 | -90 | 90 | 0.67041 | 0.31057 | -0.67017 | -0.31966
105 | 90 | 0.0019962 | 0.00059214 | 4.2843e-06 | 0 | 0 | 0 | 0 | 0 | 1 | -90 | 90 | -1.4926 | -0.7148 | 1.4927 | 0.71439
90 | 88 | 0.0026297 | 0.00078005 | 5.6438e-06 | 0 | 0 | 0 | 0 | 0 | 1 | -90 | 90 | -1.4927 | -0.71439 | 1.4928 | 0.71385
69 | 70 | 0.0051554 | 0.0015292 | 1.1064e-05 | 0 | 0 | 0 | 0 | 0 | 1 | -90 | 90 | -0.11752 | -0.056916 | 0.11752 | 0.055833
70 | 71 | 0.042628 | 0.012645 | 9.1488e-05 | 0 | 0 | 0 | 0 | 0 | 1 | -90 | 90 | -0.11752 | -0.055833 | 0.11753 | 0.046872
71 | 114 | 0.013078 | 0.0081917 | 1.0515e-06 | 0 | 0 | 0 | 0 | 0 | 1 | -90 | 90 | 0.22766 | 0.11016 | -0.22765 | -0.11026
73 | 120 | 0.0050151 | 0.0031413 | 4.0324e-07 | 0 | 0 | 0 | 0 | 0 | 1 | -90 | 90 | 0.3642 | 0.17635 | -0.3642 | -0.17639
86 | 87 | 0.0010412 | 0.00030884 | 2.2345e-06 | 0 | 0 | 0 | 0 | 0 | 1 | -90 | 90 | 0.31349 | 0.15141 | -0.31349 | -0.15163
86 | 88 | 0.0014274 | 0.00042342 | 3.0635e-06 | 0 | 0 | 0 | 0 | 0 | 1 | -90 | 90 | -0.31349 | -0.15141 | 0.31349 | 0.1511
87 | 89 | 0.00085121 | 0.00025249 | 1.8268e-06 | 0 | 0 | 0 | 0 | 0 | 1 | -90 | 90 | 0.20857 | 0.10081 | -0.20857 | -0.101
88 | 91 | 0.01292 | 0.0038324 | 2.7728e-05 | 0 | 0 | 0 | 0 | 0 | 1 | -90 | 90 | -1.8063 | -0.86495 | 1.8068 | 0.86234
89 | 97 | 8.6944e-05 | 2.579e-05 | 1.866e-07 | 0 | 0 | 0 | 0 | 0 | 1 | -90 | 90 | 0.069865 | 0.033818 | -0.069865 | -0.033837
91 | 98 | 0.0024168 | 0.00071689 | 5.1869e-06 | 0 | 0 | 0 | 0 | 0 | 1 | -90 | 90 | -2.571 | -1.2325 | 2.5712 | 1.232
98 | 99 | 0.003555 | 0.0010545 | 7.6296e-06 | 0 | 0 | 0 | 0 | 0 | 1 | -90 | 90 | -3.1581 | -1.5163 | 3.1585 | 1.5156
99 | 101 | 0.00021468 | 0.00012089 | 2.0954e-05 | 0 | 0 | 0 | 0 | 0 | 1 | -90 | 90 | 5.6156 | 2.6929 | -5.6155 | -2.695
123 | 124 | 0.0030606 | 0.00090786 | 6.5686e-06 | 0 | 0 | 0 | 0 | 0 | 1 | -90 | 90 | -0.3462 | -0.16767 | 0.34621 | 0.16703
124 | 125 | 0.016033 | 0.004756 | 3.4411e-05 | 0 | 0 | 0 | 0 | 0 | 1 | -90 | 90 | -0.34621 | -0.16703 | 0.34623 | 0.16364
125 | 127 | 0.0033425 | 0.00099149 | 7.1736e-06 | 0 | 0 | 0 | 0 | 0 | 1 | -90 | 90 | -0.34623 | -0.16364 | 0.34624 | 0.16293
127 | 126 | 0.00073325 | 0.0002175 | 1.5737e-06 | 0 | 0 | 0 | 0 | 0 | 1 | -90 | 90 | -0.67016 | -0.31982 | 0.67017 | 0.31966