## bus_data
BUS_I | BUS_TYPE | Pd | Qd | Gs | Bs | area | Vm | Va | baseKV | zone | Vmax | Vmin
1 | 1 | 0.20224 | 0.097949 | 0 | 0 | 1 | 0.99252 | 0.048688 | 20 | 1 | 1.05 | 0.95
2 | 1 | 0 | 0 | 0 | 0 | 1 | 0.99252 | 0.048662 | 20 | 1 | 1.05 | 0.95
4 | 1 | 0 | 0 | 0 | 0 | 1 | 0.99182 | 0.054724 | 20 | 1 | 1.05 | 0.95
6 | 1 | 0 | 0 | 0 | 0 | 1 | 0.99368 | 0.039705 | 20 | 1 | 1.05 | 0.95
3 | 1 | 0 | 0 | 0 | 0 | 1 | 0.99316 | 0.043794 | 20 | 1 | 1.05 | 0.95
5 | 1 | 0 | 0 | 0 | 0 | 1 | 0.9933 | 0.042685 | 20 | 1 | 1.05 | 0.95
25 | 1 | 0.22622 | 0.10956 | 0 | 0 | 1 | 0.99315 | 0.043964 | 20 | 1 | 1.05 | 0.95
20 | 1 | 0.34896 | 0.16901 | 0 | 0 | 1 | 0.99178 | 0.055127 | 20 | 1 | 1.05 | 0.95
7 | 1 | 0.3941 | 0.19087 | 0 | 0 | 1 | 0.99329 | 0.042839 | 20 | 1 | 1.05 | 0.95
10 | 1 | 0 | 0 | 0 | 0 | 1 | 0.99732 | 0.013157 | 20 | 1 | 1.05 | 0.95
8 | 1 | 0.31253 | 0.15136 | 0 | 0 | 1 | 0.99367 | 0.039769 | 20 | 1 | 1.05 | 0.95
22 | 1 | 0.2931 | 0.14195 | 0 | 0 | 1 | 0.99177 | 0.0552 | 20 | 1 | 1.05 | 0.95
21 | 1 | 0 | 0 | 0 | 0 | 1 | 0.99177 | 0.055082 | 20 | 1 | 1.05 | 0.95
97 | 1 | 0.29934 | 0.14498 | 0 | 0 | 1 | 0.99751 | 0.011825 | 20 | 1 | 1.05 | 0.95
9 | 1 | 0 | 0 | 0 | 0 | 1 | 0.99366 | 0.039832 | 20 | 1 | 1.05 | 0.95
11 | 1 | 0 | 0 | 0 | 0 | 1 | 0.99354 | 0.040918 | 20 | 1 | 1.05 | 0.95
12 | 1 | 0.29666 | 0.14368 | 0 | 0 | 1 | 0.99352 | 0.041068 | 20 | 1 | 1.05 | 0.95
66 | 1 | 0 | 0 | 0 | 0 | 1 | 0.99778 | 0.0099161 | 20 | 1 | 1.05 | 0.95
13 | 1 | 0.27963 | 0.13543 | 0 | 0 | 1 | 0.99766 | 0.013053 | 20 | 1 | 1.05 | 0.95
15 | 1 | 0 | 0 | 0 | 0 | 1 | 0.99756 | 0.013844 | 20 | 1 | 1.05 | 0.95
14 | 1 | 0 | 0 | 0 | 0 | 1 | 0.99797 | 0.015384 | 20 | 1 | 1.05 | 0.95
28 | 1 | 0 | 0 | 0 | 0 | 1 | 0.99708 | 0.01024 | 20 | 1 | 1.05 | 0.95
16 | 3 | 0 | 0 | 0 | 0 | 1 | 1 | 0 | 20 | 1 | 1.05 | 0.95
64 | 1 | 0.4039 | 0.19562 | 0 | 0 | 1 | 0.99987 | 0.00090393 | 20 | 1 | 1.05 | 0.95
35 | 1 | 0 | 0 | 0 | 0 | 1 | 0.99812 | -0.063566 | 20 | 1 | 1.05 | 0.95
17 | 1 | 0 | 0 | 0 | 0 | 1 | 0.99675 | 0.0076543 | 20 | 1 | 1.05 | 0.95
19 | 1 | 0 | 0 | 0 | 0 | 1 | 0.99639 | 0.010666 | 20 | 1 | 1.05 | 0.95
30 | 1 | 0.1418 | 0.068676 | 0 | 0 | 1 | 0.99703 | 0.0098084 | 20 | 1 | 1.05 | 0.95
98 | 1 | 0.1785 | 0.086452 | 0 | 0 | 1 | 0.99673 | 0.0075238 | 20 | 1 | 1.05 | 0.95
27 | 1 | 0 | 0 | 0 | 0 | 1 | 0.99703 | 0.010725 | 20 | 1 | 1.05 | 0.95
65 | 1 | 0 | 0 | 0 | 0 | 1 | 0.99952 | -0.0022558 | 20 | 1 | 1.05 | 0.95
94 | 1 | 0.347 | 0.16806 | 0 | 0 | 1 | 0.9973 | -0.091304 | 20 | 1 | 1.05 | 0.95
18 | 1 | 0.39235 | 0.19002 | 0 | 0 | 1 | 0.99638 | 0.01077 | 20 | 1 | 1.05 | 0.95
26 | 1 | 0.18233 | 0.088305 | 0 | 0 | 1 | 0.99701 | 0.010866 | 20 | 1 | 1.05 | 0.95
23 | 1 | 0 | 0 | 0 | 0 | 1 | 0.99177 | 0.055113 | 20 | 1 | 1.05 | 0.95
24 | 1 | 0.074193 | 0.035933 | 0 | 0 | 1 | 0.99177 | 0.05512 | 20 | 1 | 1.05 | 0.95
31 | 1 | 0.26355 | 0.12764 | 0 | 0 | 1 | 0.99465 | -0.15696 | 20 | 1 | 1.05 | 0.95
33 | 1 | 0 | 0 | 0 | 0 | 1 | 0.99456 | -0.15808 | 20 | 1 | 1.05 | 0.95
34 | 1 | 0 | 0 | 0 | 0 | 1 | 0.99483 | -0.15496 | 20 | 1 | 1.05 | 0.95
32 | 1 | 0 | 0 | 0 | 0 | 1 | 0.99458 | -0.15747 | 20 | 1 | 1.05 | 0.95
38 | 1 | 0 | 0 | 0 | 0 | 1 | 0.99424 | -0.16174 | 20 | 1 | 1.05 | 0.95
43 | 1 | 0 | 0 | 0 | 0 | 1 | 0.99435 | -0.15107 | 20 | 1 | 1.05 | 0.95
36 | 1 | 0 | 0 | 0 | 0 | 1 | 0.99444 | -0.1562 | 20 | 1 | 1.05 | 0.95
93 | 1 | 0.38094 | 0.1845 | 0 | 0 | 1 | 0.99442 | -0.1563 | 20 | 1 | 1.05 | 0.95
37 | 1 | 0 | 0 | 0 | 0 | 1 | 0.99192 | -0.1794 | 20 | 1 | 1.05 | 0.95
57 | 1 | 0.31252 | 0.15136 | 0 | 0 | 1 | 0.9918 | -0.17845 | 20 | 1 | 1.05 | 0.95
84 | 1 | 0.089474 | 0.043334 | 0 | 0 | 1 | 0.99346 | -0.1681 | 20 | 1 | 1.05 | 0.95
39 | 1 | 0 | 0 | 0 | 0 | 1 | 0.99359 | -0.16921 | 20 | 1 | 1.05 | 0.95
74 | 1 | 0.25474 | 0.12337 | 0 | 0 | 1 | 0.99422 | -0.16183 | 20 | 1 | 1.05 | 0.95
41 | 1 | 0 | 0 | 0 | 0 | 1 | 0.99223 | -0.15777 | 20 | 1 | 1.05 | 0.95
40 | 1 | 0 | 0 | 0 | 0 | 1 | 0.99123 | -0.14924 | 20 | 1 | 1.05 | 0.95
42 | 1 | 0 | 0 | 0 | 0 | 1 | 0.99115 | -0.14858 | 20 | 1 | 1.05 | 0.95
70 | 1 | 0.23001 | 0.1114 | 0 | 0 | 1 | 0.99116 | -0.14864 | 20 | 1 | 1.05 | 0.95
73 | 1 | 0.19348 | 0.093708 | 0 | 0 | 1 | 0.99223 | -0.15775 | 20 | 1 | 1.05 | 0.95
83 | 1 | 0.2589 | 0.12539 | 0 | 0 | 1 | 0.99113 | -0.14838 | 20 | 1 | 1.05 | 0.95
69 | 1 | 0.41513 | 0.20106 | 0 | 0 | 1 | 0.99435 | -0.15102 | 20 | 1 | 1.05 | 0.95
58 | 1 | 0 | 0 | 0 | 0 | 1 | 0.9917 | -0.17757 | 20 | 1 | 1.05 | 0.95
71 | 1 | 0 | 0 | 0 | 0 | 1 | 0.9911 | -0.14813 | 20 | 1 | 1.05 | 0.95
44 | 1 | 0.38987 | 0.18882 | 0 | 0 | 1 | 0.9895 | -0.13392 | 20 | 1 | 1.05 | 0.95
45 | 1 | 0 | 0 | 0 | 0 | 1 | 0.98957 | -0.13458 | 20 | 1 | 1.05 | 0.95
46 | 1 | 0 | 0 | 0 | 0 | 1 | 0.98967 | -0.13546 | 20 | 1 | 1.05 | 0.95
47 | 1 | 0 | 0 | 0 | 0 | 1 | 0.98936 | -0.13267 | 20 | 1 | 1.05 | 0.95
85 | 1 | 0.29915 | 0.14488 | 0 | 0 | 1 | 0.98968 | -0.1356 | 20 | 1 | 1.05 | 0.95
95 | 1 | 0.15536 | 0.075243 | 0 | 0 | 1 | 0.98934 | -0.13249 | 20 | 1 | 1.05 | 0.95
86 | 1 | 0 | 0 | 0 | 0 | 1 | 0.9897 | -0.1358 | 20 | 1 | 1.05 | 0.95
81 | 1 | 0 | 0 | 0 | 0 | 1 | 0.98913 | -0.13384 | 20 | 1 | 1.05 | 0.95
90 | 1 | 0.071967 | 0.034855 | 0 | 0 | 1 | 0.98931 | -0.13268 | 20 | 1 | 1.05 | 0.95
48 | 1 | 0.38921 | 0.1885 | 0 | 0 | 1 | 0.98755 | -0.17056 | 20 | 1 | 1.05 | 0.95
49 | 1 | 0 | 0 | 0 | 0 | 1 | 0.98752 | -0.17032 | 20 | 1 | 1.05 | 0.95
50 | 1 | 0 | 0 | 0 | 0 | 1 | 0.98762 | -0.1712 | 20 | 1 | 1.05 | 0.95
51 | 1 | 0 | 0 | 0 | 0 | 1 | 0.9873 | -0.16844 | 20 | 1 | 1.05 | 0.95
75 | 1 | 0.22765 | 0.11026 | 0 | 0 | 1 | 0.9872 | -0.17239 | 20 | 1 | 1.05 | 0.95
52 | 1 | 0 | 0 | 0 | 0 | 1 | 0.9884 | -0.17785 | 20 | 1 | 1.05 | 0.95
53 | 1 | 0 | 0 | 0 | 0 | 1 | 0.98759 | -0.17102 | 20 | 1 | 1.05 | 0.95
96 | 1 | 0.32979 | 0.15972 | 0 | 0 | 1 | 0.98729 | -0.16831 | 20 | 1 | 1.05 | 0.95
76 | 1 | 0 | 0 | 0 | 0 | 1 | 0.98718 | -0.17225 | 20 | 1 | 1.05 | 0.95
54 | 1 | 0.14445 | 0.069963 | 0 | 0 | 1 | 0.98839 | -0.17792 | 20 | 1 | 1.05 | 0.95
60 | 1 | 0 | 0 | 0 | 0 | 1 | 0.98828 | -0.17863 | 20 | 1 | 1.05 | 0.95
61 | 1 | 0.092069 | 0.044591 | 0 | 0 | 1 | 0.9902 | -0.16489 | 20 | 1 | 1.05 | 0.95
89 | 1 | 0.068167 | 0.033015 | 0 | 0 | 1 | 0.98758 | -0.17098 | 20 | 1 | 1.05 | 0.95
59 | 1 | 0 | 0 | 0 | 0 | 1 | 0.99067 | -0.16894 | 20 | 1 | 1.05 | 0.95
99 | 1 | 0.31441 | 0.15227 | 0 | 0 | 1 | 0.98827 | -0.17861 | 20 | 1 | 1.05 | 0.95
92 | 1 | 0.19327 | 0.093603 | 0 | 0 | 1 | 0.98714 | -0.17255 | 20 | 1 | 1.05 | 0.95
62 | 1 | 0.2571 | 0.12452 | 0 | 0 | 1 | 0.98706 | -0.17303 | 20 | 1 | 1.05 | 0.95
72 | 1 | 0 | 0 | 0 | 0 | 1 | 0.98982 | -0.13682 | 20 | 1 | 1.05 | 0.95
88 | 1 | 0 | 0 | 0 | 0 | 1 | 0.98979 | -0.13661 | 20 | 1 | 1.05 | 0.95
87 | 1 | 0.17974 | 0.087053 | 0 | 0 | 1 | 0.98977 | -0.13636 | 20 | 1 | 1.05 | 0.95
91 | 1 | 0.16856 | 0.081635 | 0 | 0 | 1 | 0.98979 | -0.13654 | 20 | 1 | 1.05 | 0.95
78 | 1 | 0.14622 | 0.07082 | 0 | 0 | 1 | 0.98907 | -0.13323 | 20 | 1 | 1.05 | 0.95
79 | 1 | 0 | 0 | 0 | 0 | 1 | 0.98911 | -0.13365 | 20 | 1 | 1.05 | 0.95
80 | 1 | 0.44266 | 0.21439 | 0 | 0 | 1 | 0.98901 | -0.13271 | 20 | 1 | 1.05 | 0.95

## generator_data
GEN_BUS | PG | QG | QMAX | QMIN | VG | MBASE | GEN_STATUS | PMAX | PMIN
16 | 10.7164 | 4.8621 | 10 | -10 | 1 | 100 | 1 | 10 | 0

## branch_data
F_BUS | T_BUS | BR_R | BR_X | BR_B | RATE_A | RATE_B | RATE_C | TAP | SHIFT | BR_STATUS | ANGMIN | ANGMAX | P_in | Q_in | P_out | Q_out
1 | 2 | 0.0011738 | 0.00034818 | 2.5192e-06 | 0 | 0 | 0 | 0 | 0 | 1 | -90 | 90 | -0.20224 | -0.097949 | 0.20224 | 0.097701
2 | 4 | 0.084801 | 0.025154 | 0.000182 | 0 | 0 | 0 | 0 | 0 | 1 | -90 | 90 | 0.71683 | 0.32649 | -0.71629 | -0.34425
2 | 6 | 0.11019 | 0.032686 | 0.00023649 | 0 | 0 | 0 | 0 | 0 | 1 | -90 | 90 | -0.91907 | -0.42419 | 0.9202 | 0.4012
4 | 20 | 0.0052203 | 0.0015485 | 1.1204e-05 | 0 | 0 | 0 | 0 | 0 | 1 | -90 | 90 | 0.71629 | 0.34425 | -0.71626 | -0.34534
6 | 10 | 0.14869 | 0.044105 | 0.00031911 | 0 | 0 | 0 | 0 | 0 | 1 | -90 | 90 | -2.1501 | -0.96235 | 2.1584 | 0.93319
6 | 8 | 0.0010499 | 0.00031142 | 2.2532e-06 | 0 | 0 | 0 | 0 | 0 | 1 | -90 | 90 | 0.60924 | 0.28554 | -0.60923 | -0.28577
6 | 5 | 0.052862 | 0.015681 | 0.00011345 | 0 | 0 | 0 | 0 | 0 | 1 | -90 | 90 | 0.62061 | 0.2756 | -0.62036 | -0.28673
3 | 5 | 0.054167 | 0.016067 | 0.00011625 | 0 | 0 | 0 | 0 | 0 | 1 | -90 | 90 | -0.22622 | -0.10808 | 0.22626 | 0.096617
3 | 25 | 0.0070349 | 0.0020868 | 1.5098e-05 | 0 | 0 | 0 | 0 | 0 | 1 | -90 | 90 | 0.22622 | 0.10808 | -0.22622 | -0.10956
5 | 7 | 0.0035974 | 0.0010671 | 7.7206e-06 | 0 | 0 | 0 | 0 | 0 | 1 | -90 | 90 | 0.3941 | 0.19011 | -0.3941 | -0.19087
20 | 22 | 0.0023139 | 0.00068636 | 4.966e-06 | 0 | 0 | 0 | 0 | 0 | 1 | -90 | 90 | 0.2931 | 0.14147 | -0.2931 | -0.14195
20 | 21 | 0.0065424 | 0.004098 | 5.2604e-07 | 0 | 0 | 0 | 0 | 0 | 1 | -90 | 90 | 0.074194 | 0.034862 | -0.074193 | -0.034913
10 | 97 | 0.0079171 | 0.0023484 | 1.6991e-05 | 0 | 0 | 0 | 0 | 0 | 1 | -90 | 90 | -2.1584 | -0.93319 | 2.1588 | 0.93163
8 | 9 | 0.002329 | 0.00069085 | 4.9985e-06 | 0 | 0 | 0 | 0 | 0 | 1 | -90 | 90 | 0.29671 | 0.1344 | -0.2967 | -0.1349
21 | 23 | 0.0039587 | 0.0011743 | 8.4961e-06 | 0 | 0 | 0 | 0 | 0 | 1 | -90 | 90 | 0.074193 | 0.034913 | -0.074193 | -0.035749
97 | 66 | 0.0095703 | 0.0028388 | 2.0539e-05 | 0 | 0 | 0 | 0 | 0 | 1 | -90 | 90 | -2.4581 | -1.0766 | 2.4588 | 1.0748
9 | 11 | 0.036842 | 0.010929 | 7.907e-05 | 0 | 0 | 0 | 0 | 0 | 1 | -90 | 90 | 0.2967 | 0.1349 | -0.29666 | -0.14269
11 | 12 | 0.0046755 | 0.0013869 | 1.0034e-05 | 0 | 0 | 0 | 0 | 0 | 1 | -90 | 90 | 0.29666 | 0.14269 | -0.29666 | -0.14368
66 | 65 | 0.062548 | 0.018553 | 0.00013424 | 0 | 0 | 0 | 0 | 0 | 1 | -90 | 90 | -2.4588 | -1.0748 | 2.4633 | 1.0627
13 | 15 | 0.0097429 | 0.00289 | 2.091e-05 | 0 | 0 | 0 | 0 | 0 | 1 | -90 | 90 | 0.89583 | 0.40568 | -0.89573 | -0.40773
13 | 14 | 0.020743 | 0.012992 | 1.6678e-06 | 0 | 0 | 0 | 0 | 0 | 1 | -90 | 90 | -1.1755 | -0.54111 | 1.1758 | 0.54116
15 | 28 | 0.040844 | 0.025583 | 3.2841e-06 | 0 | 0 | 0 | 0 | 0 | 1 | -90 | 90 | 0.89573 | 0.40773 | -0.89534 | -0.40781
14 | 16 | 0.15214 | 0.045128 | 0.00032651 | 0 | 0 | 0 | 0 | 0 | 1 | -90 | 90 | -1.1758 | -0.54116 | 1.1783 | 0.50933
28 | 30 | 0.0062718 | 0.0039285 | 5.0428e-07 | 0 | 0 | 0 | 0 | 0 | 1 | -90 | 90 | 0.713 | 0.32712 | -0.71296 | -0.32714
28 | 27 | 0.028405 | 0.0084256 | 6.0961e-05 | 0 | 0 | 0 | 0 | 0 | 1 | -90 | 90 | 0.18234 | 0.080692 | -0.18233 | -0.086749
16 | 64 | 0.0038702 | 0.001148 | 8.306e-06 | 0 | 0 | 0 | 0 | 0 | 1 | -90 | 90 | 2.8685 | 1.258 | -2.8681 | -1.2588
16 | 35 | 0.016877 | 0.024434 | 3.6774e-06 | 0 | 0 | 0 | 0 | 0 | 1 | -90 | 90 | 6.6696 | 3.0947 | -6.6605 | -3.0819
64 | 65 | 0.011475 | 0.0071878 | 9.2267e-07 | 0 | 0 | 0 | 0 | 0 | 1 | -90 | 90 | 2.4642 | 1.0631 | -2.4633 | -1.0627
35 | 94 | 0.0073446 | 0.010634 | 1.6004e-06 | 0 | 0 | 0 | 0 | 0 | 1 | -90 | 90 | 6.6605 | 3.0819 | -6.6565 | -3.0763
17 | 19 | 0.080947 | 0.024011 | 0.00017372 | 0 | 0 | 0 | 0 | 0 | 1 | -90 | 90 | 0.3925 | 0.17229 | -0.39235 | -0.1895
17 | 30 | 0.037687 | 0.023606 | 3.0302e-06 | 0 | 0 | 0 | 0 | 0 | 1 | -90 | 90 | -0.57101 | -0.25867 | 0.57116 | 0.25847
17 | 98 | 0.0089129 | 0.0055828 | 7.1664e-07 | 0 | 0 | 0 | 0 | 0 | 1 | -90 | 90 | 0.17851 | 0.086383 | -0.1785 | -0.086452
19 | 18 | 0.0024624 | 0.00073042 | 5.2847e-06 | 0 | 0 | 0 | 0 | 0 | 1 | -90 | 90 | 0.39235 | 0.1895 | -0.39235 | -0.19002
27 | 26 | 0.0072994 | 0.0021652 | 1.5666e-05 | 0 | 0 | 0 | 0 | 0 | 1 | -90 | 90 | 0.18233 | 0.086749 | -0.18233 | -0.088305
94 | 34 | 0.025587 | 0.029266 | 4.203e-06 | 0 | 0 | 0 | 0 | 0 | 1 | -90 | 90 | 6.3095 | 2.9082 | -6.2971 | -2.8944
23 | 24 | 0.00087484 | 0.0002595 | 1.8776e-06 | 0 | 0 | 0 | 0 | 0 | 1 | -90 | 90 | 0.074193 | 0.035749 | -0.074193 | -0.035933
31 | 33 | 0.0013873 | 0.0010082 | 1.1824e-05 | 0 | 0 | 0 | 0 | 0 | 1 | -90 | 90 | 5.2362 | 2.4108 | -5.2358 | -2.4117
31 | 34 | 0.0022098 | 0.0016059 | 1.8835e-05 | 0 | 0 | 0 | 0 | 0 | 1 | -90 | 90 | -5.8808 | -2.716 | 5.8818 | 2.7148
31 | 32 | 0.014547 | 0.0091116 | 1.1696e-06 | 0 | 0 | 0 | 0 | 0 | 1 | -90 | 90 | 0.38103 | 0.17752 | -0.381 | -0.17762
33 | 38 | 0.0045372 | 0.0032972 | 3.8672e-05 | 0 | 0 | 0 | 0 | 0 | 1 | -90 | 90 | 5.2358 | 2.4117 | -5.2343 | -2.4144
34 | 43 | 0.10031 | 0.029754 | 0.00021528 | 0 | 0 | 0 | 0 | 0 | 1 | -90 | 90 | 0.41534 | 0.17961 | -0.41513 | -0.20084
32 | 36 | 0.032366 | 0.0096008 | 6.9464e-05 | 0 | 0 | 0 | 0 | 0 | 1 | -90 | 90 | 0.381 | 0.17762 | -0.38094 | -0.18447
38 | 39 | 0.0097409 | 0.0070788 | 8.3024e-05 | 0 | 0 | 0 | 0 | 0 | 1 | -90 | 90 | 4.9795 | 2.291 | -4.9766 | -2.2971
38 | 74 | 0.0046264 | 0.0028978 | 3.7198e-07 | 0 | 0 | 0 | 0 | 0 | 1 | -90 | 90 | 0.25474 | 0.12334 | -0.25474 | -0.12337
43 | 69 | 0.0010117 | 0.0003001 | 2.1713e-06 | 0 | 0 | 0 | 0 | 0 | 1 | -90 | 90 | 0.41513 | 0.20084 | -0.41513 | -0.20106
36 | 93 | 0.0034134 | 0.0021381 | 2.7446e-07 | 0 | 0 | 0 | 0 | 0 | 1 | -90 | 90 | 0.38094 | 0.18447 | -0.38094 | -0.1845
37 | 57 | 0.0042078 | 0.0012482 | 9.0307e-06 | 0 | 0 | 0 | 0 | 0 | 1 | -90 | 90 | 2.3375 | 1.0804 | -2.3372 | -1.0812
37 | 84 | 0.050604 | 0.031697 | 4.0688e-06 | 0 | 0 | 0 | 0 | 0 | 1 | -90 | 90 | -2.3375 | -1.0804 | 2.3409 | 1.0821
57 | 58 | 0.0045875 | 0.0013608 | 9.8456e-06 | 0 | 0 | 0 | 0 | 0 | 1 | -90 | 90 | 2.0247 | 0.92981 | -2.0244 | -0.93071
84 | 39 | 0.0047309 | 0.0014033 | 1.0153e-05 | 0 | 0 | 0 | 0 | 0 | 1 | -90 | 90 | -2.4304 | -1.1254 | 2.4307 | 1.1245
39 | 41 | 0.046615 | 0.013827 | 0.00010004 | 0 | 0 | 0 | 0 | 0 | 1 | -90 | 90 | 2.5459 | 1.1726 | -2.5421 | -1.1813
41 | 73 | 0.0011814 | 0.00035043 | 2.5354e-06 | 0 | 0 | 0 | 0 | 0 | 1 | -90 | 90 | 0.19348 | 0.093459 | -0.19348 | -0.093708
41 | 40 | 0.037064 | 0.010994 | 7.9545e-05 | 0 | 0 | 0 | 0 | 0 | 1 | -90 | 90 | 2.3487 | 1.0879 | -2.3461 | -1.0949
40 | 42 | 0.025554 | 0.0075799 | 5.4842e-05 | 0 | 0 | 0 | 0 | 0 | 1 | -90 | 90 | 0.25893 | 0.11847 | -0.25891 | -0.12385
40 | 70 | 0.0028893 | 0.00085705 | 6.2009e-06 | 0 | 0 | 0 | 0 | 0 | 1 | -90 | 90 | 2.0872 | 0.97647 | -2.087 | -0.97703
42 | 83 | 0.0073159 | 0.0021701 | 1.5701e-05 | 0 | 0 | 0 | 0 | 0 | 1 | -90 | 90 | 0.25891 | 0.12385 | -0.2589 | -0.12539
70 | 71 | 0.0027863 | 0.00082648 | 5.9798e-06 | 0 | 0 | 0 | 0 | 0 | 1 | -90 | 90 | 1.857 | 0.86563 | -1.8569 | -0.86618
58 | 59 | 0.044186 | 0.013107 | 9.4831e-05 | 0 | 0 | 0 | 0 | 0 | 1 | -90 | 90 | 2.0244 | 0.93071 | -2.0222 | -0.93936
71 | 72 | 0.060175 | 0.01785 | 0.00012915 | 0 | 0 | 0 | 0 | 0 | 1 | -90 | 90 | 1.8569 | 0.86618 | -1.8543 | -0.87809
44 | 45 | 0.015925 | 0.0047239 | 3.4178e-05 | 0 | 0 | 0 | 0 | 0 | 1 | -90 | 90 | -0.38987 | -0.18882 | 0.3899 | 0.18549
45 | 46 | 0.0070314 | 0.0020857 | 1.5091e-05 | 0 | 0 | 0 | 0 | 0 | 1 | -90 | 90 | -1.2065 | -0.57102 | 1.2066 | 0.56958
45 | 47 | 0.022441 | 0.0066567 | 4.8162e-05 | 0 | 0 | 0 | 0 | 0 | 1 | -90 | 90 | 0.8166 | 0.38554 | -0.81641 | -0.3902
46 | 85 | 0.001197 | 0.00035507 | 2.569e-06 | 0 | 0 | 0 | 0 | 0 | 1 | -90 | 90 | -1.2066 | -0.56958 | 1.2067 | 0.56934
47 | 95 | 0.0020792 | 0.00061674 | 4.4622e-06 | 0 | 0 | 0 | 0 | 0 | 1 | -90 | 90 | 0.81641 | 0.3902 | -0.8164 | -0.39063
85 | 86 | 0.0012199 | 0.00036187 | 2.6182e-06 | 0 | 0 | 0 | 0 | 0 | 1 | -90 | 90 | -1.5058 | -0.71422 | 1.5058 | 0.71397
95 | 81 | 0.02623 | 0.01643 | 2.109e-06 | 0 | 0 | 0 | 0 | 0 | 1 | -90 | 90 | 0.58907 | 0.28078 | -0.58896 | -0.28092
95 | 90 | 0.032345 | 0.02026 | 2.6007e-06 | 0 | 0 | 0 | 0 | 0 | 1 | -90 | 90 | 0.07197 | 0.034602 | -0.071967 | -0.034855
86 | 87 | 0.0036196 | 0.0010737 | 7.7683e-06 | 0 | 0 | 0 | 0 | 0 | 1 | -90 | 90 | -1.5058 | -0.71397 | 1.5059 | 0.71324
81 | 79 | 0.003121 | 0.00092578 | 6.6982e-06 | 0 | 0 | 0 | 0 | 0 | 1 | -90 | 90 | 0.58896 | 0.28092 | -0.58894 | -0.28157
48 | 49 | 0.0023265 | 0.0006901 | 4.993e-06 | 0 | 0 | 0 | 0 | 0 | 1 | -90 | 90 | 1.0082 | 0.4736 | -1.0081 | -0.47408
48 | 50 | 0.0044026 | 0.0013059 | 9.4487e-06 | 0 | 0 | 0 | 0 | 0 | 1 | -90 | 90 | -1.3974 | -0.66211 | 1.3975 | 0.66122
49 | 51 | 0.058164 | 0.017253 | 0.00012483 | 0 | 0 | 0 | 0 | 0 | 1 | -90 | 90 | 0.32987 | 0.14685 | -0.32979 | -0.159
49 | 75 | 0.036175 | 0.022659 | 2.9087e-06 | 0 | 0 | 0 | 0 | 0 | 1 | -90 | 90 | 0.67827 | 0.32723 | -0.67806 | -0.32738
50 | 52 | 0.046219 | 0.01371 | 9.9194e-05 | 0 | 0 | 0 | 0 | 0 | 1 | -90 | 90 | -1.4657 | -0.68466 | 1.4669 | 0.67534
50 | 53 | 0.040857 | 0.012119 | 8.7686e-05 | 0 | 0 | 0 | 0 | 0 | 1 | -90 | 90 | 0.06817 | 0.023443 | -0.068168 | -0.031994
51 | 96 | 0.0034639 | 0.0010275 | 7.4341e-06 | 0 | 0 | 0 | 0 | 0 | 1 | -90 | 90 | 0.32979 | 0.159 | -0.32979 | -0.15972
75 | 76 | 0.0028592 | 0.00084812 | 6.1363e-06 | 0 | 0 | 0 | 0 | 0 | 1 | -90 | 90 | 0.45041 | 0.21712 | -0.4504 | -0.21772
52 | 54 | 0.005744 | 0.0035978 | 4.6184e-07 | 0 | 0 | 0 | 0 | 0 | 1 | -90 | 90 | 0.14446 | 0.069919 | -0.14445 | -0.069963
52 | 60 | 0.029607 | 0.018545 | 2.3805e-06 | 0 | 0 | 0 | 0 | 0 | 1 | -90 | 90 | 0.31445 | 0.15197 | -0.31441 | -0.15218
52 | 61 | 0.071574 | 0.044832 | 5.7549e-06 | 0 | 0 | 0 | 0 | 0 | 1 | -90 | 90 | -1.9258 | -0.89723 | 1.9291 | 0.89874
53 | 89 | 0.0048762 | 0.0014464 | 1.0465e-05 | 0 | 0 | 0 | 0 | 0 | 1 | -90 | 90 | 0.068168 | 0.031994 | -0.068167 | -0.033015
76 | 92 | 0.018404 | 0.011528 | 1.4798e-06 | 0 | 0 | 0 | 0 | 0 | 1 | -90 | 90 | 0.19327 | 0.093464 | -0.19327 | -0.093603
76 | 62 | 0.035989 | 0.022542 | 2.8937e-06 | 0 | 0 | 0 | 0 | 0 | 1 | -90 | 90 | 0.25713 | 0.12426 | -0.2571 | -0.12452
60 | 99 | 0.00043732 | 0.00012972 | 9.3857e-07 | 0 | 0 | 0 | 0 | 0 | 1 | -90 | 90 | 0.31441 | 0.15218 | -0.31441 | -0.15227
61 | 59 | 0.02032 | 0.0060276 | 4.3611e-05 | 0 | 0 | 0 | 0 | 0 | 1 | -90 | 90 | -2.0212 | -0.94333 | 2.0222 | 0.93936
72 | 88 | 0.011914 | 0.0035341 | 2.557e-05 | 0 | 0 | 0 | 0 | 0 | 1 | -90 | 90 | 0.16856 | 0.078314 | -0.16856 | -0.080817
72 | 87 | 0.0026239 | 0.00077832 | 5.6313e-06 | 0 | 0 | 0 | 0 | 0 | 1 | -90 | 90 | 1.6858 | 0.79977 | -1.6857 | -0.8003
88 | 91 | 0.0038902 | 0.001154 | 8.3491e-06 | 0 | 0 | 0 | 0 | 0 | 1 | -90 | 90 | 0.16856 | 0.080817 | -0.16856 | -0.081635
78 | 79 | 0.0066626 | 0.0019763 | 1.4299e-05 | 0 | 0 | 0 | 0 | 0 | 1 | -90 | 90 | -0.58891 | -0.28296 | 0.58894 | 0.28157
78 | 80 | 0.010767 | 0.0031938 | 2.3108e-05 | 0 | 0 | 0 | 0 | 0 | 1 | -90 | 90 | 0.44269 | 0.21214 | -0.44266 | -0.21439