## bus_data
BUS_I | BUS_TYPE | Pd | Qd | Gs | Bs | area | Vm | Va | baseKV | zone | Vmax | Vmin
9 | 1 | 0.31916 | 0.15458 | 0 | 0 | 1 | 0.99239 | -0.017091 | 20 | 1 | 1.05 | 0.95
10 | 1 | 0 | 0 | 0 | 0 | 1 | 0.9924 | -0.017182 | 20 | 1 | 1.05 | 0.95
175 | 1 | 0.077508 | 0.037539 | 0 | 0 | 1 | 0.99295 | -0.013637 | 20 | 1 | 1.05 | 0.95
12 | 1 | 0 | 0 | 0 | 0 | 1 | 0.99399 | -0.006586 | 20 | 1 | 1.05 | 0.95
148 | 1 | 0.21482 | 0.10404 | 0 | 0 | 1 | 0.99384 | -0.0055394 | 20 | 1 | 1.05 | 0.95
98 | 1 | 0 | 0 | 0 | 0 | 1 | 0.99712 | 0.020279 | 20 | 1 | 1.05 | 0.95
101 | 1 | 0.19256 | 0.09326 | 0 | 0 | 1 | 0.99351 | -0.009702 | 20 | 1 | 1.05 | 0.95
149 | 1 | 0.87515 | 0.42386 | 0 | 0 | 1 | 0.9964 | 0.010602 | 20 | 1 | 1.05 | 0.95
92 | 1 | 0 | 0 | 0 | 0 | 1 | 0.99644 | 0.010237 | 20 | 1 | 1.05 | 0.95
150 | 1 | 0.098395 | 0.047655 | 0 | 0 | 1 | 0.99381 | 0.025026 | 20 | 1 | 1.05 | 0.95
86 | 1 | 0 | 0 | 0 | 0 | 1 | 0.99381 | 0.02499 | 20 | 1 | 1.05 | 0.95
24 | 1 | 0.13667 | 0.066194 | 0 | 0 | 1 | 0.9861 | -0.0032723 | 20 | 1 | 1.05 | 0.95
25 | 1 | 0 | 0 | 0 | 0 | 1 | 0.98612 | -0.0034936 | 20 | 1 | 1.05 | 0.95
26 | 1 | 0 | 0 | 0 | 0 | 1 | 0.98619 | -0.0039585 | 20 | 1 | 1.05 | 0.95
33 | 1 | 0 | 0 | 0 | 0 | 1 | 0.98669 | -0.0064601 | 20 | 1 | 1.05 | 0.95
106 | 1 | 0.18537 | 0.08978 | 0 | 0 | 1 | 0.98617 | -0.0037279 | 20 | 1 | 1.05 | 0.95
32 | 1 | 0.34738 | 0.16824 | 0 | 0 | 1 | 0.98671 | -0.0061088 | 20 | 1 | 1.05 | 0.95
182 | 1 | 0.20453 | 0.099057 | 0 | 0 | 1 | 0.98875 | 0.013407 | 20 | 1 | 1.05 | 0.95
174 | 1 | 0.097717 | 0.047327 | 0 | 0 | 1 | 0.99387 | 0.024447 | 20 | 1 | 1.05 | 0.95
87 | 1 | 0 | 0 | 0 | 0 | 1 | 0.99385 | 0.024628 | 20 | 1 | 1.05 | 0.95
93 | 1 | 0 | 0 | 0 | 0 | 1 | 0.99424 | 0.027104 | 20 | 1 | 1.05 | 0.95
81 | 1 | 0 | 0 | 0 | 0 | 1 | 0.99266 | -0.011917 | 20 | 1 | 1.05 | 0.95
178 | 1 | 0.60097 | 0.29106 | 0 | 0 | 1 | 0.9973 | 0.0036152 | 20 | 1 | 1.05 | 0.95
96 | 1 | 0 | 0 | 0 | 0 | 1 | 0.99736 | 0.0030889 | 20 | 1 | 1.05 | 0.95
83 | 1 | 0 | 0 | 0 | 0 | 1 | 0.98882 | 0.012964 | 20 | 1 | 1.05 | 0.95
184 | 1 | 0.83813 | 0.40592 | 0 | 0 | 1 | 0.99997 | 0.00031986 | 20 | 1 | 1.05 | 0.95
97 | 3 | 0 | 0 | 0 | 0 | 1 | 1 | 0 | 20 | 1 | 1.05 | 0.95
185 | 1 | 0.22039 | 0.10674 | 0 | 0 | 1 | 0.99364 | 0.031951 | 20 | 1 | 1.05 | 0.95
118 | 1 | 0 | 0 | 0 | 0 | 1 | 0.99364 | 0.031933 | 20 | 1 | 1.05 | 0.95
186 | 1 | 0.33727 | 0.16335 | 0 | 0 | 1 | 0.99352 | 0.032972 | 20 | 1 | 1.05 | 0.95
103 | 1 | 0 | 0 | 0 | 0 | 1 | 0.99352 | 0.032896 | 20 | 1 | 1.05 | 0.95
189 | 1 | 0.30547 | 0.14795 | 0 | 0 | 1 | 0.98973 | 0.0071602 | 20 | 1 | 1.05 | 0.95
82 | 1 | 0 | 0 | 0 | 0 | 1 | 0.98973 | 0.0071449 | 20 | 1 | 1.05 | 0.95
78 | 1 | 0 | 0 | 0 | 0 | 1 | 0.99666 | 0.01741 | 20 | 1 | 1.05 | 0.95
105 | 1 | 0.13054 | 0.063222 | 0 | 0 | 1 | 0.99662 | 0.017163 | 20 | 1 | 1.05 | 0.95
104 | 1 | 0.10207 | 0.049434 | 0 | 0 | 1 | 0.99711 | 0.020408 | 20 | 1 | 1.05 | 0.95
79 | 1 | 0.37786 | 0.18301 | 0 | 0 | 1 | 0.99068 | -5.0641e-05 | 20 | 1 | 1.05 | 0.95
80 | 1 | 0 | 0 | 0 | 0 | 1 | 0.99077 | 0.00048278 | 20 | 1 | 1.05 | 0.95
84 | 1 | 0.28142 | 0.1363 | 0 | 0 | 1 | 0.99372 | 0.02577 | 20 | 1 | 1.05 | 0.95
85 | 1 | 0 | 0 | 0 | 0 | 1 | 0.99373 | 0.025701 | 20 | 1 | 1.05 | 0.95
88 | 1 | 0.40657 | 0.19691 | 0 | 0 | 1 | 0.99858 | -0.013725 | 20 | 1 | 1.05 | 0.95
94 | 1 | 0.24208 | 0.11724 | 0 | 0 | 1 | 0.99909 | -0.010567 | 20 | 1 | 1.05 | 0.95
89 | 1 | 0.22369 | 0.10834 | 0 | 0 | 1 | 0.99622 | 0.011382 | 20 | 1 | 1.05 | 0.95
90 | 1 | 0 | 0 | 0 | 0 | 1 | 0.99626 | 0.011624 | 20 | 1 | 1.05 | 0.95
91 | 1 | 0 | 0 | 0 | 0 | 1 | 0.99489 | 0.021794 | 20 | 1 | 1.05 | 0.95
100 | 1 | 0 | 0 | 0 | 0 | 1 | 0.99373 | 0.031103 | 20 | 1 | 1.05 | 0.95
120 | 1 | 0.21443 | 0.10385 | 0 | 0 | 1 | 0.99487 | 0.021988 | 20 | 1 | 1.05 | 0.95
99 | 1 | 0.21845 | 0.1058 | 0 | 0 | 1 | 0.99416 | 0.026619 | 20 | 1 | 1.05 | 0.95
95 | 1 | 0 | 0 | 0 | 0 | 1 | 0.99909 | -0.010633 | 20 | 1 | 1.05 | 0.95
116 | 1 | 0 | 0 | 0 | 0 | 1 | 0.99368 | 0.031594 | 20 | 1 | 1.05 | 0.95
119 | 1 | 0.24899 | 0.12059 | 0 | 0 | 1 | 0.99373 | 0.031168 | 20 | 1 | 1.05 | 0.95
115 | 1 | 0.071109 | 0.03444 | 0 | 0 | 1 | 0.99365 | 0.031838 | 20 | 1 | 1.05 | 0.95
117 | 1 | 0.15576 | 0.075436 | 0 | 0 | 1 | 0.99362 | 0.031681 | 20 | 1 | 1.05 | 0.95

## generator_data
GEN_BUS | PG | QG | QMAX | QMIN | VG | MBASE | GEN_STATUS | PMAX | PMIN
97 | 7.768 | 3.4883 | 10 | -10 | 1 | 100 | 1 | 10 | 0

## branch_data
F_BUS | T_BUS | BR_R | BR_X | BR_B | RATE_A | RATE_B | RATE_C | TAP | SHIFT | BR_STATUS | ANGMIN | ANGMAX | P_in | Q_in | P_out | Q_out
9 | 10 | 0.0026351 | 0.00078164 | 5.6553e-06 | 0 | 0 | 0 | 0 | 0 | 1 | -90 | 90 | -0.31916 | -0.15458 | 0.31916 | 0.15402
10 | 175 | 0.13139 | 0.082298 | 1.0564e-05 | 0 | 0 | 0 | 0 | 0 | 1 | -90 | 90 | -0.31916 | -0.15402 | 0.31933 | 0.15308
175 | 81 | 0.015891 | 0.0047138 | 3.4105e-05 | 0 | 0 | 0 | 0 | 0 | 1 | -90 | 90 | 1.5646 | 0.64858 | -1.5641 | -0.65181
175 | 148 | 0.035804 | 0.022426 | 2.8788e-06 | 0 | 0 | 0 | 0 | 0 | 1 | -90 | 90 | -1.9614 | -0.8392 | 1.9631 | 0.83996
12 | 148 | 0.0060691 | 0.0018003 | 1.3025e-05 | 0 | 0 | 0 | 0 | 0 | 1 | -90 | 90 | 2.1782 | 0.94281 | -2.1779 | -0.94399
12 | 98 | 0.10308 | 0.064564 | 8.2878e-06 | 0 | 0 | 0 | 0 | 0 | 1 | -90 | 90 | -2.3709 | -1.0346 | 2.3779 | 1.0382
12 | 101 | 0.19106 | 0.11967 | 1.5362e-05 | 0 | 0 | 0 | 0 | 0 | 1 | -90 | 90 | 0.19265 | 0.091798 | -0.19256 | -0.09326
98 | 104 | 0.0054842 | 0.0016268 | 1.177e-05 | 0 | 0 | 0 | 0 | 0 | 1 | -90 | 90 | 0.23267 | 0.10924 | -0.23267 | -0.11041
98 | 97 | 0.097313 | 0.028866 | 0.00020885 | 0 | 0 | 0 | 0 | 0 | 1 | -90 | 90 | -2.6105 | -1.1474 | 2.6185 | 1.1289
149 | 92 | 0.0038521 | 0.0011427 | 8.2673e-06 | 0 | 0 | 0 | 0 | 0 | 1 | -90 | 90 | -0.87515 | -0.42386 | 0.87519 | 0.42305
92 | 96 | 0.026543 | 0.0078735 | 5.6967e-05 | 0 | 0 | 0 | 0 | 0 | 1 | -90 | 90 | -3.0482 | -1.3741 | 3.0512 | 1.3694
92 | 90 | 0.069741 | 0.020687 | 0.00014968 | 0 | 0 | 0 | 0 | 0 | 1 | -90 | 90 | 0.22374 | 0.093393 | -0.2237 | -0.10824
92 | 91 | 0.069694 | 0.020673 | 0.00014957 | 0 | 0 | 0 | 0 | 0 | 1 | -90 | 90 | 1.9493 | 0.85769 | -1.9461 | -0.87158
150 | 86 | 0.0034501 | 0.0010234 | 7.4046e-06 | 0 | 0 | 0 | 0 | 0 | 1 | -90 | 90 | -0.098395 | -0.047655 | 0.098396 | 0.046924
86 | 87 | 0.0097639 | 0.0028963 | 2.0955e-05 | 0 | 0 | 0 | 0 | 0 | 1 | -90 | 90 | -0.37984 | -0.17752 | 0.37986 | 0.17546
86 | 85 | 0.024668 | 0.0073173 | 5.2942e-05 | 0 | 0 | 0 | 0 | 0 | 1 | -90 | 90 | 0.28145 | 0.1306 | -0.28142 | -0.13582
24 | 25 | 0.015633 | 0.0046373 | 3.3551e-05 | 0 | 0 | 0 | 0 | 0 | 1 | -90 | 90 | -0.13667 | -0.066194 | 0.13668 | 0.062932
25 | 26 | 0.044455 | 0.013187 | 9.5408e-05 | 0 | 0 | 0 | 0 | 0 | 1 | -90 | 90 | -0.13668 | -0.062932 | 0.13669 | 0.053657
26 | 33 | 0.13569 | 0.04025 | 0.00029122 | 0 | 0 | 0 | 0 | 0 | 1 | -90 | 90 | -0.32206 | -0.141 | 0.32223 | 0.11272
26 | 106 | 0.011659 | 0.0034583 | 2.5021e-05 | 0 | 0 | 0 | 0 | 0 | 1 | -90 | 90 | 0.18538 | 0.087348 | -0.18537 | -0.08978
33 | 32 | 0.0066968 | 0.0041946 | 5.3845e-07 | 0 | 0 | 0 | 0 | 0 | 1 | -90 | 90 | -0.32223 | -0.11272 | 0.32224 | 0.11267
32 | 182 | 0.2383 | 0.14927 | 1.9161e-05 | 0 | 0 | 0 | 0 | 0 | 1 | -90 | 90 | -0.66961 | -0.28091 | 0.6709 | 0.27985
182 | 83 | 0.0063708 | 0.0018898 | 1.3673e-05 | 0 | 0 | 0 | 0 | 0 | 1 | -90 | 90 | -0.87543 | -0.37891 | 0.87549 | 0.37759
174 | 87 | 0.0050096 | 0.001486 | 1.0751e-05 | 0 | 0 | 0 | 0 | 0 | 1 | -90 | 90 | 0.37987 | 0.1744 | -0.37986 | -0.17546
174 | 93 | 0.058998 | 0.036954 | 4.7437e-06 | 0 | 0 | 0 | 0 | 0 | 1 | -90 | 90 | -0.47759 | -0.22173 | 0.47775 | 0.22136
93 | 99 | 0.026863 | 0.016826 | 2.1599e-06 | 0 | 0 | 0 | 0 | 0 | 1 | -90 | 90 | 0.21846 | 0.1056 | -0.21845 | -0.1058
93 | 91 | 0.082032 | 0.024333 | 0.00017605 | 0 | 0 | 0 | 0 | 0 | 1 | -90 | 90 | -0.69622 | -0.32696 | 0.6967 | 0.30969
81 | 80 | 0.10688 | 0.031704 | 0.00022938 | 0 | 0 | 0 | 0 | 0 | 1 | -90 | 90 | 1.5641 | 0.65181 | -1.561 | -0.67344
178 | 96 | 0.0081617 | 0.002421 | 1.7516e-05 | 0 | 0 | 0 | 0 | 0 | 1 | -90 | 90 | -0.60097 | -0.29106 | 0.60101 | 0.28933
96 | 95 | 0.041801 | 0.0124 | 8.9713e-05 | 0 | 0 | 0 | 0 | 0 | 1 | -90 | 90 | -3.6522 | -1.6587 | 3.6589 | 1.6518
83 | 82 | 0.091815 | 0.027235 | 0.00019705 | 0 | 0 | 0 | 0 | 0 | 1 | -90 | 90 | -0.87549 | -0.37759 | 0.87634 | 0.35855
184 | 97 | 0.0035573 | 0.0010552 | 7.6346e-06 | 0 | 0 | 0 | 0 | 0 | 1 | -90 | 90 | -0.83813 | -0.40592 | 0.83816 | 0.40517
97 | 95 | 0.015818 | 0.011495 | 0.00013482 | 0 | 0 | 0 | 0 | 0 | 1 | -90 | 90 | 4.3113 | 1.9542 | -4.3078 | -1.9651
185 | 118 | 0.00077919 | 0.00023113 | 1.6723e-06 | 0 | 0 | 0 | 0 | 0 | 1 | -90 | 90 | -0.22039 | -0.10674 | 0.22039 | 0.10657
118 | 116 | 0.014723 | 0.0043671 | 3.1597e-05 | 0 | 0 | 0 | 0 | 0 | 1 | -90 | 90 | -0.22039 | -0.10657 | 0.2204 | 0.10346
186 | 103 | 0.0020684 | 0.00061354 | 4.439e-06 | 0 | 0 | 0 | 0 | 0 | 1 | -90 | 90 | -0.33727 | -0.16335 | 0.33727 | 0.16291
103 | 100 | 0.054072 | 0.016039 | 0.00011605 | 0 | 0 | 0 | 0 | 0 | 1 | -90 | 90 | -0.33727 | -0.16291 | 0.33735 | 0.15148
189 | 82 | 0.00045579 | 0.0001352 | 9.782e-07 | 0 | 0 | 0 | 0 | 0 | 1 | -90 | 90 | -0.30547 | -0.14795 | 0.30547 | 0.14785
82 | 80 | 0.07718 | 0.022894 | 0.00016564 | 0 | 0 | 0 | 0 | 0 | 1 | -90 | 90 | -1.1818 | -0.5064 | 1.1831 | 0.49055
78 | 105 | 0.022964 | 0.014384 | 1.8464e-06 | 0 | 0 | 0 | 0 | 0 | 1 | -90 | 90 | 0.13054 | 0.063042 | -0.13054 | -0.063222
78 | 104 | 0.26295 | 0.1647 | 2.1142e-05 | 0 | 0 | 0 | 0 | 0 | 1 | -90 | 90 | -0.13054 | -0.063042 | 0.1306 | 0.060975
79 | 80 | 0.017004 | 0.010651 | 1.3672e-06 | 0 | 0 | 0 | 0 | 0 | 1 | -90 | 90 | -0.37786 | -0.18301 | 0.37789 | 0.18289
84 | 85 | 0.0022597 | 0.0006703 | 4.8497e-06 | 0 | 0 | 0 | 0 | 0 | 1 | -90 | 90 | -0.28142 | -0.1363 | 0.28142 | 0.13582
88 | 94 | 0.094597 | 0.059253 | 7.606e-06 | 0 | 0 | 0 | 0 | 0 | 1 | -90 | 90 | -0.40657 | -0.19691 | 0.40676 | 0.19627
94 | 95 | 0.00094329 | 0.00027981 | 2.0245e-06 | 0 | 0 | 0 | 0 | 0 | 1 | -90 | 90 | -0.64884 | -0.31352 | 0.64884 | 0.31331
89 | 90 | 0.013211 | 0.008275 | 1.0622e-06 | 0 | 0 | 0 | 0 | 0 | 1 | -90 | 90 | -0.22369 | -0.10834 | 0.2237 | 0.10824
91 | 100 | 0.098359 | 0.029176 | 0.0002111 | 0 | 0 | 0 | 0 | 0 | 1 | -90 | 90 | 1.0349 | 0.45984 | -1.0336 | -0.48033
91 | 120 | 0.0085083 | 0.0025238 | 1.826e-05 | 0 | 0 | 0 | 0 | 0 | 1 | -90 | 90 | 0.21444 | 0.10205 | -0.21443 | -0.10385
100 | 116 | 0.010955 | 0.0032497 | 2.3512e-05 | 0 | 0 | 0 | 0 | 0 | 1 | -90 | 90 | 0.4473 | 0.20878 | -0.44727 | -0.21109
100 | 119 | 0.0024144 | 0.00071617 | 5.1816e-06 | 0 | 0 | 0 | 0 | 0 | 1 | -90 | 90 | 0.24899 | 0.12008 | -0.24899 | -0.12059
116 | 115 | 0.010139 | 0.0030076 | 2.1761e-05 | 0 | 0 | 0 | 0 | 0 | 1 | -90 | 90 | 0.22688 | 0.10763 | -0.22687 | -0.10978
115 | 117 | 0.01216 | 0.0076163 | 9.7768e-07 | 0 | 0 | 0 | 0 | 0 | 1 | -90 | 90 | 0.15576 | 0.075342 | -0.15576 | -0.075436