## bus_data
BUS_I | BUS_TYPE | Pd | Qd | Gs | Bs | area | Vm | Va | baseKV | zone | Vmax | Vmin
1 | 1 | 0.27383 | 0.13262 | 0 | 0 | 1 | 0.98909 | -0.41909 | 20 | 1 | 1.05 | 0.95
2 | 1 | 0 | 0 | 0 | 0 | 1 | 0.98917 | -0.4198 | 20 | 1 | 1.05 | 0.95
3 | 1 | 0 | 0 | 0 | 0 | 1 | 0.98899 | -0.41828 | 20 | 1 | 1.05 | 0.95
154 | 1 | 0 | 0 | 0 | 0 | 1 | 0.99045 | -0.41039 | 20 | 1 | 1.05 | 0.95
5 | 1 | 0 | 0 | 0 | 0 | 1 | 0.98832 | -0.41246 | 20 | 1 | 1.05 | 0.95
156 | 1 | 0 | 0 | 0 | 0 | 1 | 0.99058 | -0.40947 | 20 | 1 | 1.05 | 0.95
160 | 1 | 0.086654 | 0.041969 | 0 | 0 | 1 | 0.99058 | -0.40944 | 20 | 1 | 1.05 | 0.95
163 | 1 | 0.086847 | 0.042062 | 0 | 0 | 1 | 0.99092 | -0.38861 | 20 | 1 | 1.05 | 0.95
153 | 1 | 0.14523 | 0.070336 | 0 | 0 | 1 | 0.99042 | -0.41058 | 20 | 1 | 1.05 | 0.95
122 | 1 | 0 | 0 | 0 | 0 | 1 | 0.98756 | -0.4177 | 20 | 1 | 1.05 | 0.95
177 | 1 | 0.22668 | 0.10979 | 0 | 0 | 1 | 0.98829 | -0.41262 | 20 | 1 | 1.05 | 0.95
174 | 1 | 0.19694 | 0.095383 | 0 | 0 | 1 | 0.98724 | -0.41972 | 20 | 1 | 1.05 | 0.95
84 | 1 | 0.23682 | 0.1147 | 0 | 0 | 1 | 0.99126 | -0.38618 | 20 | 1 | 1.05 | 0.95
85 | 1 | 0 | 0 | 0 | 0 | 1 | 0.99127 | -0.38626 | 20 | 1 | 1.05 | 0.95
120 | 1 | 0.19874 | 0.096253 | 0 | 0 | 1 | 0.98749 | -0.41708 | 20 | 1 | 1.05 | 0.95
121 | 1 | 0 | 0 | 0 | 0 | 1 | 0.98749 | -0.41712 | 20 | 1 | 1.05 | 0.95
187 | 1 | 0.2639 | 0.12781 | 0 | 0 | 1 | 0.98756 | -0.41768 | 20 | 1 | 1.05 | 0.95
6 | 1 | 0.34364 | 0.16643 | 0 | 0 | 1 | 0.98787 | -0.42828 | 20 | 1 | 1.05 | 0.95
7 | 1 | 0 | 0 | 0 | 0 | 1 | 0.98791 | -0.42863 | 20 | 1 | 1.05 | 0.95
8 | 1 | 0 | 0 | 0 | 0 | 1 | 0.98801 | -0.42956 | 20 | 1 | 1.05 | 0.95
9 | 1 | 0 | 0 | 0 | 0 | 1 | 0.98838 | -0.43239 | 20 | 1 | 1.05 | 0.95
173 | 1 | 0.088206 | 0.04272 | 0 | 0 | 1 | 0.98801 | -0.42961 | 20 | 1 | 1.05 | 0.95
10 | 1 | 0 | 0 | 0 | 0 | 1 | 0.98821 | -0.43108 | 20 | 1 | 1.05 | 0.95
178 | 1 | 0.22667 | 0.10978 | 0 | 0 | 1 | 0.98843 | -0.43274 | 20 | 1 | 1.05 | 0.95
43 | 1 | 0.22746 | 0.11016 | 0 | 0 | 1 | 0.9882 | -0.43097 | 20 | 1 | 1.05 | 0.95
41 | 1 | 0.28907 | 0.14 | 0 | 0 | 1 | 0.98856 | -0.42486 | 20 | 1 | 1.05 | 0.95
11 | 1 | 0.10841 | 0.052505 | 0 | 0 | 1 | 0.99122 | -0.38278 | 20 | 1 | 1.05 | 0.95
12 | 1 | 0 | 0 | 0 | 0 | 1 | 0.99123 | -0.38288 | 20 | 1 | 1.05 | 0.95
13 | 1 | 0 | 0 | 0 | 0 | 1 | 0.99132 | -0.38333 | 20 | 1 | 1.05 | 0.95
14 | 1 | 0 | 0 | 0 | 0 | 1 | 0.99151 | -0.38465 | 20 | 1 | 1.05 | 0.95
73 | 1 | 0.33807 | 0.16373 | 0 | 0 | 1 | 0.99128 | -0.383 | 20 | 1 | 1.05 | 0.95
15 | 1 | 0 | 0 | 0 | 0 | 1 | 0.99198 | -0.38147 | 20 | 1 | 1.05 | 0.95
89 | 1 | 0.24533 | 0.11882 | 0 | 0 | 1 | 0.99147 | -0.38494 | 20 | 1 | 1.05 | 0.95
182 | 1 | 0.19649 | 0.095162 | 0 | 0 | 1 | 0.99201 | -0.38124 | 20 | 1 | 1.05 | 0.95
88 | 1 | 0 | 0 | 0 | 0 | 1 | 0.99142 | -0.38527 | 20 | 1 | 1.05 | 0.95
183 | 1 | 0 | 0 | 0 | 0 | 1 | 0.99203 | -0.3811 | 20 | 1 | 1.05 | 0.95
16 | 1 | 0.3341 | 0.16181 | 0 | 0 | 1 | 0.98843 | -0.42003 | 20 | 1 | 1.05 | 0.95
18 | 1 | 0 | 0 | 0 | 0 | 1 | 0.98845 | -0.42014 | 20 | 1 | 1.05 | 0.95
20 | 1 | 0 | 0 | 0 | 0 | 1 | 0.98877 | -0.42278 | 20 | 1 | 1.05 | 0.95
22 | 1 | 0 | 0 | 0 | 0 | 1 | 0.98873 | -0.42305 | 20 | 1 | 1.05 | 0.95
21 | 1 | 0 | 0 | 0 | 0 | 1 | 0.98894 | -0.42168 | 20 | 1 | 1.05 | 0.95
37 | 1 | 0.36443 | 0.1765 | 0 | 0 | 1 | 0.98871 | -0.42315 | 20 | 1 | 1.05 | 0.95
25 | 1 | 0 | 0 | 0 | 0 | 1 | 0.98902 | -0.4211 | 20 | 1 | 1.05 | 0.95
29 | 1 | 0.21636 | 0.10479 | 0 | 0 | 1 | 0.98893 | -0.4216 | 20 | 1 | 1.05 | 0.95
38 | 1 | 0.35597 | 0.1724 | 0 | 0 | 1 | 0.98871 | -0.42402 | 20 | 1 | 1.05 | 0.95
126 | 1 | 0.079798 | 0.038648 | 0 | 0 | 1 | 0.98688 | -0.42597 | 20 | 1 | 1.05 | 0.95
125 | 1 | 0 | 0 | 0 | 0 | 1 | 0.98688 | -0.42598 | 20 | 1 | 1.05 | 0.95
23 | 1 | 0.1419 | 0.068725 | 0 | 0 | 1 | 0.98904 | -0.42098 | 20 | 1 | 1.05 | 0.95
39 | 1 | 0 | 0 | 0 | 0 | 1 | 0.98871 | -0.42403 | 20 | 1 | 1.05 | 0.95
40 | 1 | 0 | 0 | 0 | 0 | 1 | 0.98857 | -0.42483 | 20 | 1 | 1.05 | 0.95
24 | 1 | 0 | 0 | 0 | 0 | 1 | 0.98906 | -0.42087 | 20 | 1 | 1.05 | 0.95
26 | 1 | 0 | 0 | 0 | 0 | 1 | 0.98929 | -0.41899 | 20 | 1 | 1.05 | 0.95
27 | 1 | 0 | 0 | 0 | 0 | 1 | 0.98811 | -0.43356 | 20 | 1 | 1.05 | 0.95
159 | 1 | 0 | 0 | 0 | 0 | 1 | 0.99002 | -0.41366 | 20 | 1 | 1.05 | 0.95
180 | 1 | 0.27861 | 0.13494 | 0 | 0 | 1 | 0.98928 | -0.41892 | 20 | 1 | 1.05 | 0.95
171 | 1 | 0.15068 | 0.072979 | 0 | 0 | 1 | 0.9881 | -0.43346 | 20 | 1 | 1.05 | 0.95
28 | 1 | 0 | 0 | 0 | 0 | 1 | 0.98745 | -0.42864 | 20 | 1 | 1.05 | 0.95
31 | 1 | 0 | 0 | 0 | 0 | 1 | 0.98705 | -0.42514 | 20 | 1 | 1.05 | 0.95
32 | 1 | 0 | 0 | 0 | 0 | 1 | 0.98601 | -0.41773 | 20 | 1 | 1.05 | 0.95
34 | 1 | 0 | 0 | 0 | 0 | 1 | 0.98543 | -0.41321 | 20 | 1 | 1.05 | 0.95
118 | 1 | 0.16417 | 0.079511 | 0 | 0 | 1 | 0.98591 | -0.4184 | 20 | 1 | 1.05 | 0.95
157 | 1 | 0 | 0 | 0 | 0 | 1 | 0.99034 | -0.41115 | 20 | 1 | 1.05 | 0.95
158 | 1 | 0 | 0 | 0 | 0 | 1 | 0.99034 | -0.41111 | 20 | 1 | 1.05 | 0.95
155 | 1 | 1.0503 | 0.50869 | 0 | 0 | 1 | 0.99037 | -0.41096 | 20 | 1 | 1.05 | 0.95
179 | 1 | 0.2908 | 0.14084 | 0 | 0 | 1 | 0.99001 | -0.41358 | 20 | 1 | 1.05 | 0.95
30 | 1 | 0.39188 | 0.1898 | 0 | 0 | 1 | 0.98807 | -0.43364 | 20 | 1 | 1.05 | 0.95
33 | 1 | 0 | 0 | 0 | 0 | 1 | 0.98515 | -0.41103 | 20 | 1 | 1.05 | 0.95
35 | 1 | 0 | 0 | 0 | 0 | 1 | 0.98509 | -0.41049 | 20 | 1 | 1.05 | 0.95
60 | 1 | 0 | 0 | 0 | 0 | 1 | 0.98477 | -0.40846 | 20 | 1 | 1.05 | 0.95
165 | 1 | 0 | 0 | 0 | 0 | 1 | 0.98505 | -0.4101 | 20 | 1 | 1.05 | 0.95
169 | 1 | 0.071583 | 0.034669 | 0 | 0 | 1 | 0.98515 | -0.41103 | 20 | 1 | 1.05 | 0.95
170 | 1 | 0.10319 | 0.049976 | 0 | 0 | 1 | 0.98543 | -0.41318 | 20 | 1 | 1.05 | 0.95
36 | 1 | 0 | 0 | 0 | 0 | 1 | 0.98507 | -0.41033 | 20 | 1 | 1.05 | 0.95
59 | 1 | 0.31518 | 0.15265 | 0 | 0 | 1 | 0.98507 | -0.41067 | 20 | 1 | 1.05 | 0.95
148 | 1 | 0.090989 | 0.044068 | 0 | 0 | 1 | 0.98507 | -0.41029 | 20 | 1 | 1.05 | 0.95
130 | 1 | 0.28132 | 0.13625 | 0 | 0 | 1 | 0.98694 | -0.42586 | 20 | 1 | 1.05 | 0.95
127 | 1 | 0.06986 | 0.033835 | 0 | 0 | 1 | 0.98692 | -0.42569 | 20 | 1 | 1.05 | 0.95
128 | 1 | 0 | 0 | 0 | 0 | 1 | 0.98693 | -0.42574 | 20 | 1 | 1.05 | 0.95
129 | 1 | 0.07073 | 0.034256 | 0 | 0 | 1 | 0.98692 | -0.42567 | 20 | 1 | 1.05 | 0.95
61 | 1 | 0 | 0 | 0 | 0 | 1 | 0.98476 | -0.40841 | 20 | 1 | 1.05 | 0.95
147 | 1 | 0.20859 | 0.10102 | 0 | 0 | 1 | 0.98474 | -0.40821 | 20 | 1 | 1.05 | 0.95
149 | 1 | 0.096965 | 0.046962 | 0 | 0 | 1 | 0.98474 | -0.40827 | 20 | 1 | 1.05 | 0.95
119 | 1 | 0 | 0 | 0 | 0 | 1 | 0.99999 | 0.00010204 | 20 | 1 | 1.05 | 0.95
151 | 1 | 0.15461 | 0.074882 | 0 | 0 | 1 | 0.99998 | 0.00017077 | 20 | 1 | 1.05 | 0.95
150 | 3 | 0.076382 | 0.036994 | 0 | 0 | 1 | 1 | 0 | 20 | 1 | 1.05 | 0.95
166 | 1 | 0 | 0 | 0 | 0 | 1 | 0.98499 | -0.40958 | 20 | 1 | 1.05 | 0.95
164 | 1 | 0.32025 | 0.1551 | 0 | 0 | 1 | 0.98502 | -0.40986 | 20 | 1 | 1.05 | 0.95
168 | 1 | 0.11847 | 0.057378 | 0 | 0 | 1 | 0.98497 | -0.40943 | 20 | 1 | 1.05 | 0.95
44 | 1 | 0.23231 | 0.11252 | 0 | 0 | 1 | 0.98494 | -0.55894 | 20 | 1 | 1.05 | 0.95
46 | 1 | 0 | 0 | 0 | 0 | 1 | 0.98496 | -0.55905 | 20 | 1 | 1.05 | 0.95
45 | 1 | 0 | 0 | 0 | 0 | 1 | 0.98467 | -0.56112 | 20 | 1 | 1.05 | 0.95
51 | 1 | 0 | 0 | 0 | 0 | 1 | 0.98497 | -0.55915 | 20 | 1 | 1.05 | 0.95
47 | 1 | 0.069316 | 0.033571 | 0 | 0 | 1 | 0.98467 | -0.56108 | 20 | 1 | 1.05 | 0.95
49 | 1 | 0 | 0 | 0 | 0 | 1 | 0.98447 | -0.55955 | 20 | 1 | 1.05 | 0.95
48 | 1 | 0 | 0 | 0 | 0 | 1 | 0.98425 | -0.55771 | 20 | 1 | 1.05 | 0.95
50 | 1 | 0 | 0 | 0 | 0 | 1 | 0.9841 | -0.55641 | 20 | 1 | 1.05 | 0.95
131 | 1 | 0.31184 | 0.15103 | 0 | 0 | 1 | 0.98417 | -0.557 | 20 | 1 | 1.05 | 0.95
185 | 1 | 0.12981 | 0.062868 | 0 | 0 | 1 | 0.98447 | -0.55953 | 20 | 1 | 1.05 | 0.95
55 | 1 | 0.29271 | 0.14177 | 0 | 0 | 1 | 0.98408 | -0.55628 | 20 | 1 | 1.05 | 0.95
52 | 1 | 0.26977 | 0.13066 | 0 | 0 | 1 | 0.98507 | -0.56001 | 20 | 1 | 1.05 | 0.95
57 | 1 | 0 | 0 | 0 | 0 | 1 | 0.98471 | -0.56079 | 20 | 1 | 1.05 | 0.95
53 | 1 | 0 | 0 | 0 | 0 | 1 | 0.9851 | -0.56028 | 20 | 1 | 1.05 | 0.95
54 | 1 | 0 | 0 | 0 | 0 | 1 | 0.98637 | -0.57083 | 20 | 1 | 1.05 | 0.95
56 | 1 | 0.22217 | 0.1076 | 0 | 0 | 1 | 0.98464 | -0.56124 | 20 | 1 | 1.05 | 0.95
186 | 1 | 0.10383 | 0.050285 | 0 | 0 | 1 | 0.98654 | -0.5695 | 20 | 1 | 1.05 | 0.95
71 | 1 | 0 | 0 | 0 | 0 | 1 | 0.98673 | -0.56804 | 20 | 1 | 1.05 | 0.95
70 | 1 | 0 | 0 | 0 | 0 | 1 | 0.98774 | -0.57603 | 20 | 1 | 1.05 | 0.95
58 | 1 | 0 | 0 | 0 | 0 | 1 | 0.98989 | -0.55925 | 20 | 1 | 1.05 | 0.95
90 | 1 | 0.17489 | 0.084705 | 0 | 0 | 1 | 0.98986 | -0.55893 | 20 | 1 | 1.05 | 0.95
101 | 1 | 0 | 0 | 0 | 0 | 1 | 0.99014 | -0.55742 | 20 | 1 | 1.05 | 0.95
76 | 1 | 0 | 0 | 0 | 0 | 1 | 0.9903 | -0.54847 | 20 | 1 | 1.05 | 0.95
172 | 1 | 0.24242 | 0.11741 | 0 | 0 | 1 | 0.99029 | -0.54851 | 20 | 1 | 1.05 | 0.95
75 | 1 | 0 | 0 | 0 | 0 | 1 | 0.99064 | -0.54656 | 20 | 1 | 1.05 | 0.95
72 | 1 | 0 | 0 | 0 | 0 | 1 | 0.98977 | -0.55924 | 20 | 1 | 1.05 | 0.95
62 | 1 | 0.2858 | 0.13842 | 0 | 0 | 1 | 0.99448 | -0.32893 | 20 | 1 | 1.05 | 0.95
63 | 1 | 0 | 0 | 0 | 0 | 1 | 0.99383 | -0.36838 | 20 | 1 | 1.05 | 0.95
64 | 1 | 0 | 0 | 0 | 0 | 1 | 0.99254 | -0.37762 | 20 | 1 | 1.05 | 0.95
74 | 1 | 0.15001 | 0.072651 | 0 | 0 | 1 | 0.99078 | -0.54584 | 20 | 1 | 1.05 | 0.95
184 | 1 | 0.10137 | 0.049097 | 0 | 0 | 1 | 0.99253 | -0.3777 | 20 | 1 | 1.05 | 0.95
65 | 1 | 0.40314 | 0.19525 | 0 | 0 | 1 | 0.98827 | -0.58028 | 20 | 1 | 1.05 | 0.95
67 | 1 | 0.096391 | 0.046684 | 0 | 0 | 1 | 0.98827 | -0.58026 | 20 | 1 | 1.05 | 0.95
68 | 1 | 0 | 0 | 0 | 0 | 1 | 0.9881 | -0.57892 | 20 | 1 | 1.05 | 0.95
66 | 1 | 0 | 0 | 0 | 0 | 1 | 0.98859 | -0.57784 | 20 | 1 | 1.05 | 0.95
69 | 1 | 0 | 0 | 0 | 0 | 1 | 0.98923 | -0.58307 | 20 | 1 | 1.05 | 0.95
91 | 1 | 0.25611 | 0.12404 | 0 | 0 | 1 | 0.98931 | -0.5837 | 20 | 1 | 1.05 | 0.95
99 | 1 | 0.25692 | 0.12443 | 0 | 0 | 1 | 0.98766 | -0.57651 | 20 | 1 | 1.05 | 0.95
100 | 1 | 0.25984 | 0.12584 | 0 | 0 | 1 | 0.98973 | -0.55945 | 20 | 1 | 1.05 | 0.95
95 | 1 | 0 | 0 | 0 | 0 | 1 | 0.98765 | -0.71935 | 20 | 1 | 1.05 | 0.95
94 | 1 | 0 | 0 | 0 | 0 | 1 | 0.98688 | -0.72308 | 20 | 1 | 1.05 | 0.95
77 | 1 | 0.24974 | 0.12095 | 0 | 0 | 1 | 0.98243 | -0.72791 | 20 | 1 | 1.05 | 0.95
79 | 1 | 0.078012 | 0.037783 | 0 | 0 | 1 | 0.98243 | -0.72795 | 20 | 1 | 1.05 | 0.95
137 | 1 | 0 | 0 | 0 | 0 | 1 | 0.98247 | -0.72772 | 20 | 1 | 1.05 | 0.95
139 | 1 | 0.10964 | 0.0531 | 0 | 0 | 1 | 0.98241 | -0.72728 | 20 | 1 | 1.05 | 0.95
134 | 1 | 0 | 0 | 0 | 0 | 1 | 0.98258 | -0.72866 | 20 | 1 | 1.05 | 0.95
78 | 1 | 0 | 0 | 0 | 0 | 1 | 0.98237 | -0.72699 | 20 | 1 | 1.05 | 0.95
80 | 1 | 0 | 0 | 0 | 0 | 1 | 0.98239 | -0.72715 | 20 | 1 | 1.05 | 0.95
81 | 1 | 0 | 0 | 0 | 0 | 1 | 0.9823 | -0.72645 | 20 | 1 | 1.05 | 0.95
83 | 1 | 0.092748 | 0.04492 | 0 | 0 | 1 | 0.98241 | -0.72726 | 20 | 1 | 1.05 | 0.95
103 | 1 | 0 | 0 | 0 | 0 | 1 | 0.98214 | -0.72522 | 20 | 1 | 1.05 | 0.95
112 | 1 | 0.19857 | 0.09617 | 0 | 0 | 1 | 0.98228 | -0.72629 | 20 | 1 | 1.05 | 0.95
102 | 1 | 0.19875 | 0.096259 | 0 | 0 | 1 | 0.98214 | -0.72521 | 20 | 1 | 1.05 | 0.95
86 | 1 | 0 | 0 | 0 | 0 | 1 | 0.99103 | -0.38783 | 20 | 1 | 1.05 | 0.95
87 | 1 | 0 | 0 | 0 | 0 | 1 | 0.99099 | -0.3874 | 20 | 1 | 1.05 | 0.95
161 | 1 | 0.078375 | 0.037959 | 0 | 0 | 1 | 0.99099 | -0.38815 | 20 | 1 | 1.05 | 0.95
181 | 1 | 0.39118 | 0.18946 | 0 | 0 | 1 | 0.99092 | -0.38784 | 20 | 1 | 1.05 | 0.95
162 | 1 | 0 | 0 | 0 | 0 | 1 | 0.99094 | -0.38849 | 20 | 1 | 1.05 | 0.95
92 | 1 | 0 | 0 | 0 | 0 | 1 | 0.98607 | -0.72687 | 20 | 1 | 1.05 | 0.95
93 | 1 | 0.068282 | 0.03307 | 0 | 0 | 1 | 0.98602 | -0.72664 | 20 | 1 | 1.05 | 0.95
96 | 1 | 0 | 0 | 0 | 0 | 1 | 0.98431 | -0.73465 | 20 | 1 | 1.05 | 0.95
117 | 1 | 0.3308 | 0.16022 | 0 | 0 | 1 | 0.98676 | -0.72383 | 20 | 1 | 1.05 | 0.95
98 | 1 | 0 | 0 | 0 | 0 | 1 | 0.98391 | -0.73637 | 20 | 1 | 1.05 | 0.95
105 | 1 | 0.21292 | 0.10312 | 0 | 0 | 1 | 0.9843 | -0.73456 | 20 | 1 | 1.05 | 0.95
97 | 1 | 0 | 0 | 0 | 0 | 1 | 0.98377 | -0.73693 | 20 | 1 | 1.05 | 0.95
152 | 1 | 0.94804 | 0.45916 | 0 | 0 | 1 | 0.98367 | -0.73733 | 20 | 1 | 1.05 | 0.95
106 | 1 | 0 | 0 | 0 | 0 | 1 | 0.98233 | -0.72239 | 20 | 1 | 1.05 | 0.95
146 | 1 | 0.072247 | 0.034991 | 0 | 0 | 1 | 0.98389 | -0.73622 | 20 | 1 | 1.05 | 0.95
145 | 1 | 0.070418 | 0.034105 | 0 | 0 | 1 | 0.98222 | -0.7214 | 20 | 1 | 1.05 | 0.95
143 | 1 | 0 | 0 | 0 | 0 | 1 | 0.9823 | -0.72216 | 20 | 1 | 1.05 | 0.95
140 | 1 | 0.31964 | 0.15481 | 0 | 0 | 1 | 0.98361 | -0.73799 | 20 | 1 | 1.05 | 0.95
104 | 1 | 0.33586 | 0.16267 | 0 | 0 | 1 | 0.98241 | -0.72732 | 20 | 1 | 1.05 | 0.95
141 | 1 | 0.08082 | 0.039143 | 0 | 0 | 1 | 0.98243 | -0.72724 | 20 | 1 | 1.05 | 0.95
138 | 1 | 0 | 0 | 0 | 0 | 1 | 0.98245 | -0.72742 | 20 | 1 | 1.05 | 0.95
109 | 1 | 0.12814 | 0.062059 | 0 | 0 | 1 | 0.98203 | -0.72264 | 20 | 1 | 1.05 | 0.95
116 | 1 | 0.073806 | 0.035746 | 0 | 0 | 1 | 0.98211 | -0.72037 | 20 | 1 | 1.05 | 0.95
144 | 1 | 0.13532 | 0.065536 | 0 | 0 | 1 | 0.98229 | -0.72206 | 20 | 1 | 1.05 | 0.95
142 | 1 | 0.22799 | 0.11042 | 0 | 0 | 1 | 0.98229 | -0.72205 | 20 | 1 | 1.05 | 0.95
107 | 1 | 0.20366 | 0.098638 | 0 | 0 | 1 | 0.98201 | -0.72243 | 20 | 1 | 1.05 | 0.95
108 | 1 | 0 | 0 | 0 | 0 | 1 | 0.982 | -0.72252 | 20 | 1 | 1.05 | 0.95
111 | 1 | 0.084261 | 0.040809 | 0 | 0 | 1 | 0.982 | -0.72249 | 20 | 1 | 1.05 | 0.95
115 | 1 | 0 | 0 | 0 | 0 | 1 | 0.98208 | -0.7201 | 20 | 1 | 1.05 | 0.95
113 | 1 | 0.40737 | 0.1973 | 0 | 0 | 1 | 0.98205 | -0.71985 | 20 | 1 | 1.05 | 0.95
114 | 1 | 0.17964 | 0.087003 | 0 | 0 | 1 | 0.98204 | -0.71992 | 20 | 1 | 1.05 | 0.95
124 | 1 | 0.089203 | 0.043203 | 0 | 0 | 1 | 0.98689 | -0.42602 | 20 | 1 | 1.05 | 0.95
132 | 1 | 1.3086 | 0.63376 | 0 | 0 | 1 | 0.98269 | -0.72964 | 20 | 1 | 1.05 | 0.95
133 | 1 | 0 | 0 | 0 | 0 | 1 | 0.98276 | -0.73025 | 20 | 1 | 1.05 | 0.95
135 | 1 | 0 | 0 | 0 | 0 | 1 | 0.98284 | -0.73099 | 20 | 1 | 1.05 | 0.95
136 | 1 | 1.1731 | 0.56818 | 0 | 0 | 1 | 0.98257 | -0.72858 | 20 | 1 | 1.05 | 0.95
176 | 1 | 0.27782 | 0.13455 | 0 | 0 | 1 | 0.99032 | -0.41122 | 20 | 1 | 1.05 | 0.95
167 | 1 | 0.20768 | 0.10058 | 0 | 0 | 1 | 0.98495 | -0.40923 | 20 | 1 | 1.05 | 0.95

## generator_data
GEN_BUS | PG | QG | QMAX | QMIN | VG | MBASE | GEN_STATUS | PMAX | PMIN
150 | 21.9712 | 9.6515 | 10 | -10 | 1 | 100 | 1 | 10 | 0

## branch_data
F_BUS | T_BUS | BR_R | BR_X | BR_B | RATE_A | RATE_B | RATE_C | TAP | SHIFT | BR_STATUS | ANGMIN | ANGMAX | P_in | Q_in | P_out | Q_out
1 | 2 | 0.0062995 | 0.0018686 | 1.352e-05 | 0 | 0 | 0 | 0 | 0 | 1 | -90 | 90 | -1.1614 | -0.53832 | 1.1615 | 0.53703
1 | 3 | 0.009556 | 0.0028346 | 2.0509e-05 | 0 | 0 | 0 | 0 | 0 | 1 | -90 | 90 | 0.88755 | 0.4057 | -0.88746 | -0.40768
2 | 154 | 0.084328 | 0.05282 | 6.7804e-06 | 0 | 0 | 0 | 0 | 0 | 1 | -90 | 90 | -1.1615 | -0.53703 | 1.1629 | 0.53725
3 | 5 | 0.065631 | 0.019468 | 0.00014086 | 0 | 0 | 0 | 0 | 0 | 1 | -90 | 90 | 0.88746 | 0.40768 | -0.88681 | -0.42125
154 | 153 | 0.00028531 | 0.00016066 | 2.7848e-05 | 0 | 0 | 0 | 0 | 0 | 1 | -90 | 90 | 7.479 | 3.08 | -7.4788 | -3.0826
154 | 156 | 0.0012552 | 0.00070679 | 0.00012251 | 0 | 0 | 0 | 0 | 0 | 1 | -90 | 90 | -8.6419 | -3.6173 | 8.643 | 3.6059
5 | 122 | 0.087805 | 0.054998 | 7.0599e-06 | 0 | 0 | 0 | 0 | 0 | 1 | -90 | 90 | 0.66013 | 0.31153 | -0.65965 | -0.31192
5 | 177 | 0.0083066 | 0.005203 | 6.6789e-07 | 0 | 0 | 0 | 0 | 0 | 1 | -90 | 90 | 0.22668 | 0.10972 | -0.22668 | -0.10979
156 | 160 | 0.0028361 | 0.00084126 | 6.0867e-06 | 0 | 0 | 0 | 0 | 0 | 1 | -90 | 90 | 0.086655 | 0.041371 | -0.086654 | -0.041969
156 | 163 | 0.0018026 | 0.0048472 | 3.3501e-06 | 0 | 0 | 0 | 0 | 0 | 1 | -90 | 90 | -8.7297 | -3.6472 | 8.7313 | 3.6513
163 | 162 | 0.00015809 | 8.9023e-05 | 1.543e-05 | 0 | 0 | 0 | 0 | 0 | 1 | -90 | 90 | -8.8182 | -3.6934 | 8.8183 | 3.692
153 | 155 | 0.00057966 | 0.00032641 | 5.6577e-05 | 0 | 0 | 0 | 0 | 0 | 1 | -90 | 90 | 7.3336 | 3.0123 | -7.3332 | -3.0176
122 | 187 | 0.00057728 | 0.00017124 | 1.2389e-06 | 0 | 0 | 0 | 0 | 0 | 1 | -90 | 90 | 0.2639 | 0.12769 | -0.2639 | -0.12781
122 | 174 | 0.12056 | 0.075514 | 9.6935e-06 | 0 | 0 | 0 | 0 | 0 | 1 | -90 | 90 | 0.197 | 0.094475 | -0.19694 | -0.095383
122 | 121 | 0.029105 | 0.0086333 | 6.2463e-05 | 0 | 0 | 0 | 0 | 0 | 1 | -90 | 90 | 0.19875 | 0.089753 | -0.19874 | -0.095841
84 | 85 | 0.0030704 | 0.00091077 | 6.5896e-06 | 0 | 0 | 0 | 0 | 0 | 1 | -90 | 90 | -0.23682 | -0.1147 | 0.23682 | 0.11405
85 | 86 | 0.0020257 | 0.0011407 | 0.00019772 | 0 | 0 | 0 | 0 | 0 | 1 | -90 | 90 | 9.2908 | 3.8909 | -9.2887 | -3.9092
85 | 88 | 0.0012428 | 0.00069984 | 0.0001213 | 0 | 0 | 0 | 0 | 0 | 1 | -90 | 90 | -9.5277 | -4.005 | 9.529 | 3.9938
120 | 121 | 0.0019695 | 0.00058422 | 4.227e-06 | 0 | 0 | 0 | 0 | 0 | 1 | -90 | 90 | -0.19874 | -0.096253 | 0.19874 | 0.095841
6 | 7 | 0.0093606 | 0.0027766 | 2.0089e-05 | 0 | 0 | 0 | 0 | 0 | 1 | -90 | 90 | -0.34364 | -0.16643 | 0.34366 | 0.16448
7 | 8 | 0.026399 | 0.0078307 | 5.6656e-05 | 0 | 0 | 0 | 0 | 0 | 1 | -90 | 90 | -0.34366 | -0.16448 | 0.3437 | 0.15896
8 | 9 | 0.073166 | 0.021703 | 0.00015703 | 0 | 0 | 0 | 0 | 0 | 1 | -90 | 90 | -0.4319 | -0.20163 | 0.43207 | 0.18634
8 | 173 | 0.0065261 | 0.0040877 | 5.2473e-07 | 0 | 0 | 0 | 0 | 0 | 1 | -90 | 90 | 0.088207 | 0.04267 | -0.088206 | -0.04272
9 | 10 | 0.063376 | 0.018799 | 0.00013602 | 0 | 0 | 0 | 0 | 0 | 1 | -90 | 90 | 0.2275 | 0.096007 | -0.22746 | -0.10928
9 | 178 | 0.0069289 | 0.0020553 | 1.4871e-05 | 0 | 0 | 0 | 0 | 0 | 1 | -90 | 90 | -0.65957 | -0.28235 | 0.65961 | 0.28091
10 | 43 | 0.0042223 | 0.0012525 | 9.0618e-06 | 0 | 0 | 0 | 0 | 0 | 1 | -90 | 90 | 0.22746 | 0.10928 | -0.22746 | -0.11016
178 | 41 | 0.0067439 | 0.018135 | 3.1335e-06 | 0 | 0 | 0 | 0 | 0 | 1 | -90 | 90 | -0.88628 | -0.39069 | 0.88635 | 0.39056
41 | 40 | 0.00036575 | 0.00020596 | 8.9246e-06 | 0 | 0 | 0 | 0 | 0 | 1 | -90 | 90 | -1.1754 | -0.53056 | 1.1754 | 0.52969
11 | 12 | 0.0089714 | 0.0026612 | 1.9254e-05 | 0 | 0 | 0 | 0 | 0 | 1 | -90 | 90 | -0.10841 | -0.052505 | 0.10841 | 0.050613
12 | 13 | 0.071452 | 0.021195 | 0.00015335 | 0 | 0 | 0 | 0 | 0 | 1 | -90 | 90 | -0.10841 | -0.050613 | 0.10842 | 0.035548
13 | 14 | 0.036989 | 0.010972 | 7.9385e-05 | 0 | 0 | 0 | 0 | 0 | 1 | -90 | 90 | -0.4465 | -0.19732 | 0.44659 | 0.18954
13 | 73 | 0.009329 | 0.0027672 | 2.0022e-05 | 0 | 0 | 0 | 0 | 0 | 1 | -90 | 90 | 0.33808 | 0.16177 | -0.33807 | -0.16373
14 | 15 | 0.0036875 | 0.0020765 | 0.00035991 | 0 | 0 | 0 | 0 | 0 | 1 | -90 | 90 | -10.2218 | -4.2953 | 10.2264 | 4.2624
14 | 89 | 0.00035387 | 0.00019927 | 3.4539e-05 | 0 | 0 | 0 | 0 | 0 | 1 | -90 | 90 | 9.7752 | 4.1057 | -9.7748 | -4.1089
15 | 182 | 0.00027299 | 0.00015372 | 2.6644e-05 | 0 | 0 | 0 | 0 | 0 | 1 | -90 | 90 | -10.2264 | -4.2624 | 10.2267 | 4.26
89 | 88 | 0.00041683 | 0.00023472 | 4.0684e-05 | 0 | 0 | 0 | 0 | 0 | 1 | -90 | 90 | 9.5295 | 3.9901 | -9.529 | -3.9938
182 | 183 | 0.0001565 | 8.8124e-05 | 1.5274e-05 | 0 | 0 | 0 | 0 | 0 | 1 | -90 | 90 | -10.4232 | -4.3552 | 10.4234 | 4.3538
183 | 64 | 0.0038943 | 0.0021929 | 0.0003801 | 0 | 0 | 0 | 0 | 0 | 1 | -90 | 90 | -10.4234 | -4.3538 | 10.4285 | 4.3192
16 | 18 | 0.0029677 | 0.00088031 | 6.3692e-06 | 0 | 0 | 0 | 0 | 0 | 1 | -90 | 90 | -0.3341 | -0.16181 | 0.3341 | 0.16119
18 | 20 | 0.084631 | 0.025104 | 0.00018163 | 0 | 0 | 0 | 0 | 0 | 1 | -90 | 90 | -0.3341 | -0.16119 | 0.33422 | 0.14347
20 | 22 | 0.0023179 | 0.0013052 | 0.00022623 | 0 | 0 | 0 | 0 | 0 | 1 | -90 | 90 | 1.5316 | 0.65705 | -1.5316 | -0.67913
20 | 21 | 0.0061089 | 0.00344 | 0.00059625 | 0 | 0 | 0 | 0 | 0 | 1 | -90 | 90 | -2.2303 | -0.97694 | 2.2307 | 0.91885
20 | 37 | 0.012121 | 0.007592 | 9.7456e-07 | 0 | 0 | 0 | 0 | 0 | 1 | -90 | 90 | 0.36445 | 0.17642 | -0.36443 | -0.1765
22 | 38 | 0.0004811 | 0.0012937 | 8.9415e-07 | 0 | 0 | 0 | 0 | 0 | 1 | -90 | 90 | 1.5316 | 0.67913 | -1.5316 | -0.67918
21 | 25 | 0.002663 | 0.0014996 | 0.00025992 | 0 | 0 | 0 | 0 | 0 | 1 | -90 | 90 | -2.447 | -1.0229 | 2.4472 | 0.99763
21 | 29 | 0.0033019 | 0.00097944 | 7.0864e-06 | 0 | 0 | 0 | 0 | 0 | 1 | -90 | 90 | 0.21636 | 0.1041 | -0.21636 | -0.10479
25 | 23 | 0.00056929 | 0.00032057 | 5.5565e-05 | 0 | 0 | 0 | 0 | 0 | 1 | -90 | 90 | -2.4472 | -0.99763 | 2.4473 | 0.99221
38 | 39 | 0.00019168 | 0.00010794 | 4.6772e-06 | 0 | 0 | 0 | 0 | 0 | 1 | -90 | 90 | 1.1756 | 0.50678 | -1.1756 | -0.50723
126 | 125 | 0.0013698 | 0.00040632 | 2.9398e-06 | 0 | 0 | 0 | 0 | 0 | 1 | -90 | 90 | -0.079798 | -0.038648 | 0.079798 | 0.038362
125 | 124 | 0.0047174 | 0.0013993 | 1.0124e-05 | 0 | 0 | 0 | 0 | 0 | 1 | -90 | 90 | -0.079798 | -0.038362 | 0.079799 | 0.037376
23 | 24 | 0.00047344 | 0.0002666 | 4.6209e-05 | 0 | 0 | 0 | 0 | 0 | 1 | -90 | 90 | -2.5892 | -1.0609 | 2.5892 | 1.0564
39 | 40 | 0.0094553 | 0.0053244 | 0.00023072 | 0 | 0 | 0 | 0 | 0 | 1 | -90 | 90 | 1.1756 | 0.50723 | -1.1754 | -0.52969
24 | 26 | 0.007333 | 0.0041292 | 0.00071572 | 0 | 0 | 0 | 0 | 0 | 1 | -90 | 90 | -2.5892 | -1.0564 | 2.5898 | 0.98674
26 | 27 | 0.03115 | 0.022637 | 0.0002655 | 0 | 0 | 0 | 0 | 0 | 1 | -90 | 90 | 2.8399 | 1.2528 | -2.8368 | -1.2765
26 | 159 | 0.010241 | 0.005767 | 0.00099958 | 0 | 0 | 0 | 0 | 0 | 1 | -90 | 90 | -5.7083 | -2.374 | 5.7123 | 2.2783
26 | 180 | 0.0022272 | 0.00066066 | 4.78e-06 | 0 | 0 | 0 | 0 | 0 | 1 | -90 | 90 | 0.27861 | 0.13447 | -0.27861 | -0.13494
27 | 171 | 0.001776 | 0.00052681 | 3.8116e-06 | 0 | 0 | 0 | 0 | 0 | 1 | -90 | 90 | 0.54258 | 0.26237 | -0.54258 | -0.26274
27 | 28 | 0.024914 | 0.0073903 | 5.347e-05 | 0 | 0 | 0 | 0 | 0 | 1 | -90 | 90 | 2.2942 | 1.0141 | -2.2926 | -1.0189
159 | 179 | 0.0026656 | 0.00079068 | 5.7207e-06 | 0 | 0 | 0 | 0 | 0 | 1 | -90 | 90 | 0.29081 | 0.14028 | -0.2908 | -0.14084
159 | 157 | 0.0043745 | 0.0024633 | 0.00042696 | 0 | 0 | 0 | 0 | 0 | 1 | -90 | 90 | -6.0031 | -2.4186 | 6.0049 | 2.3778
171 | 30 | 0.005709 | 0.0035759 | 4.5903e-07 | 0 | 0 | 0 | 0 | 0 | 1 | -90 | 90 | 0.3919 | 0.18976 | -0.39188 | -0.1898
28 | 31 | 0.058969 | 0.017492 | 0.00012656 | 0 | 0 | 0 | 0 | 0 | 1 | -90 | 90 | 0.59124 | 0.27034 | -0.59098 | -0.2826
28 | 32 | 0.073723 | 0.021868 | 0.00015822 | 0 | 0 | 0 | 0 | 0 | 1 | -90 | 90 | 1.7014 | 0.74852 | -1.6987 | -0.76315
31 | 130 | 0.01395 | 0.008738 | 1.1217e-06 | 0 | 0 | 0 | 0 | 0 | 1 | -90 | 90 | 0.59098 | 0.2826 | -0.59092 | -0.28267
32 | 34 | 0.032997 | 0.0097879 | 7.0817e-05 | 0 | 0 | 0 | 0 | 0 | 1 | -90 | 90 | 1.5346 | 0.68401 | -1.5336 | -0.6906
32 | 118 | 0.048326 | 0.03027 | 3.8856e-06 | 0 | 0 | 0 | 0 | 0 | 1 | -90 | 90 | 0.16419 | 0.079143 | -0.16417 | -0.079511
34 | 170 | 0.0029523 | 0.00087575 | 6.3362e-06 | 0 | 0 | 0 | 0 | 0 | 1 | -90 | 90 | 0.10319 | 0.049361 | -0.10319 | -0.049976
34 | 33 | 0.016892 | 0.0050107 | 3.6254e-05 | 0 | 0 | 0 | 0 | 0 | 1 | -90 | 90 | 1.4304 | 0.64124 | -1.43 | -0.64464
157 | 158 | 0.0015065 | 0.00044689 | 3.2333e-06 | 0 | 0 | 0 | 0 | 0 | 1 | -90 | 90 | 0.27782 | 0.1342 | -0.27782 | -0.13452
157 | 155 | 0.00032741 | 0.00018437 | 3.1956e-05 | 0 | 0 | 0 | 0 | 0 | 1 | -90 | 90 | -6.2827 | -2.512 | 6.2829 | 2.5089
158 | 176 | 0.0050176 | 0.0031429 | 4.0344e-07 | 0 | 0 | 0 | 0 | 0 | 1 | -90 | 90 | 0.27782 | 0.13452 | -0.27782 | -0.13455
33 | 35 | 0.013021 | 0.0038623 | 2.7945e-05 | 0 | 0 | 0 | 0 | 0 | 1 | -90 | 90 | 0.40621 | 0.18898 | -0.40618 | -0.19169
33 | 60 | 0.11094 | 0.032908 | 0.0002381 | 0 | 0 | 0 | 0 | 0 | 1 | -90 | 90 | 0.30569 | 0.11832 | -0.30556 | -0.14138
33 | 165 | 0.013983 | 0.0041478 | 3.001e-05 | 0 | 0 | 0 | 0 | 0 | 1 | -90 | 90 | 0.64651 | 0.30278 | -0.64644 | -0.30567
33 | 169 | 0.00054113 | 0.00016052 | 1.1614e-06 | 0 | 0 | 0 | 0 | 0 | 1 | -90 | 90 | 0.071583 | 0.034556 | -0.071583 | -0.034669
35 | 36 | 0.019368 | 0.005745 | 4.1566e-05 | 0 | 0 | 0 | 0 | 0 | 1 | -90 | 90 | 0.090991 | 0.039084 | -0.090989 | -0.043117
35 | 59 | 0.0066591 | 0.004171 | 5.3542e-07 | 0 | 0 | 0 | 0 | 0 | 1 | -90 | 90 | 0.31519 | 0.1526 | -0.31518 | -0.15265
60 | 61 | 0.0064218 | 0.0019049 | 1.3782e-05 | 0 | 0 | 0 | 0 | 0 | 1 | -90 | 90 | 0.096967 | 0.042708 | -0.096966 | -0.044044
60 | 147 | 0.011311 | 0.003355 | 2.4274e-05 | 0 | 0 | 0 | 0 | 0 | 1 | -90 | 90 | 0.20859 | 0.098671 | -0.20859 | -0.10102
165 | 166 | 0.015417 | 0.0045732 | 3.3088e-05 | 0 | 0 | 0 | 0 | 0 | 1 | -90 | 90 | 0.32618 | 0.152 | -0.32616 | -0.15521
165 | 164 | 0.006912 | 0.0020503 | 1.4834e-05 | 0 | 0 | 0 | 0 | 0 | 1 | -90 | 90 | 0.32026 | 0.15367 | -0.32025 | -0.1551
36 | 148 | 0.0045652 | 0.0013542 | 9.7977e-06 | 0 | 0 | 0 | 0 | 0 | 1 | -90 | 90 | 0.090989 | 0.043117 | -0.090989 | -0.044068
130 | 128 | 0.0036205 | 0.001074 | 7.7702e-06 | 0 | 0 | 0 | 0 | 0 | 1 | -90 | 90 | 0.3096 | 0.14642 | -0.3096 | -0.14718
127 | 128 | 0.0031045 | 0.0009209 | 6.6629e-06 | 0 | 0 | 0 | 0 | 0 | 1 | -90 | 90 | -0.14059 | -0.06739 | 0.14059 | 0.066741
127 | 129 | 0.0033544 | 0.00099502 | 7.1992e-06 | 0 | 0 | 0 | 0 | 0 | 1 | -90 | 90 | 0.070731 | 0.033555 | -0.07073 | -0.034256
128 | 124 | 0.018702 | 0.011714 | 1.5037e-06 | 0 | 0 | 0 | 0 | 0 | 1 | -90 | 90 | 0.16901 | 0.080437 | -0.169 | -0.080579
61 | 149 | 0.014022 | 0.0041594 | 3.0094e-05 | 0 | 0 | 0 | 0 | 0 | 1 | -90 | 90 | 0.096966 | 0.044044 | -0.096965 | -0.046962
119 | 151 | 0.0041987 | 0.0012455 | 9.0111e-06 | 0 | 0 | 0 | 0 | 0 | 1 | -90 | 90 | 0.15461 | 0.073981 | -0.15461 | -0.074882
119 | 150 | 0.0064946 | 0.0019265 | 1.3939e-05 | 0 | 0 | 0 | 0 | 0 | 1 | -90 | 90 | -0.15461 | -0.073981 | 0.15462 | 0.072588
150 | 62 | 0.011671 | 0.031384 | 2.1691e-05 | 0 | 0 | 0 | 0 | 0 | 1 | -90 | 90 | 21.7402 | 9.542 | -21.6744 | -9.3672
166 | 168 | 0.0044408 | 0.0013173 | 9.5307e-06 | 0 | 0 | 0 | 0 | 0 | 1 | -90 | 90 | 0.32616 | 0.15521 | -0.32616 | -0.15613
168 | 167 | 0.0087995 | 0.0026102 | 1.8885e-05 | 0 | 0 | 0 | 0 | 0 | 1 | -90 | 90 | 0.20769 | 0.098754 | -0.20768 | -0.10058
44 | 46 | 0.0010851 | 0.00032188 | 2.3289e-06 | 0 | 0 | 0 | 0 | 0 | 1 | -90 | 90 | -1.0366 | -0.47419 | 1.0366 | 0.47397
44 | 45 | 0.026002 | 0.016287 | 2.0907e-06 | 0 | 0 | 0 | 0 | 0 | 1 | -90 | 90 | 0.80427 | 0.36168 | -0.80406 | -0.36175
46 | 51 | 0.0010124 | 0.0003003 | 2.1727e-06 | 0 | 0 | 0 | 0 | 0 | 1 | -90 | 90 | -1.0366 | -0.47397 | 1.0366 | 0.47377
45 | 47 | 0.00587 | 0.0017412 | 1.2598e-05 | 0 | 0 | 0 | 0 | 0 | 1 | -90 | 90 | 0.069316 | 0.03235 | -0.069316 | -0.033571
45 | 49 | 0.023408 | 0.0069434 | 5.0236e-05 | 0 | 0 | 0 | 0 | 0 | 1 | -90 | 90 | 0.73475 | 0.3294 | -0.73459 | -0.33422
51 | 52 | 0.0070645 | 0.0020955 | 1.5162e-05 | 0 | 0 | 0 | 0 | 0 | 1 | -90 | 90 | -1.2589 | -0.58055 | 1.259 | 0.57912
51 | 57 | 0.086458 | 0.054155 | 6.9516e-06 | 0 | 0 | 0 | 0 | 0 | 1 | -90 | 90 | 0.22224 | 0.10678 | -0.22219 | -0.10743
49 | 185 | 0.0010872 | 0.00032251 | 2.3334e-06 | 0 | 0 | 0 | 0 | 0 | 1 | -90 | 90 | 0.12981 | 0.062642 | -0.12981 | -0.062868
49 | 48 | 0.03259 | 0.0096673 | 6.9944e-05 | 0 | 0 | 0 | 0 | 0 | 1 | -90 | 90 | 0.60478 | 0.27158 | -0.60464 | -0.27832
48 | 50 | 0.044423 | 0.013177 | 9.5339e-05 | 0 | 0 | 0 | 0 | 0 | 1 | -90 | 90 | 0.29277 | 0.13172 | -0.29272 | -0.14094
48 | 131 | 0.02136 | 0.0063359 | 4.5842e-05 | 0 | 0 | 0 | 0 | 0 | 1 | -90 | 90 | 0.31187 | 0.1466 | -0.31184 | -0.15103
50 | 55 | 0.004006 | 0.0011883 | 8.5975e-06 | 0 | 0 | 0 | 0 | 0 | 1 | -90 | 90 | 0.29272 | 0.14094 | -0.29271 | -0.14177
52 | 53 | 0.0017735 | 0.00052609 | 3.8063e-06 | 0 | 0 | 0 | 0 | 0 | 1 | -90 | 90 | -1.5288 | -0.70978 | 1.5288 | 0.70942
57 | 56 | 0.0241 | 0.015095 | 1.9377e-06 | 0 | 0 | 0 | 0 | 0 | 1 | -90 | 90 | 0.22219 | 0.10743 | -0.22217 | -0.1076
53 | 54 | 0.072007 | 0.021359 | 0.00015454 | 0 | 0 | 0 | 0 | 0 | 1 | -90 | 90 | -1.5288 | -0.70942 | 1.5309 | 0.69503
54 | 186 | 0.008536 | 0.0053467 | 6.8633e-07 | 0 | 0 | 0 | 0 | 0 | 1 | -90 | 90 | -1.5309 | -0.69503 | 1.5312 | 0.69512
186 | 71 | 0.0089128 | 0.0055827 | 7.1663e-07 | 0 | 0 | 0 | 0 | 0 | 1 | -90 | 90 | -1.635 | -0.7454 | 1.6353 | 0.74552
71 | 70 | 0.053362 | 0.015829 | 0.00011452 | 0 | 0 | 0 | 0 | 0 | 1 | -90 | 90 | -1.6353 | -0.74552 | 1.6371 | 0.73488
70 | 99 | 0.022 | 0.01378 | 1.7689e-06 | 0 | 0 | 0 | 0 | 0 | 1 | -90 | 90 | 0.25694 | 0.12427 | -0.25692 | -0.12443
70 | 68 | 0.016644 | 0.0049371 | 3.5721e-05 | 0 | 0 | 0 | 0 | 0 | 1 | -90 | 90 | -1.894 | -0.85915 | 1.8947 | 0.85588
58 | 90 | 0.017678 | 0.0052437 | 3.7939e-05 | 0 | 0 | 0 | 0 | 0 | 1 | -90 | 90 | 0.1749 | 0.080989 | -0.17489 | -0.084705
58 | 101 | 0.1081 | 0.067711 | 8.6919e-06 | 0 | 0 | 0 | 0 | 0 | 1 | -90 | 90 | -0.1749 | -0.080989 | 0.17494 | 0.080163
101 | 172 | 0.0022068 | 0.0059343 | 4.1015e-06 | 0 | 0 | 0 | 0 | 0 | 1 | -90 | 90 | -3.0899 | -1.3967 | 3.0901 | 1.397
101 | 72 | 0.0099384 | 0.0055964 | 0.0002425 | 0 | 0 | 0 | 0 | 0 | 1 | -90 | 90 | 2.9149 | 1.3166 | -2.9139 | -1.3398
76 | 172 | 0.00016959 | 9.5497e-05 | 1.6552e-05 | 0 | 0 | 0 | 0 | 0 | 1 | -90 | 90 | 3.3326 | 1.5128 | -3.3325 | -1.5144
76 | 75 | 0.0081537 | 0.0045914 | 0.00079582 | 0 | 0 | 0 | 0 | 0 | 1 | -90 | 90 | -3.3326 | -1.5128 | 3.3337 | 1.4354
75 | 95 | 0.018057 | 0.048557 | 8.3901e-06 | 0 | 0 | 0 | 0 | 0 | 1 | -90 | 90 | 7.3348 | 3.3826 | -7.3228 | -3.3511
75 | 74 | 0.0010258 | 0.00057761 | 0.00010012 | 0 | 0 | 0 | 0 | 0 | 1 | -90 | 90 | -10.6685 | -4.818 | 10.6699 | 4.8089
72 | 100 | 0.0011892 | 0.00066962 | 2.9016e-05 | 0 | 0 | 0 | 0 | 0 | 1 | -90 | 90 | 2.9139 | 1.3398 | -2.9138 | -1.3425
62 | 63 | 0.0014095 | 0.0037903 | 2.6196e-06 | 0 | 0 | 0 | 0 | 0 | 1 | -90 | 90 | 21.3886 | 9.2288 | -21.3808 | -9.2082
63 | 64 | 0.0098867 | 0.0055673 | 0.00096497 | 0 | 0 | 0 | 0 | 0 | 1 | -90 | 90 | 10.5428 | 4.2804 | -10.5298 | -4.3682
63 | 74 | 0.012594 | 0.033867 | 2.3407e-05 | 0 | 0 | 0 | 0 | 0 | 1 | -90 | 90 | 10.838 | 4.9279 | -10.8199 | -4.8816
64 | 184 | 0.0093413 | 0.0058511 | 7.5108e-07 | 0 | 0 | 0 | 0 | 0 | 1 | -90 | 90 | 0.10137 | 0.049023 | -0.10137 | -0.049097
65 | 67 | 0.0017974 | 0.00053316 | 3.8575e-06 | 0 | 0 | 0 | 0 | 0 | 1 | -90 | 90 | 0.096391 | 0.046308 | -0.096391 | -0.046684
65 | 68 | 0.0078891 | 0.0023401 | 1.6931e-05 | 0 | 0 | 0 | 0 | 0 | 1 | -90 | 90 | 1.8951 | 0.85434 | -1.8947 | -0.85588
65 | 66 | 0.010302 | 0.0064527 | 8.2831e-07 | 0 | 0 | 0 | 0 | 0 | 1 | -90 | 90 | -2.3946 | -1.0959 | 2.3953 | 1.0963
66 | 69 | 0.023306 | 0.0069132 | 5.0018e-05 | 0 | 0 | 0 | 0 | 0 | 1 | -90 | 90 | -2.3953 | -1.0963 | 2.397 | 1.0919
69 | 91 | 0.0028458 | 0.00084414 | 6.1075e-06 | 0 | 0 | 0 | 0 | 0 | 1 | -90 | 90 | -2.397 | -1.0919 | 2.3972 | 1.0913
91 | 100 | 0.0070021 | 0.018829 | 3.2535e-06 | 0 | 0 | 0 | 0 | 0 | 1 | -90 | 90 | -2.6533 | -1.2154 | 2.6539 | 1.2167
95 | 94 | 0.0083252 | 0.004688 | 0.00020314 | 0 | 0 | 0 | 0 | 0 | 1 | -90 | 90 | 7.3228 | 3.3511 | -7.3173 | -3.3678
94 | 117 | 0.026957 | 0.016885 | 2.1674e-06 | 0 | 0 | 0 | 0 | 0 | 1 | -90 | 90 | 0.33084 | 0.16003 | -0.3308 | -0.16022
94 | 92 | 0.0089809 | 0.0050572 | 0.00021914 | 0 | 0 | 0 | 0 | 0 | 1 | -90 | 90 | 6.9864 | 3.2078 | -6.981 | -3.226
77 | 79 | 0.0015153 | 0.00044949 | 3.2522e-06 | 0 | 0 | 0 | 0 | 0 | 1 | -90 | 90 | -0.24974 | -0.12095 | 0.24974 | 0.12064
79 | 137 | 0.0083117 | 0.0052062 | 6.683e-07 | 0 | 0 | 0 | 0 | 0 | 1 | -90 | 90 | -0.32775 | -0.15842 | 0.32776 | 0.15837
137 | 139 | 0.0080311 | 0.0023823 | 1.7236e-05 | 0 | 0 | 0 | 0 | 0 | 1 | -90 | 90 | 0.59982 | 0.26767 | -0.59979 | -0.26932
137 | 134 | 0.010657 | 0.0031611 | 2.2871e-05 | 0 | 0 | 0 | 0 | 0 | 1 | -90 | 90 | -0.92759 | -0.42603 | 0.9277 | 0.42386
139 | 83 | 0.00050753 | 0.00015055 | 1.0892e-06 | 0 | 0 | 0 | 0 | 0 | 1 | -90 | 90 | 0.49015 | 0.21622 | -0.49015 | -0.21632
134 | 136 | 0.00062567 | 0.00018559 | 1.3428e-06 | 0 | 0 | 0 | 0 | 0 | 1 | -90 | 90 | 1.1732 | 0.56805 | -1.1731 | -0.56818
134 | 138 | 0.028097 | 0.0083343 | 6.03e-05 | 0 | 0 | 0 | 0 | 0 | 1 | -90 | 90 | 0.41676 | 0.19518 | -0.4167 | -0.20098
134 | 132 | 0.0037256 | 0.0011051 | 7.9959e-06 | 0 | 0 | 0 | 0 | 0 | 1 | -90 | 90 | -2.5176 | -1.1871 | 2.5179 | 1.1864
78 | 80 | 0.0049938 | 0.0014813 | 1.0718e-05 | 0 | 0 | 0 | 0 | 0 | 1 | -90 | 90 | -0.39738 | -0.17314 | 0.39739 | 0.17211
78 | 81 | 0.015872 | 0.0047081 | 3.4064e-05 | 0 | 0 | 0 | 0 | 0 | 1 | -90 | 90 | 0.39738 | 0.17314 | -0.39735 | -0.17642
80 | 83 | 0.0034232 | 0.0010154 | 7.3468e-06 | 0 | 0 | 0 | 0 | 0 | 1 | -90 | 90 | -0.39739 | -0.17211 | 0.3974 | 0.1714
81 | 103 | 0.069269 | 0.020547 | 0.00014866 | 0 | 0 | 0 | 0 | 0 | 1 | -90 | 90 | 0.19878 | 0.081825 | -0.19875 | -0.096157
81 | 112 | 0.0076087 | 0.002257 | 1.633e-05 | 0 | 0 | 0 | 0 | 0 | 1 | -90 | 90 | 0.19857 | 0.094595 | -0.19857 | -0.09617
103 | 102 | 0.00048983 | 0.0001453 | 1.0513e-06 | 0 | 0 | 0 | 0 | 0 | 1 | -90 | 90 | 0.19875 | 0.096157 | -0.19875 | -0.096259
86 | 87 | 0.010327 | 0.0030633 | 2.2164e-05 | 0 | 0 | 0 | 0 | 0 | 1 | -90 | 90 | 0.39122 | 0.18719 | -0.3912 | -0.18937
86 | 161 | 0.00042538 | 0.00023953 | 4.1518e-05 | 0 | 0 | 0 | 0 | 0 | 1 | -90 | 90 | 8.8975 | 3.722 | -8.8971 | -3.7258
87 | 181 | 0.013625 | 0.008534 | 1.0955e-06 | 0 | 0 | 0 | 0 | 0 | 1 | -90 | 90 | 0.3912 | 0.18937 | -0.39118 | -0.18946
161 | 162 | 0.00045278 | 0.00025496 | 4.4192e-05 | 0 | 0 | 0 | 0 | 0 | 1 | -90 | 90 | 8.8187 | 3.6879 | -8.8183 | -3.692
92 | 93 | 0.064665 | 0.019182 | 0.00013878 | 0 | 0 | 0 | 0 | 0 | 1 | -90 | 90 | 0.068286 | 0.019578 | -0.068282 | -0.03307
92 | 96 | 0.019913 | 0.011213 | 0.00048589 | 0 | 0 | 0 | 0 | 0 | 1 | -90 | 90 | 6.9127 | 3.2064 | -6.9008 | -3.2469
96 | 98 | 0.0047215 | 0.0026587 | 0.00011521 | 0 | 0 | 0 | 0 | 0 | 1 | -90 | 90 | 6.6879 | 3.1446 | -6.6852 | -3.1542
96 | 105 | 0.0039838 | 0.0011817 | 8.5498e-06 | 0 | 0 | 0 | 0 | 0 | 1 | -90 | 90 | 0.21292 | 0.1023 | -0.21292 | -0.10312
98 | 106 | 0.090062 | 0.026715 | 0.00019329 | 0 | 0 | 0 | 0 | 0 | 1 | -90 | 90 | 1.5135 | 0.70163 | -1.5109 | -0.71954
98 | 146 | 0.023048 | 0.0068367 | 4.9465e-05 | 0 | 0 | 0 | 0 | 0 | 1 | -90 | 90 | 0.072249 | 0.030203 | -0.072247 | -0.034991
98 | 97 | 0.0021132 | 0.00119 | 5.1563e-05 | 0 | 0 | 0 | 0 | 0 | 1 | -90 | 90 | 5.0994 | 2.4224 | -5.0987 | -2.427
97 | 152 | 0.0015041 | 0.00084697 | 3.6701e-05 | 0 | 0 | 0 | 0 | 0 | 1 | -90 | 90 | 5.0987 | 2.427 | -5.0982 | -2.4303
152 | 140 | 0.0010718 | 0.0007789 | 9.1354e-06 | 0 | 0 | 0 | 0 | 0 | 1 | -90 | 90 | 4.1502 | 1.9711 | -4.1499 | -1.9718
106 | 145 | 0.0079615 | 0.0023616 | 1.7087e-05 | 0 | 0 | 0 | 0 | 0 | 1 | -90 | 90 | 1.1476 | 0.54708 | -1.1475 | -0.54869
106 | 143 | 0.005782 | 0.0017151 | 1.2409e-05 | 0 | 0 | 0 | 0 | 0 | 1 | -90 | 90 | 0.36332 | 0.17246 | -0.36331 | -0.17365
145 | 109 | 0.03396 | 0.021272 | 2.7305e-06 | 0 | 0 | 0 | 0 | 0 | 1 | -90 | 90 | 0.41614 | 0.19919 | -0.41607 | -0.19941
145 | 116 | 0.014462 | 0.0042897 | 3.1037e-05 | 0 | 0 | 0 | 0 | 0 | 1 | -90 | 90 | 0.66093 | 0.3154 | -0.66085 | -0.31837
143 | 144 | 0.0068739 | 0.002039 | 1.4753e-05 | 0 | 0 | 0 | 0 | 0 | 1 | -90 | 90 | 0.13532 | 0.064113 | -0.13532 | -0.065536
143 | 142 | 0.0042543 | 0.0012619 | 9.1304e-06 | 0 | 0 | 0 | 0 | 0 | 1 | -90 | 90 | 0.22799 | 0.10954 | -0.22799 | -0.11042
140 | 135 | 0.017298 | 0.005131 | 3.7123e-05 | 0 | 0 | 0 | 0 | 0 | 1 | -90 | 90 | 3.8303 | 1.817 | -3.8271 | -1.8197
104 | 141 | 0.0027426 | 0.0017179 | 2.2052e-07 | 0 | 0 | 0 | 0 | 0 | 1 | -90 | 90 | -0.33586 | -0.16267 | 0.33587 | 0.16265
141 | 138 | 0.0039151 | 0.0011613 | 8.4024e-06 | 0 | 0 | 0 | 0 | 0 | 1 | -90 | 90 | -0.41669 | -0.20179 | 0.4167 | 0.20098
109 | 107 | 0.0067133 | 0.0019914 | 1.4408e-05 | 0 | 0 | 0 | 0 | 0 | 1 | -90 | 90 | 0.28793 | 0.13735 | -0.28792 | -0.13874
116 | 115 | 0.0041462 | 0.0012299 | 8.8985e-06 | 0 | 0 | 0 | 0 | 0 | 1 | -90 | 90 | 0.58704 | 0.28262 | -0.58702 | -0.28347
107 | 108 | 0.011211 | 0.0070222 | 9.0142e-07 | 0 | 0 | 0 | 0 | 0 | 1 | -90 | 90 | 0.084262 | 0.040099 | -0.084261 | -0.040185
108 | 111 | 0.0030174 | 0.00089506 | 6.4759e-06 | 0 | 0 | 0 | 0 | 0 | 1 | -90 | 90 | 0.084261 | 0.040185 | -0.084261 | -0.040809
115 | 113 | 0.0038379 | 0.0011384 | 8.2368e-06 | 0 | 0 | 0 | 0 | 0 | 1 | -90 | 90 | 0.58702 | 0.28347 | -0.58701 | -0.28426
113 | 114 | 0.0049195 | 0.0030814 | 3.9555e-07 | 0 | 0 | 0 | 0 | 0 | 1 | -90 | 90 | 0.17964 | 0.086966 | -0.17964 | -0.087003
132 | 133 | 0.0015209 | 0.00045114 | 3.2641e-06 | 0 | 0 | 0 | 0 | 0 | 1 | -90 | 90 | -3.8265 | -1.8202 | 3.8267 | 1.8199
133 | 135 | 0.0018175 | 0.00053912 | 3.9006e-06 | 0 | 0 | 0 | 0 | 0 | 1 | -90 | 90 | -3.8267 | -1.8199 | 3.8271 | 1.8197