## bus_data
BUS_I | BUS_TYPE | Pd | Qd | Gs | Bs | area | Vm | Va | baseKV | zone | Vmax | Vmin
1 | 1 | 0.14525 | 0.070349 | 0 | 0 | 1 | 0.98617 | -0.19737 | 20 | 1 | 1.05 | 0.95
2 | 1 | 0 | 0 | 0 | 0 | 1 | 0.98618 | -0.19755 | 20 | 1 | 1.05 | 0.95
3 | 1 | 0 | 0 | 0 | 0 | 1 | 0.98597 | -0.19858 | 20 | 1 | 1.05 | 0.95
6 | 1 | 0 | 0 | 0 | 0 | 1 | 0.98637 | -0.19728 | 20 | 1 | 1.05 | 0.95
144 | 1 | 0.1798 | 0.087083 | 0 | 0 | 1 | 0.99989 | -0.0014199 | 20 | 1 | 1.05 | 0.95
59 | 3 | 0 | 0 | 0 | 0 | 1 | 1 | 0 | 20 | 1 | 1.05 | 0.95
34 | 1 | 0 | 0 | 0 | 0 | 1 | 0.99696 | -0.082243 | 20 | 1 | 1.05 | 0.95
16 | 1 | 0 | 0 | 0 | 0 | 1 | 0.98586 | -0.19898 | 20 | 1 | 1.05 | 0.95
15 | 1 | 0.094984 | 0.046003 | 0 | 0 | 1 | 0.98596 | -0.19868 | 20 | 1 | 1.05 | 0.95
4 | 1 | 0 | 0 | 0 | 0 | 1 | 0.98792 | -0.20637 | 20 | 1 | 1.05 | 0.95
7 | 1 | 0 | 0 | 0 | 0 | 1 | 0.98919 | -0.2138 | 20 | 1 | 1.05 | 0.95
29 | 1 | 0.17785 | 0.086137 | 0 | 0 | 1 | 0.9879 | -0.20654 | 20 | 1 | 1.05 | 0.95
5 | 1 | 0 | 0 | 0 | 0 | 1 | 0.98559 | -0.19159 | 20 | 1 | 1.05 | 0.95
10 | 1 | 0 | 0 | 0 | 0 | 1 | 0.98469 | -0.18476 | 20 | 1 | 1.05 | 0.95
17 | 1 | 0.11896 | 0.057617 | 0 | 0 | 1 | 0.98558 | -0.19148 | 20 | 1 | 1.05 | 0.95
8 | 1 | 0.1632 | 0.07904 | 0 | 0 | 1 | 0.98634 | -0.1975 | 20 | 1 | 1.05 | 0.95
19 | 1 | 0 | 0 | 0 | 0 | 1 | 0.99037 | -0.22073 | 20 | 1 | 1.05 | 0.95
132 | 1 | 0.096003 | 0.046497 | 0 | 0 | 1 | 0.98911 | -0.2144 | 20 | 1 | 1.05 | 0.95
134 | 1 | 0.069141 | 0.033486 | 0 | 0 | 1 | 0.98585 | -0.1989 | 20 | 1 | 1.05 | 0.95
12 | 1 | 0 | 0 | 0 | 0 | 1 | 0.98305 | -0.17141 | 20 | 1 | 1.05 | 0.95
96 | 1 | 0.51837 | 0.25106 | 0 | 0 | 1 | 0.98304 | -0.1713 | 20 | 1 | 1.05 | 0.95
11 | 1 | 0 | 0 | 0 | 0 | 1 | 0.98337 | -0.17429 | 20 | 1 | 1.05 | 0.95
13 | 1 | 0 | 0 | 0 | 0 | 1 | 0.98333 | -0.17403 | 20 | 1 | 1.05 | 0.95
141 | 1 | 0.087901 | 0.042572 | 0 | 0 | 1 | 0.98332 | -0.17398 | 20 | 1 | 1.05 | 0.95
143 | 1 | 0.29215 | 0.14149 | 0 | 0 | 1 | 0.98337 | -0.17425 | 20 | 1 | 1.05 | 0.95
14 | 1 | 0 | 0 | 0 | 0 | 1 | 0.98295 | -0.17068 | 20 | 1 | 1.05 | 0.95
9 | 1 | 0.077408 | 0.03749 | 0 | 0 | 1 | 0.98468 | -0.18468 | 20 | 1 | 1.05 | 0.95
18 | 1 | 0.15819 | 0.076615 | 0 | 0 | 1 | 0.99071 | -0.22268 | 20 | 1 | 1.05 | 0.95
30 | 1 | 0.14634 | 0.070877 | 0 | 0 | 1 | 0.98905 | -0.2139 | 20 | 1 | 1.05 | 0.95
31 | 1 | 0 | 0 | 0 | 0 | 1 | 0.98906 | -0.21401 | 20 | 1 | 1.05 | 0.95
32 | 1 | 0 | 0 | 0 | 0 | 1 | 0.98909 | -0.21427 | 20 | 1 | 1.05 | 0.95
94 | 1 | 0.32872 | 0.1592 | 0 | 0 | 1 | 0.98287 | -0.17002 | 20 | 1 | 1.05 | 0.95
118 | 1 | 0 | 0 | 0 | 0 | 1 | 0.99308 | -0.081948 | 20 | 1 | 1.05 | 0.95
129 | 1 | 0.30535 | 0.14789 | 0 | 0 | 1 | 0.99302 | -0.082321 | 20 | 1 | 1.05 | 0.95
116 | 1 | 0 | 0 | 0 | 0 | 1 | 0.99333 | -0.083959 | 20 | 1 | 1.05 | 0.95
92 | 1 | 0 | 0 | 0 | 0 | 1 | 0.98286 | -0.16992 | 20 | 1 | 1.05 | 0.95
139 | 1 | 0.26384 | 0.12778 | 0 | 0 | 1 | 0.99319 | -0.15146 | 20 | 1 | 1.05 | 0.95
28 | 1 | 0 | 0 | 0 | 0 | 1 | 0.9932 | -0.15134 | 20 | 1 | 1.05 | 0.95
26 | 1 | 0 | 0 | 0 | 0 | 1 | 0.99482 | -0.12883 | 20 | 1 | 1.05 | 0.95
20 | 1 | 0.11028 | 0.053412 | 0 | 0 | 1 | 0.98617 | -0.15984 | 20 | 1 | 1.05 | 0.95
24 | 1 | 0.24868 | 0.12044 | 0 | 0 | 1 | 0.98643 | -0.15808 | 20 | 1 | 1.05 | 0.95
23 | 1 | 0 | 0 | 0 | 0 | 1 | 0.98644 | -0.15817 | 20 | 1 | 1.05 | 0.95
128 | 1 | 0.068662 | 0.033255 | 0 | 0 | 1 | 0.98846 | -0.14954 | 20 | 1 | 1.05 | 0.95
111 | 1 | 0 | 0 | 0 | 0 | 1 | 0.98847 | -0.14966 | 20 | 1 | 1.05 | 0.95
89 | 1 | 0.12215 | 0.059159 | 0 | 0 | 1 | 0.99023 | -0.17098 | 20 | 1 | 1.05 | 0.95
84 | 1 | 0 | 0 | 0 | 0 | 1 | 0.99024 | -0.17116 | 20 | 1 | 1.05 | 0.95
86 | 1 | 0.067081 | 0.032489 | 0 | 0 | 1 | 0.99016 | -0.17142 | 20 | 1 | 1.05 | 0.95
21 | 1 | 0.22196 | 0.1075 | 0 | 0 | 1 | 0.98672 | -0.16045 | 20 | 1 | 1.05 | 0.95
22 | 1 | 0 | 0 | 0 | 0 | 1 | 0.9867 | -0.1603 | 20 | 1 | 1.05 | 0.95
112 | 1 | 0.072846 | 0.035281 | 0 | 0 | 1 | 0.98833 | -0.14806 | 20 | 1 | 1.05 | 0.95
110 | 1 | 0 | 0 | 0 | 0 | 1 | 0.98857 | -0.15001 | 20 | 1 | 1.05 | 0.95
57 | 1 | 0 | 0 | 0 | 0 | 1 | 0.99807 | -0.037817 | 20 | 1 | 1.05 | 0.95
68 | 1 | 0 | 0 | 0 | 0 | 1 | 0.99054 | -0.13144 | 20 | 1 | 1.05 | 0.95
66 | 1 | 0.28147 | 0.13632 | 0 | 0 | 1 | 0.99063 | -0.13201 | 20 | 1 | 1.05 | 0.95
25 | 1 | 0.23579 | 0.1142 | 0 | 0 | 1 | 0.99479 | -0.12902 | 20 | 1 | 1.05 | 0.95
102 | 1 | 0.082922 | 0.040161 | 0 | 0 | 1 | 0.99601 | -0.094892 | 20 | 1 | 1.05 | 0.95
133 | 1 | 0.15385 | 0.074515 | 0 | 0 | 1 | 0.99598 | -0.095076 | 20 | 1 | 1.05 | 0.95
101 | 1 | 0.084668 | 0.041007 | 0 | 0 | 1 | 0.99606 | -0.094281 | 20 | 1 | 1.05 | 0.95
33 | 1 | 0.14046 | 0.068026 | 0 | 0 | 1 | 0.99693 | -0.082466 | 20 | 1 | 1.05 | 0.95
36 | 1 | 0 | 0 | 0 | 0 | 1 | 0.99651 | -0.08828 | 20 | 1 | 1.05 | 0.95
138 | 1 | 0.22227 | 0.10765 | 0 | 0 | 1 | 0.9965 | -0.088245 | 20 | 1 | 1.05 | 0.95
37 | 1 | 0 | 0 | 0 | 0 | 1 | 0.99619 | -0.092445 | 20 | 1 | 1.05 | 0.95
97 | 1 | 0.096286 | 0.046634 | 0 | 0 | 1 | 0.99616 | -0.092108 | 20 | 1 | 1.05 | 0.95
98 | 1 | 0 | 0 | 0 | 0 | 1 | 0.99615 | -0.092046 | 20 | 1 | 1.05 | 0.95
39 | 1 | 0.15288 | 0.074045 | 0 | 0 | 1 | 0.98794 | -0.19992 | 20 | 1 | 1.05 | 0.95
40 | 1 | 0 | 0 | 0 | 0 | 1 | 0.98796 | -0.1998 | 20 | 1 | 1.05 | 0.95
41 | 1 | 0 | 0 | 0 | 0 | 1 | 0.98903 | -0.18666 | 20 | 1 | 1.05 | 0.95
104 | 1 | 0.11364 | 0.055037 | 0 | 0 | 1 | 0.98695 | -0.22641 | 20 | 1 | 1.05 | 0.95
142 | 1 | 0.065786 | 0.031862 | 0 | 0 | 1 | 0.98903 | -0.18661 | 20 | 1 | 1.05 | 0.95
79 | 1 | 0 | 0 | 0 | 0 | 1 | 0.98814 | -0.19309 | 20 | 1 | 1.05 | 0.95
42 | 1 | 0.26027 | 0.12606 | 0 | 0 | 1 | 0.98672 | -0.22481 | 20 | 1 | 1.05 | 0.95
43 | 1 | 0 | 0 | 0 | 0 | 1 | 0.98672 | -0.22478 | 20 | 1 | 1.05 | 0.95
45 | 1 | 0 | 0 | 0 | 0 | 1 | 0.98689 | -0.22617 | 20 | 1 | 1.05 | 0.95
44 | 1 | 0 | 0 | 0 | 0 | 1 | 0.98684 | -0.22895 | 20 | 1 | 1.05 | 0.95
48 | 1 | 0 | 0 | 0 | 0 | 1 | 0.98639 | -0.23418 | 20 | 1 | 1.05 | 0.95
103 | 1 | 0.070442 | 0.034117 | 0 | 0 | 1 | 0.98687 | -0.22859 | 20 | 1 | 1.05 | 0.95
107 | 1 | 0.21522 | 0.10424 | 0 | 0 | 1 | 0.9869 | -0.22604 | 20 | 1 | 1.05 | 0.95
105 | 1 | 0 | 0 | 0 | 0 | 1 | 0.98693 | -0.22623 | 20 | 1 | 1.05 | 0.95
106 | 1 | 0 | 0 | 0 | 0 | 1 | 0.98691 | -0.2261 | 20 | 1 | 1.05 | 0.95
82 | 1 | 0 | 0 | 0 | 0 | 1 | 0.99095 | -0.16178 | 20 | 1 | 1.05 | 0.95
83 | 1 | 0 | 0 | 0 | 0 | 1 | 0.99095 | -0.16184 | 20 | 1 | 1.05 | 0.95
81 | 1 | 0.28865 | 0.1398 | 0 | 0 | 1 | 0.99094 | -0.16174 | 20 | 1 | 1.05 | 0.95
125 | 1 | 0.29424 | 0.14251 | 0 | 0 | 1 | 0.9909 | -0.16136 | 20 | 1 | 1.05 | 0.95
70 | 1 | 0 | 0 | 0 | 0 | 1 | 0.99116 | -0.15916 | 20 | 1 | 1.05 | 0.95
78 | 1 | 0.080799 | 0.039133 | 0 | 0 | 1 | 0.98814 | -0.19311 | 20 | 1 | 1.05 | 0.95
80 | 1 | 0 | 0 | 0 | 0 | 1 | 0.98812 | -0.19294 | 20 | 1 | 1.05 | 0.95
137 | 1 | 0.14302 | 0.069266 | 0 | 0 | 1 | 0.98812 | -0.19288 | 20 | 1 | 1.05 | 0.95
46 | 1 | 0 | 0 | 0 | 0 | 1 | 0.9862 | -0.23629 | 20 | 1 | 1.05 | 0.95
76 | 1 | 0.2451 | 0.11871 | 0 | 0 | 1 | 0.98619 | -0.23645 | 20 | 1 | 1.05 | 0.95
149 | 1 | 0.2023 | 0.097979 | 0 | 0 | 1 | 0.98639 | -0.23414 | 20 | 1 | 1.05 | 0.95
136 | 1 | 0.40302 | 0.19519 | 0 | 0 | 1 | 0.98595 | -0.24236 | 20 | 1 | 1.05 | 0.95
74 | 1 | 0 | 0 | 0 | 0 | 1 | 0.98595 | -0.2423 | 20 | 1 | 1.05 | 0.95
49 | 1 | 0.1939 | 0.093909 | 0 | 0 | 1 | 0.99547 | -0.088261 | 20 | 1 | 1.05 | 0.95
50 | 1 | 0 | 0 | 0 | 0 | 1 | 0.99547 | -0.088292 | 20 | 1 | 1.05 | 0.95
51 | 1 | 0 | 0 | 0 | 0 | 1 | 0.99511 | -0.095646 | 20 | 1 | 1.05 | 0.95
52 | 1 | 0 | 0 | 0 | 0 | 1 | 0.99512 | -0.094626 | 20 | 1 | 1.05 | 0.95
55 | 1 | 0 | 0 | 0 | 0 | 1 | 0.99719 | -0.054931 | 20 | 1 | 1.05 | 0.95
146 | 1 | 0.19246 | 0.093212 | 0 | 0 | 1 | 0.99508 | -0.096253 | 20 | 1 | 1.05 | 0.95
53 | 1 | 0 | 0 | 0 | 0 | 1 | 0.99491 | -0.098291 | 20 | 1 | 1.05 | 0.95
90 | 1 | 0.35237 | 0.17066 | 0 | 0 | 1 | 0.99511 | -0.094521 | 20 | 1 | 1.05 | 0.95
130 | 1 | 0.38767 | 0.18776 | 0 | 0 | 1 | 0.9949 | -0.098403 | 20 | 1 | 1.05 | 0.95
54 | 1 | 0 | 0 | 0 | 0 | 1 | 0.99483 | -0.097557 | 20 | 1 | 1.05 | 0.95
113 | 1 | 0.48433 | 0.23457 | 0 | 0 | 1 | 0.99482 | -0.097404 | 20 | 1 | 1.05 | 0.95
56 | 1 | 0 | 0 | 0 | 0 | 1 | 0.99718 | -0.054826 | 20 | 1 | 1.05 | 0.95
114 | 1 | 0.10994 | 0.053247 | 0 | 0 | 1 | 0.99719 | -0.054912 | 20 | 1 | 1.05 | 0.95
148 | 1 | 0.12021 | 0.058222 | 0 | 0 | 1 | 0.99718 | -0.054819 | 20 | 1 | 1.05 | 0.95
60 | 1 | 0 | 0 | 0 | 0 | 1 | 0.99771 | -0.034909 | 20 | 1 | 1.05 | 0.95
58 | 1 | 0.37358 | 0.18093 | 0 | 0 | 1 | 0.99807 | -0.037799 | 20 | 1 | 1.05 | 0.95
145 | 1 | 0 | 0 | 0 | 0 | 1 | 0.99505 | -0.09695 | 20 | 1 | 1.05 | 0.95
119 | 1 | 0 | 0 | 0 | 0 | 1 | 0.99483 | -0.09771 | 20 | 1 | 1.05 | 0.95
140 | 1 | 0.34743 | 0.16827 | 0 | 0 | 1 | 0.99768 | -0.035089 | 20 | 1 | 1.05 | 0.95
61 | 1 | 0.32154 | 0.15573 | 0 | 0 | 1 | 0.99443 | -0.10917 | 20 | 1 | 1.05 | 0.95
62 | 1 | 0 | 0 | 0 | 0 | 1 | 0.99445 | -0.10911 | 20 | 1 | 1.05 | 0.95
63 | 1 | 0 | 0 | 0 | 0 | 1 | 0.99479 | -0.1021 | 20 | 1 | 1.05 | 0.95
64 | 1 | 0 | 0 | 0 | 0 | 1 | 0.99379 | -0.12225 | 20 | 1 | 1.05 | 0.95
65 | 1 | 0 | 0 | 0 | 0 | 1 | 0.9944 | -0.10871 | 20 | 1 | 1.05 | 0.95
147 | 1 | 0.10477 | 0.050742 | 0 | 0 | 1 | 0.99478 | -0.10202 | 20 | 1 | 1.05 | 0.95
75 | 1 | 0 | 0 | 0 | 0 | 1 | 0.9933 | -0.13214 | 20 | 1 | 1.05 | 0.95
85 | 1 | 0.40054 | 0.19399 | 0 | 0 | 1 | 0.9937 | -0.12279 | 20 | 1 | 1.05 | 0.95
121 | 1 | 0.14258 | 0.069057 | 0 | 0 | 1 | 0.9944 | -0.1087 | 20 | 1 | 1.05 | 0.95
73 | 1 | 0 | 0 | 0 | 0 | 1 | 0.98578 | -0.24076 | 20 | 1 | 1.05 | 0.95
72 | 1 | 0.36994 | 0.17917 | 0 | 0 | 1 | 0.98572 | -0.24112 | 20 | 1 | 1.05 | 0.95
77 | 1 | 0.29066 | 0.14077 | 0 | 0 | 1 | 0.99329 | -0.13221 | 20 | 1 | 1.05 | 0.95
71 | 1 | 0 | 0 | 0 | 0 | 1 | 0.99241 | -0.14355 | 20 | 1 | 1.05 | 0.95
67 | 1 | 0 | 0 | 0 | 0 | 1 | 0.99069 | -0.13239 | 20 | 1 | 1.05 | 0.95
69 | 1 | 0 | 0 | 0 | 0 | 1 | 0.99136 | -0.15663 | 20 | 1 | 1.05 | 0.95
123 | 1 | 0 | 0 | 0 | 0 | 1 | 0.99135 | -0.15651 | 20 | 1 | 1.05 | 0.95
122 | 1 | 0.55319 | 0.26792 | 0 | 0 | 1 | 0.99136 | -0.15658 | 20 | 1 | 1.05 | 0.95
124 | 1 | 0.15016 | 0.072723 | 0 | 0 | 1 | 0.99116 | -0.15909 | 20 | 1 | 1.05 | 0.95
131 | 1 | 0.18593 | 0.090049 | 0 | 0 | 1 | 0.9924 | -0.14348 | 20 | 1 | 1.05 | 0.95
88 | 1 | 0 | 0 | 0 | 0 | 1 | 0.98836 | -0.14842 | 20 | 1 | 1.05 | 0.95
135 | 1 | 0.23801 | 0.11527 | 0 | 0 | 1 | 0.98834 | -0.14822 | 20 | 1 | 1.05 | 0.95
108 | 1 | 0.082735 | 0.040071 | 0 | 0 | 1 | 0.98844 | -0.1494 | 20 | 1 | 1.05 | 0.95
109 | 1 | 0 | 0 | 0 | 0 | 1 | 0.98844 | -0.14943 | 20 | 1 | 1.05 | 0.95
127 | 1 | 0.12426 | 0.060182 | 0 | 0 | 1 | 0.99134 | -0.15648 | 20 | 1 | 1.05 | 0.95
126 | 1 | 0.07948 | 0.038494 | 0 | 0 | 1 | 0.9909 | -0.16132 | 20 | 1 | 1.05 | 0.95
91 | 1 | 0.12084 | 0.058525 | 0 | 0 | 1 | 0.98286 | -0.16986 | 20 | 1 | 1.05 | 0.95
93 | 1 | 0 | 0 | 0 | 0 | 1 | 0.98286 | -0.16988 | 20 | 1 | 1.05 | 0.95
95 | 1 | 0.11307 | 0.054761 | 0 | 0 | 1 | 0.98286 | -0.16985 | 20 | 1 | 1.05 | 0.95
99 | 1 | 0.099219 | 0.048054 | 0 | 0 | 1 | 0.99615 | -0.092022 | 20 | 1 | 1.05 | 0.95
100 | 1 | 0.1439 | 0.069694 | 0 | 0 | 1 | 0.99614 | -0.091938 | 20 | 1 | 1.05 | 0.95
115 | 1 | 0.43664 | 0.21147 | 0 | 0 | 1 | 0.9933 | -0.083758 | 20 | 1 | 1.05 | 0.95
117 | 1 | 0 | 0 | 0 | 0 | 1 | 0.99314 | -0.082231 | 20 | 1 | 1.05 | 0.95
120 | 1 | 2.8558 | 1.3831 | 0 | 0 | 1 | 0.99295 | -0.08038 | 20 | 1 | 1.05 | 0.95

## generator_data
GEN_BUS | PG | QG | QMAX | QMIN | VG | MBASE | GEN_STATUS | PMAX | PMIN
59 | 17.481 | 7.6155 | 10 | -10 | 1 | 100 | 1 | 10 | 0

## branch_data
F_BUS | T_BUS | BR_R | BR_X | BR_B | RATE_A | RATE_B | RATE_C | TAP | SHIFT | BR_STATUS | ANGMIN | ANGMAX | P_in | Q_in | P_out | Q_out
1 | 2 | 0.011725 | 0.0034779 | 2.5163e-05 | 0 | 0 | 0 | 0 | 0 | 1 | -90 | 90 | -0.14525 | -0.070349 | 0.14526 | 0.067903
2 | 3 | 0.11973 | 0.035515 | 0.00025696 | 0 | 0 | 0 | 0 | 0 | 1 | -90 | 90 | 0.16417 | 0.021563 | -0.16413 | -0.046538
2 | 6 | 0.055602 | 0.016493 | 0.00011933 | 0 | 0 | 0 | 0 | 0 | 1 | -90 | 90 | -0.30942 | -0.089466 | 0.30948 | 0.077876
3 | 16 | 0.14627 | 0.043388 | 0.00031392 | 0 | 0 | 0 | 0 | 0 | 1 | -90 | 90 | 0.069149 | 0.00062631 | -0.069142 | -0.031138
3 | 15 | 0.011772 | 0.0073738 | 9.4655e-07 | 0 | 0 | 0 | 0 | 0 | 1 | -90 | 90 | 0.094985 | 0.045911 | -0.094984 | -0.046003
6 | 8 | 0.0157 | 0.0098338 | 1.2623e-06 | 0 | 0 | 0 | 0 | 0 | 1 | -90 | 90 | 0.1632 | 0.078921 | -0.1632 | -0.07904
6 | 4 | 0.063832 | 0.018934 | 0.00013699 | 0 | 0 | 0 | 0 | 0 | 1 | -90 | 90 | -2.1356 | -0.88218 | 2.1391 | 0.86986
6 | 5 | 0.04086 | 0.01212 | 8.7693e-05 | 0 | 0 | 0 | 0 | 0 | 1 | -90 | 90 | 1.6629 | 0.72538 | -1.6615 | -0.73349
144 | 59 | 0.0018762 | 0.0013634 | 1.5991e-05 | 0 | 0 | 0 | 0 | 0 | 1 | -90 | 90 | -4.454 | -1.9168 | 4.4544 | 1.9155
144 | 34 | 0.045974 | 0.052585 | 7.552e-06 | 0 | 0 | 0 | 0 | 0 | 1 | -90 | 90 | 4.2742 | 1.8297 | -4.2642 | -1.8191
59 | 57 | 0.01057 | 0.0097036 | 0.00052956 | 0 | 0 | 0 | 0 | 0 | 1 | -90 | 90 | 13.0266 | 5.7 | -13.0052 | -5.7332
34 | 36 | 0.0084279 | 0.0061246 | 7.1833e-05 | 0 | 0 | 0 | 0 | 0 | 1 | -90 | 90 | 4.1238 | 1.7512 | -4.1221 | -1.7571
34 | 33 | 0.01927 | 0.01207 | 1.5494e-06 | 0 | 0 | 0 | 0 | 0 | 1 | -90 | 90 | 0.14046 | 0.067875 | -0.14046 | -0.068026
16 | 134 | 0.01126 | 0.00334 | 2.4165e-05 | 0 | 0 | 0 | 0 | 0 | 1 | -90 | 90 | 0.069142 | 0.031138 | -0.069141 | -0.033486
4 | 7 | 0.048063 | 0.014257 | 0.00010315 | 0 | 0 | 0 | 0 | 0 | 1 | -90 | 90 | -2.3169 | -0.95591 | 2.32 | 0.94675
4 | 29 | 0.011312 | 0.0070856 | 9.0955e-07 | 0 | 0 | 0 | 0 | 0 | 1 | -90 | 90 | 0.17785 | 0.086051 | -0.17785 | -0.086137
7 | 19 | 0.040613 | 0.012047 | 8.7163e-05 | 0 | 0 | 0 | 0 | 0 | 1 | -90 | 90 | -2.5624 | -1.0564 | 2.5656 | 1.0488
7 | 132 | 0.024477 | 0.015332 | 1.968e-06 | 0 | 0 | 0 | 0 | 0 | 1 | -90 | 90 | 0.24237 | 0.10969 | -0.24236 | -0.10987
5 | 10 | 0.051324 | 0.015224 | 0.00011015 | 0 | 0 | 0 | 0 | 0 | 1 | -90 | 90 | 1.5425 | 0.67767 | -1.541 | -0.68791
5 | 17 | 0.0085998 | 0.002551 | 1.8457e-05 | 0 | 0 | 0 | 0 | 0 | 1 | -90 | 90 | 0.11897 | 0.055824 | -0.11896 | -0.057617
10 | 9 | 0.010232 | 0.0030352 | 2.1961e-05 | 0 | 0 | 0 | 0 | 0 | 1 | -90 | 90 | 0.077409 | 0.035361 | -0.077408 | -0.03749
10 | 11 | 0.078139 | 0.023178 | 0.0001677 | 0 | 0 | 0 | 0 | 0 | 1 | -90 | 90 | 1.4636 | 0.65255 | -1.4615 | -0.66817
19 | 18 | 0.011648 | 0.003455 | 2.4998e-05 | 0 | 0 | 0 | 0 | 0 | 1 | -90 | 90 | -2.5656 | -1.0488 | 2.5665 | 1.0467
132 | 32 | 0.010415 | 0.0030893 | 2.2351e-05 | 0 | 0 | 0 | 0 | 0 | 1 | -90 | 90 | 0.14635 | 0.063376 | -0.14635 | -0.065562
12 | 96 | 0.0019945 | 0.00059163 | 4.2805e-06 | 0 | 0 | 0 | 0 | 0 | 1 | -90 | 90 | 0.51838 | 0.25065 | -0.51837 | -0.25106
12 | 11 | 0.053103 | 0.015752 | 0.00011397 | 0 | 0 | 0 | 0 | 0 | 1 | -90 | 90 | -0.51838 | -0.25065 | 0.51856 | 0.23968
11 | 143 | 0.0010562 | 0.0003133 | 2.2668e-06 | 0 | 0 | 0 | 0 | 0 | 1 | -90 | 90 | 0.29215 | 0.14128 | -0.29215 | -0.14149
11 | 14 | 0.06513 | 0.019319 | 0.00013978 | 0 | 0 | 0 | 0 | 0 | 1 | -90 | 90 | 0.56293 | 0.25376 | -0.56267 | -0.26719
11 | 13 | 0.03847 | 0.011411 | 8.2562e-05 | 0 | 0 | 0 | 0 | 0 | 1 | -90 | 90 | 0.087905 | 0.033456 | -0.087902 | -0.041438
13 | 141 | 0.0054659 | 0.0016214 | 1.1731e-05 | 0 | 0 | 0 | 0 | 0 | 1 | -90 | 90 | 0.087902 | 0.041438 | -0.087901 | -0.042572
14 | 94 | 0.010864 | 0.0032225 | 2.3315e-05 | 0 | 0 | 0 | 0 | 0 | 1 | -90 | 90 | 0.56267 | 0.26719 | -0.56263 | -0.26943
18 | 139 | 0.06135 | 0.070172 | 1.0078e-05 | 0 | 0 | 0 | 0 | 0 | 1 | -90 | 90 | -2.7247 | -1.1233 | 2.7301 | 1.1285
30 | 31 | 0.0071399 | 0.0021179 | 1.5323e-05 | 0 | 0 | 0 | 0 | 0 | 1 | -90 | 90 | -0.14634 | -0.070877 | 0.14634 | 0.069379
31 | 32 | 0.018186 | 0.0053944 | 3.903e-05 | 0 | 0 | 0 | 0 | 0 | 1 | -90 | 90 | -0.14634 | -0.069379 | 0.14635 | 0.065562
94 | 92 | 0.004119 | 0.0012218 | 8.84e-06 | 0 | 0 | 0 | 0 | 0 | 1 | -90 | 90 | 0.23391 | 0.11023 | -0.23391 | -0.11108
118 | 129 | 0.014799 | 0.0092699 | 1.1899e-06 | 0 | 0 | 0 | 0 | 0 | 1 | -90 | 90 | 0.30537 | 0.14778 | -0.30535 | -0.14789
118 | 116 | 0.069456 | 0.020603 | 0.00014906 | 0 | 0 | 0 | 0 | 0 | 1 | -90 | 90 | -0.30537 | -0.14778 | 0.30545 | 0.1331
116 | 117 | 0.0055684 | 0.0016517 | 1.1951e-05 | 0 | 0 | 0 | 0 | 0 | 1 | -90 | 90 | 2.857 | 1.381 | -2.8564 | -1.382
116 | 119 | 0.036304 | 0.010769 | 7.7913e-05 | 0 | 0 | 0 | 0 | 0 | 1 | -90 | 90 | -3.5991 | -1.7247 | 3.6049 | 1.7188
116 | 115 | 0.0042412 | 0.0012581 | 9.1023e-06 | 0 | 0 | 0 | 0 | 0 | 1 | -90 | 90 | 0.43665 | 0.21058 | -0.43664 | -0.21147
92 | 93 | 0.0037982 | 0.0011267 | 8.1515e-06 | 0 | 0 | 0 | 0 | 0 | 1 | -90 | 90 | 0.11307 | 0.053578 | -0.11307 | -0.054365
92 | 91 | 0.0049301 | 0.0014624 | 1.0581e-05 | 0 | 0 | 0 | 0 | 0 | 1 | -90 | 90 | 0.12084 | 0.057503 | -0.12084 | -0.058525
139 | 28 | 0.00022455 | 0.00016319 | 1.9139e-06 | 0 | 0 | 0 | 0 | 0 | 1 | -90 | 90 | -2.9939 | -1.2563 | 2.994 | 1.2561
28 | 26 | 0.041429 | 0.030106 | 0.00035311 | 0 | 0 | 0 | 0 | 0 | 1 | -90 | 90 | -2.994 | -1.2561 | 2.9984 | 1.2244
26 | 102 | 0.024861 | 0.028436 | 4.0838e-06 | 0 | 0 | 0 | 0 | 0 | 1 | -90 | 90 | -3.2342 | -1.3386 | 3.2372 | 1.3417
26 | 25 | 0.009628 | 0.0060307 | 7.7414e-07 | 0 | 0 | 0 | 0 | 0 | 1 | -90 | 90 | 0.2358 | 0.11413 | -0.23579 | -0.1142
20 | 24 | 0.18269 | 0.11443 | 1.4689e-05 | 0 | 0 | 0 | 0 | 0 | 1 | -90 | 90 | -0.11028 | -0.053412 | 0.11031 | 0.052001
24 | 23 | 0.0023857 | 0.00070768 | 5.1202e-06 | 0 | 0 | 0 | 0 | 0 | 1 | -90 | 90 | -0.35898 | -0.17244 | 0.35899 | 0.17194
23 | 22 | 0.061299 | 0.018183 | 0.00013156 | 0 | 0 | 0 | 0 | 0 | 1 | -90 | 90 | -0.35899 | -0.17194 | 0.35909 | 0.15917
128 | 111 | 0.019785 | 0.0058689 | 4.2463e-05 | 0 | 0 | 0 | 0 | 0 | 1 | -90 | 90 | -0.068662 | -0.033255 | 0.068663 | 0.029106
111 | 110 | 0.058053 | 0.01722 | 0.00012459 | 0 | 0 | 0 | 0 | 0 | 1 | -90 | 90 | -0.1514 | -0.061132 | 0.15142 | 0.048962
111 | 109 | 0.034873 | 0.010344 | 7.4843e-05 | 0 | 0 | 0 | 0 | 0 | 1 | -90 | 90 | 0.082738 | 0.032026 | -0.082736 | -0.039338
89 | 84 | 0.0089093 | 0.0026428 | 1.9121e-05 | 0 | 0 | 0 | 0 | 0 | 1 | -90 | 90 | -0.18923 | -0.09105 | 0.18924 | 0.089177
89 | 86 | 0.076053 | 0.047637 | 6.115e-06 | 0 | 0 | 0 | 0 | 0 | 1 | -90 | 90 | 0.067085 | 0.031892 | -0.067081 | -0.032489
84 | 41 | 0.039086 | 0.028404 | 0.00033314 | 0 | 0 | 0 | 0 | 0 | 1 | -90 | 90 | 2.3299 | 0.99882 | -2.3273 | -1.0296
84 | 83 | 0.02123 | 0.015428 | 0.00018095 | 0 | 0 | 0 | 0 | 0 | 1 | -90 | 90 | -2.5191 | -1.088 | 2.5207 | 1.0714
21 | 22 | 0.0047759 | 0.0014167 | 1.025e-05 | 0 | 0 | 0 | 0 | 0 | 1 | -90 | 90 | 0.35909 | 0.15817 | -0.35909 | -0.15917
21 | 112 | 0.21274 | 0.13325 | 1.7105e-05 | 0 | 0 | 0 | 0 | 0 | 1 | -90 | 90 | -0.58106 | -0.26567 | 0.58195 | 0.26456
112 | 110 | 0.032469 | 0.0096312 | 6.9684e-05 | 0 | 0 | 0 | 0 | 0 | 1 | -90 | 90 | -0.6548 | -0.29984 | 0.65497 | 0.29309
110 | 68 | 0.14742 | 0.09234 | 1.1853e-05 | 0 | 0 | 0 | 0 | 0 | 1 | -90 | 90 | -1.0445 | -0.4395 | 1.0464 | 0.43955
110 | 88 | 0.077565 | 0.023008 | 0.00016647 | 0 | 0 | 0 | 0 | 0 | 1 | -90 | 90 | 0.23807 | 0.097451 | -0.23802 | -0.1137
57 | 60 | 0.091202 | 0.027053 | 0.00019573 | 0 | 0 | 0 | 0 | 0 | 1 | -90 | 90 | 0.34758 | 0.14877 | -0.34744 | -0.16823
57 | 58 | 0.00043654 | 0.00012949 | 9.369e-07 | 0 | 0 | 0 | 0 | 0 | 1 | -90 | 90 | 0.37358 | 0.18084 | -0.37358 | -0.18093
57 | 55 | 0.0050722 | 0.0046565 | 0.00025412 | 0 | 0 | 0 | 0 | 0 | 1 | -90 | 90 | 12.284 | 5.4036 | -12.2748 | -5.4205
68 | 66 | 0.0076203 | 0.0022604 | 1.6355e-05 | 0 | 0 | 0 | 0 | 0 | 1 | -90 | 90 | -1.0464 | -0.43955 | 1.0465 | 0.43798
66 | 67 | 0.0036459 | 0.0010815 | 7.8248e-06 | 0 | 0 | 0 | 0 | 0 | 1 | -90 | 90 | -1.328 | -0.5743 | 1.328 | 0.57356
102 | 133 | 0.014525 | 0.0090979 | 1.1679e-06 | 0 | 0 | 0 | 0 | 0 | 1 | -90 | 90 | 0.15386 | 0.074402 | -0.15385 | -0.074515
102 | 101 | 0.00098943 | 0.00071902 | 8.4332e-06 | 0 | 0 | 0 | 0 | 0 | 1 | -90 | 90 | -3.474 | -1.4562 | 3.4742 | 1.4555
101 | 37 | 0.0029144 | 0.0021179 | 2.484e-05 | 0 | 0 | 0 | 0 | 0 | 1 | -90 | 90 | -3.5588 | -1.4965 | 3.5593 | 1.4944
36 | 138 | 0.0014586 | 0.00043266 | 3.1304e-06 | 0 | 0 | 0 | 0 | 0 | 1 | -90 | 90 | 0.22227 | 0.10734 | -0.22227 | -0.10765
36 | 37 | 0.0061069 | 0.0044379 | 5.2051e-05 | 0 | 0 | 0 | 0 | 0 | 1 | -90 | 90 | 3.8998 | 1.6498 | -3.8987 | -1.6541
37 | 97 | 0.0096997 | 0.0028772 | 2.0817e-05 | 0 | 0 | 0 | 0 | 0 | 1 | -90 | 90 | 0.33942 | 0.15978 | -0.33941 | -0.16184
97 | 98 | 0.0024845 | 0.00073699 | 5.3322e-06 | 0 | 0 | 0 | 0 | 0 | 1 | -90 | 90 | 0.24312 | 0.11521 | -0.24312 | -0.11574
98 | 99 | 0.0023169 | 0.00068726 | 4.9724e-06 | 0 | 0 | 0 | 0 | 0 | 1 | -90 | 90 | 0.099219 | 0.04756 | -0.099219 | -0.048054
98 | 100 | 0.0071263 | 0.0021139 | 1.5294e-05 | 0 | 0 | 0 | 0 | 0 | 1 | -90 | 90 | 0.1439 | 0.068177 | -0.1439 | -0.069694
39 | 40 | 0.0093034 | 0.0058274 | 7.4804e-07 | 0 | 0 | 0 | 0 | 0 | 1 | -90 | 90 | -0.15288 | -0.074045 | 0.15289 | 0.073974
40 | 41 | 0.039457 | 0.028674 | 0.0003363 | 0 | 0 | 0 | 0 | 0 | 1 | -90 | 90 | -2.0355 | -0.92757 | 2.0375 | 0.89617
40 | 104 | 0.03485 | 0.039861 | 5.7247e-06 | 0 | 0 | 0 | 0 | 0 | 1 | -90 | 90 | 1.8826 | 0.8536 | -1.8811 | -0.85241
41 | 142 | 0.0081167 | 0.0024076 | 1.742e-05 | 0 | 0 | 0 | 0 | 0 | 1 | -90 | 90 | 0.065787 | 0.030158 | -0.065786 | -0.031862
41 | 79 | 0.30562 | 0.19143 | 2.4574e-05 | 0 | 0 | 0 | 0 | 0 | 1 | -90 | 90 | 0.22401 | 0.10324 | -0.22382 | -0.10553
104 | 105 | 0.0040097 | 0.0011894 | 8.6054e-06 | 0 | 0 | 0 | 0 | 0 | 1 | -90 | 90 | 0.47557 | 0.21708 | -0.47556 | -0.21791
104 | 103 | 0.0041249 | 0.004718 | 6.7758e-07 | 0 | 0 | 0 | 0 | 0 | 1 | -90 | 90 | 1.2918 | 0.58029 | -1.2918 | -0.58026
79 | 80 | 0.010067 | 0.0029861 | 2.1605e-05 | 0 | 0 | 0 | 0 | 0 | 1 | -90 | 90 | 0.14302 | 0.066416 | -0.14302 | -0.068525
79 | 78 | 0.002838 | 0.0017776 | 2.2819e-07 | 0 | 0 | 0 | 0 | 0 | 1 | -90 | 90 | 0.080799 | 0.039111 | -0.080799 | -0.039133
42 | 43 | 0.0017103 | 0.0010713 | 1.3752e-07 | 0 | 0 | 0 | 0 | 0 | 1 | -90 | 90 | -0.26027 | -0.12606 | 0.26027 | 0.12604
43 | 45 | 0.054811 | 0.016258 | 0.00011763 | 0 | 0 | 0 | 0 | 0 | 1 | -90 | 90 | -0.26027 | -0.12604 | 0.26032 | 0.1146
45 | 107 | 0.0045345 | 0.0028403 | 3.6459e-07 | 0 | 0 | 0 | 0 | 0 | 1 | -90 | 90 | -0.26032 | -0.1146 | 0.26032 | 0.11457
44 | 48 | 0.027064 | 0.019667 | 0.00023067 | 0 | 0 | 0 | 0 | 0 | 1 | -90 | 90 | 1.2213 | 0.5476 | -1.2208 | -0.56969
44 | 103 | 0.0017786 | 0.0012925 | 1.516e-05 | 0 | 0 | 0 | 0 | 0 | 1 | -90 | 90 | -1.2213 | -0.5476 | 1.2213 | 0.54614
48 | 149 | 0.0020942 | 0.00062119 | 4.4944e-06 | 0 | 0 | 0 | 0 | 0 | 1 | -90 | 90 | 0.2023 | 0.097542 | -0.2023 | -0.097979
48 | 46 | 0.013627 | 0.0099026 | 0.00011614 | 0 | 0 | 0 | 0 | 0 | 1 | -90 | 90 | 1.0185 | 0.47215 | -1.0183 | -0.48331
107 | 106 | 0.0014386 | 0.00042672 | 3.0874e-06 | 0 | 0 | 0 | 0 | 0 | 1 | -90 | 90 | -0.47555 | -0.21881 | 0.47555 | 0.21851
105 | 106 | 0.002844 | 0.00084361 | 6.1037e-06 | 0 | 0 | 0 | 0 | 0 | 1 | -90 | 90 | 0.47556 | 0.21791 | -0.47555 | -0.21851
82 | 83 | 0.0021454 | 0.00063639 | 4.6044e-06 | 0 | 0 | 0 | 0 | 0 | 1 | -90 | 90 | -0.28865 | -0.13959 | 0.28865 | 0.13914
82 | 81 | 0.0010011 | 0.00029697 | 2.1486e-06 | 0 | 0 | 0 | 0 | 0 | 1 | -90 | 90 | 0.28865 | 0.13959 | -0.28865 | -0.1398
83 | 125 | 0.012196 | 0.0036176 | 2.6174e-05 | 0 | 0 | 0 | 0 | 0 | 1 | -90 | 90 | 0.37374 | 0.17753 | -0.37372 | -0.1801
83 | 70 | 0.00496 | 0.0036045 | 4.2276e-05 | 0 | 0 | 0 | 0 | 0 | 1 | -90 | 90 | -3.1831 | -1.3881 | 3.1837 | 1.3844
125 | 126 | 0.004301 | 0.0012758 | 9.2308e-06 | 0 | 0 | 0 | 0 | 0 | 1 | -90 | 90 | 0.07948 | 0.037588 | -0.07948 | -0.038494
70 | 124 | 0.0041025 | 0.0012169 | 8.8046e-06 | 0 | 0 | 0 | 0 | 0 | 1 | -90 | 90 | 0.15016 | 0.071859 | -0.15016 | -0.072723
70 | 69 | 0.004482 | 0.0032571 | 3.8202e-05 | 0 | 0 | 0 | 0 | 0 | 1 | -90 | 90 | -3.3339 | -1.4562 | 3.3345 | 1.4529
80 | 137 | 0.0035362 | 0.0010489 | 7.5893e-06 | 0 | 0 | 0 | 0 | 0 | 1 | -90 | 90 | 0.14302 | 0.068525 | -0.14302 | -0.069266
46 | 76 | 0.0010836 | 0.00078744 | 9.2356e-06 | 0 | 0 | 0 | 0 | 0 | 1 | -90 | 90 | 1.0183 | 0.48331 | -1.0183 | -0.4842
76 | 136 | 0.019317 | 0.022094 | 3.1731e-06 | 0 | 0 | 0 | 0 | 0 | 1 | -90 | 90 | 0.77319 | 0.36549 | -0.77305 | -0.36564
136 | 74 | 0.0016167 | 0.00047956 | 3.4697e-06 | 0 | 0 | 0 | 0 | 0 | 1 | -90 | 90 | 0.37003 | 0.17045 | -0.37003 | -0.17078
74 | 73 | 0.039938 | 0.011847 | 8.5713e-05 | 0 | 0 | 0 | 0 | 0 | 1 | -90 | 90 | 0.37003 | 0.17078 | -0.36996 | -0.17909
49 | 50 | 0.0014871 | 0.00044111 | 3.1915e-06 | 0 | 0 | 0 | 0 | 0 | 1 | -90 | 90 | -0.1939 | -0.093909 | 0.1939 | 0.093593
50 | 51 | 0.003702 | 0.0033985 | 0.00018547 | 0 | 0 | 0 | 0 | 0 | 1 | -90 | 90 | 7.0012 | 2.9837 | -6.999 | -3.0001
50 | 52 | 0.0050815 | 0.004665 | 0.00025459 | 0 | 0 | 0 | 0 | 0 | 1 | -90 | 90 | 4.8319 | 2.2681 | -4.8305 | -2.292
50 | 55 | 0.010103 | 0.0092751 | 0.00050618 | 0 | 0 | 0 | 0 | 0 | 1 | -90 | 90 | -12.027 | -5.3453 | 12.0447 | 5.3113
51 | 146 | 0.00030672 | 0.00028158 | 1.5367e-05 | 0 | 0 | 0 | 0 | 0 | 1 | -90 | 90 | 6.999 | 3.0001 | -6.9989 | -3.0014
52 | 53 | 0.0031966 | 0.0029345 | 0.00016015 | 0 | 0 | 0 | 0 | 0 | 1 | -90 | 90 | 4.4781 | 2.1219 | -4.4773 | -2.137
52 | 90 | 0.0027455 | 0.00081441 | 5.8924e-06 | 0 | 0 | 0 | 0 | 0 | 1 | -90 | 90 | 0.35237 | 0.17008 | -0.35237 | -0.17066
55 | 56 | 0.0084055 | 0.0024933 | 1.804e-05 | 0 | 0 | 0 | 0 | 0 | 1 | -90 | 90 | 0.12022 | 0.056308 | -0.12021 | -0.058101
55 | 114 | 0.0016037 | 0.0004757 | 3.4418e-06 | 0 | 0 | 0 | 0 | 0 | 1 | -90 | 90 | 0.10994 | 0.052905 | -0.10994 | -0.053247
146 | 145 | 0.00036053 | 0.00033097 | 1.8063e-05 | 0 | 0 | 0 | 0 | 0 | 1 | -90 | 90 | 6.8064 | 2.9082 | -6.8062 | -2.9098
53 | 130 | 0.00019457 | 0.00014139 | 1.6584e-06 | 0 | 0 | 0 | 0 | 0 | 1 | -90 | 90 | 3.9929 | 1.9061 | -3.9929 | -1.9062
53 | 54 | 0.014282 | 0.0042364 | 3.0651e-05 | 0 | 0 | 0 | 0 | 0 | 1 | -90 | 90 | 0.48438 | 0.23093 | -0.48434 | -0.23395
130 | 119 | 0.001845 | 0.00054727 | 3.9596e-06 | 0 | 0 | 0 | 0 | 0 | 1 | -90 | 90 | 3.6052 | 1.7185 | -3.6049 | -1.7188
54 | 113 | 0.0029178 | 0.0008655 | 6.2621e-06 | 0 | 0 | 0 | 0 | 0 | 1 | -90 | 90 | 0.48434 | 0.23395 | -0.48433 | -0.23457
56 | 148 | 0.00056793 | 0.00016846 | 1.2189e-06 | 0 | 0 | 0 | 0 | 0 | 1 | -90 | 90 | 0.12021 | 0.058101 | -0.12021 | -0.058222
60 | 140 | 0.0063372 | 0.0039694 | 5.0954e-07 | 0 | 0 | 0 | 0 | 0 | 1 | -90 | 90 | 0.34744 | 0.16823 | -0.34743 | -0.16827
145 | 63 | 0.0026699 | 0.002451 | 0.00013376 | 0 | 0 | 0 | 0 | 0 | 1 | -90 | 90 | 6.8062 | 2.9098 | -6.8047 | -2.9217
61 | 62 | 0.0025517 | 0.0015983 | 2.0517e-07 | 0 | 0 | 0 | 0 | 0 | 1 | -90 | 90 | -0.32154 | -0.15573 | 0.32154 | 0.15571
62 | 63 | 0.0037012 | 0.0033978 | 0.00018543 | 0 | 0 | 0 | 0 | 0 | 1 | -90 | 90 | -6.698 | -2.8891 | 6.7 | 2.8725
62 | 64 | 0.0074701 | 0.0068578 | 0.00037426 | 0 | 0 | 0 | 0 | 0 | 1 | -90 | 90 | 6.2338 | 2.6705 | -6.2303 | -2.7043
62 | 65 | 0.028856 | 0.0085594 | 6.1929e-05 | 0 | 0 | 0 | 0 | 0 | 1 | -90 | 90 | 0.14259 | 0.062809 | -0.14258 | -0.068931
63 | 147 | 0.007491 | 0.0022221 | 1.6077e-05 | 0 | 0 | 0 | 0 | 0 | 1 | -90 | 90 | 0.10477 | 0.049151 | -0.10477 | -0.050742
64 | 75 | 0.0060332 | 0.0055387 | 0.00030227 | 0 | 0 | 0 | 0 | 0 | 1 | -90 | 90 | 5.8298 | 2.5104 | -5.8273 | -2.538
64 | 85 | 0.016463 | 0.010312 | 1.3237e-06 | 0 | 0 | 0 | 0 | 0 | 1 | -90 | 90 | 0.40058 | 0.19388 | -0.40054 | -0.19399
65 | 121 | 0.00059229 | 0.00017569 | 1.2712e-06 | 0 | 0 | 0 | 0 | 0 | 1 | -90 | 90 | 0.14258 | 0.068931 | -0.14258 | -0.069057
75 | 77 | 0.0028115 | 0.0017611 | 2.2606e-07 | 0 | 0 | 0 | 0 | 0 | 1 | -90 | 90 | 0.29067 | 0.14075 | -0.29066 | -0.14077
75 | 71 | 0.012106 | 0.0087974 | 0.00010318 | 0 | 0 | 0 | 0 | 0 | 1 | -90 | 90 | 5.5366 | 2.3973 | -5.5322 | -2.4042
73 | 72 | 0.011402 | 0.0071417 | 9.1676e-07 | 0 | 0 | 0 | 0 | 0 | 1 | -90 | 90 | 0.36996 | 0.17909 | -0.36994 | -0.17917
71 | 131 | 0.003464 | 0.0010275 | 7.4343e-06 | 0 | 0 | 0 | 0 | 0 | 1 | -90 | 90 | 0.18593 | 0.089317 | -0.18593 | -0.090049
71 | 67 | 0.11428 | 0.033898 | 0.00024526 | 0 | 0 | 0 | 0 | 0 | 1 | -90 | 90 | 1.3305 | 0.55016 | -1.328 | -0.57356
71 | 69 | 0.019607 | 0.014249 | 0.00016712 | 0 | 0 | 0 | 0 | 0 | 1 | -90 | 90 | 4.0158 | 1.7647 | -4.0119 | -1.7784
69 | 123 | 0.0096834 | 0.0028724 | 2.0782e-05 | 0 | 0 | 0 | 0 | 0 | 1 | -90 | 90 | 0.12426 | 0.057694 | -0.12426 | -0.059736
69 | 122 | 0.00082347 | 0.00024427 | 1.7673e-06 | 0 | 0 | 0 | 0 | 0 | 1 | -90 | 90 | 0.5532 | 0.26775 | -0.55319 | -0.26792
123 | 127 | 0.0021165 | 0.00062781 | 4.5424e-06 | 0 | 0 | 0 | 0 | 0 | 1 | -90 | 90 | 0.12426 | 0.059736 | -0.12426 | -0.060182
88 | 135 | 0.0075118 | 0.0022282 | 1.6122e-05 | 0 | 0 | 0 | 0 | 0 | 1 | -90 | 90 | 0.23802 | 0.1137 | -0.23801 | -0.11527
108 | 109 | 0.0034951 | 0.0010368 | 7.5011e-06 | 0 | 0 | 0 | 0 | 0 | 1 | -90 | 90 | -0.082735 | -0.040071 | 0.082736 | 0.039338
93 | 95 | 0.0019079 | 0.00056595 | 4.0948e-06 | 0 | 0 | 0 | 0 | 0 | 1 | -90 | 90 | 0.11307 | 0.054365 | -0.11307 | -0.054761
117 | 120 | 0.0059519 | 0.0017655 | 1.2774e-05 | 0 | 0 | 0 | 0 | 0 | 1 | -90 | 90 | 2.8564 | 1.382 | -2.8558 | -1.3831