## bus_data
BUS_I | BUS_TYPE | Pd | Qd | Gs | Bs | area | Vm | Va | baseKV | zone | Vmax | Vmin
1 | 1 | 0.13544 | 0.065597 | 0 | 0 | 1 | 0.99688 | 0.0099569 | 20 | 1 | 1.05 | 0.95
2 | 1 | 0 | 0 | 0 | 0 | 1 | 0.99689 | 0.010031 | 20 | 1 | 1.05 | 0.95
3 | 1 | 0 | 0 | 0 | 0 | 1 | 0.99707 | 0.0091615 | 20 | 1 | 1.05 | 0.95
19 | 1 | 0 | 0 | 0 | 0 | 1 | 0.99922 | -0.0058964 | 20 | 1 | 1.05 | 0.95
15 | 1 | 0.41182 | 0.19946 | 0 | 0 | 1 | 0.99702 | 0.0095749 | 20 | 1 | 1.05 | 0.95
17 | 1 | 0 | 0 | 0 | 0 | 1 | 0.99948 | -0.0026946 | 20 | 1 | 1.05 | 0.95
79 | 1 | 0 | 0 | 0 | 0 | 1 | 0.9995 | -0.0026005 | 20 | 1 | 1.05 | 0.95
88 | 1 | 0.10249 | 0.049639 | 0 | 0 | 1 | 0.99948 | -0.002685 | 20 | 1 | 1.05 | 0.95
18 | 1 | 0 | 0 | 0 | 0 | 1 | 0.99663 | 0.014904 | 20 | 1 | 1.05 | 0.95
46 | 1 | 0 | 0 | 0 | 0 | 1 | 0.99124 | 0.060271 | 20 | 1 | 1.05 | 0.95
45 | 1 | 0.25937 | 0.12562 | 0 | 0 | 1 | 0.99662 | 0.015016 | 20 | 1 | 1.05 | 0.95
93 | 1 | 0.37774 | 0.18295 | 0 | 0 | 1 | 0.99921 | -0.0058007 | 20 | 1 | 1.05 | 0.95
16 | 1 | 0 | 0 | 0 | 0 | 1 | 0.99692 | 0.010276 | 20 | 1 | 1.05 | 0.95
4 | 1 | 0.18071 | 0.087523 | 0 | 0 | 1 | 0.99034 | 0.065327 | 20 | 1 | 1.05 | 0.95
5 | 1 | 0 | 0 | 0 | 0 | 1 | 0.99038 | 0.064941 | 20 | 1 | 1.05 | 0.95
67 | 1 | 0 | 0 | 0 | 0 | 1 | 0.9903 | 0.065067 | 20 | 1 | 1.05 | 0.95
6 | 1 | 0 | 0 | 0 | 0 | 1 | 0.99044 | 0.06446 | 20 | 1 | 1.05 | 0.95
66 | 1 | 0.10837 | 0.052486 | 0 | 0 | 1 | 0.99029 | 0.065181 | 20 | 1 | 1.05 | 0.95
105 | 1 | 0.27442 | 0.13291 | 0 | 0 | 1 | 0.99117 | 0.06081 | 20 | 1 | 1.05 | 0.95
61 | 1 | 0 | 0 | 0 | 0 | 1 | 0.99101 | 0.059598 | 20 | 1 | 1.05 | 0.95
56 | 1 | 0.084612 | 0.040979 | 0 | 0 | 1 | 0.99046 | 0.064267 | 20 | 1 | 1.05 | 0.95
7 | 1 | 0 | 0 | 0 | 0 | 1 | 0.99024 | 0.066074 | 20 | 1 | 1.05 | 0.95
55 | 1 | 0.76566 | 0.37083 | 0 | 0 | 1 | 0.99043 | 0.064545 | 20 | 1 | 1.05 | 0.95
98 | 1 | 0.21669 | 0.10495 | 0 | 0 | 1 | 0.99016 | 0.066781 | 20 | 1 | 1.05 | 0.95
57 | 1 | 0 | 0 | 0 | 0 | 1 | 0.99047 | 0.06421 | 20 | 1 | 1.05 | 0.95
96 | 1 | 0 | 0 | 0 | 0 | 1 | 0.99007 | 0.067447 | 20 | 1 | 1.05 | 0.95
8 | 1 | 0.12699 | 0.061505 | 0 | 0 | 1 | 0.99873 | 0.002352 | 20 | 1 | 1.05 | 0.95
10 | 1 | 0.22018 | 0.10664 | 0 | 0 | 1 | 0.99871 | 0.0025021 | 20 | 1 | 1.05 | 0.95
9 | 1 | 0 | 0 | 0 | 0 | 1 | 0.99877 | 0.0026019 | 20 | 1 | 1.05 | 0.95
11 | 1 | 0 | 0 | 0 | 0 | 1 | 0.99948 | -0.0022541 | 20 | 1 | 1.05 | 0.95
14 | 1 | 0 | 0 | 0 | 0 | 1 | 0.99824 | 0.0062045 | 20 | 1 | 1.05 | 0.95
86 | 1 | 0 | 0 | 0 | 0 | 1 | 0.99949 | -0.0021922 | 20 | 1 | 1.05 | 0.95
43 | 1 | 0.26016 | 0.126 | 0 | 0 | 1 | 0.9994 | -0.0025467 | 20 | 1 | 1.05 | 0.95
12 | 1 | 0 | 0 | 0 | 0 | 1 | 0.99814 | 0.0069033 | 20 | 1 | 1.05 | 0.95
13 | 1 | 0 | 0 | 0 | 0 | 1 | 0.99805 | 0.0076333 | 20 | 1 | 1.05 | 0.95
69 | 1 | 0.10183 | 0.04932 | 0 | 0 | 1 | 0.99814 | 0.0069349 | 20 | 1 | 1.05 | 0.95
106 | 1 | 0.21469 | 0.10398 | 0 | 0 | 1 | 0.99802 | 0.0078994 | 20 | 1 | 1.05 | 0.95
71 | 1 | 0 | 0 | 0 | 0 | 1 | 0.99823 | 0.0063081 | 20 | 1 | 1.05 | 0.95
102 | 1 | 0.12927 | 0.062607 | 0 | 0 | 1 | 0.99821 | 0.0060181 | 20 | 1 | 1.05 | 0.95
92 | 1 | 0.11998 | 0.058107 | 0 | 0 | 1 | 0.99949 | -0.0021702 | 20 | 1 | 1.05 | 0.95
84 | 1 | 0 | 0 | 0 | 0 | 1 | 0.99974 | -0.0011566 | 20 | 1 | 1.05 | 0.95
40 | 1 | 0.83145 | 0.40269 | 0 | 0 | 1 | 0.99932 | -0.0028567 | 20 | 1 | 1.05 | 0.95
70 | 1 | 0.09561 | 0.046306 | 0 | 0 | 1 | 0.99822 | 0.0063253 | 20 | 1 | 1.05 | 0.95
20 | 1 | 0 | 0 | 0 | 0 | 1 | 0.99622 | 0.015474 | 20 | 1 | 1.05 | 0.95
101 | 1 | 0.30255 | 0.14653 | 0 | 0 | 1 | 0.99606 | 0.016668 | 20 | 1 | 1.05 | 0.95
78 | 1 | 0.3365 | 0.16297 | 0 | 0 | 1 | 0.99956 | -0.0022711 | 20 | 1 | 1.05 | 0.95
107 | 1 | 0.13145 | 0.063663 | 0 | 0 | 1 | 0.9909 | 0.058135 | 20 | 1 | 1.05 | 0.95
94 | 1 | 0.10105 | 0.04894 | 0 | 0 | 1 | 0.99921 | -0.0057973 | 20 | 1 | 1.05 | 0.95
27 | 1 | 0 | 0 | 0 | 0 | 1 | 0.99604 | 0.016765 | 20 | 1 | 1.05 | 0.95
21 | 1 | 0.21793 | 0.10555 | 0 | 0 | 1 | 0.99304 | 0.039219 | 20 | 1 | 1.05 | 0.95
22 | 1 | 0 | 0 | 0 | 0 | 1 | 0.99305 | 0.039126 | 20 | 1 | 1.05 | 0.95
24 | 1 | 0 | 0 | 0 | 0 | 1 | 0.99328 | 0.037515 | 20 | 1 | 1.05 | 0.95
23 | 1 | 0 | 0 | 0 | 0 | 1 | 0.99367 | 0.03457 | 20 | 1 | 1.05 | 0.95
26 | 1 | 0 | 0 | 0 | 0 | 1 | 0.99423 | 0.030337 | 20 | 1 | 1.05 | 0.95
25 | 1 | 0.26747 | 0.12954 | 0 | 0 | 1 | 0.99365 | 0.034435 | 20 | 1 | 1.05 | 0.95
29 | 1 | 0 | 0 | 0 | 0 | 1 | 0.99308 | 0.03929 | 20 | 1 | 1.05 | 0.95
28 | 1 | 0.21481 | 0.10404 | 0 | 0 | 1 | 0.99327 | 0.03757 | 20 | 1 | 1.05 | 0.95
99 | 1 | 0 | 0 | 0 | 0 | 1 | 0.99422 | 0.030425 | 20 | 1 | 1.05 | 0.95
100 | 1 | 0.31678 | 0.15343 | 0 | 0 | 1 | 0.99422 | 0.030294 | 20 | 1 | 1.05 | 0.95
30 | 1 | 0.41341 | 0.20022 | 0 | 0 | 1 | 0.99307 | 0.039379 | 20 | 1 | 1.05 | 0.95
109 | 1 | 0.10817 | 0.052389 | 0 | 0 | 1 | 0.99421 | 0.030496 | 20 | 1 | 1.05 | 0.95
31 | 1 | 0.2444 | 0.11837 | 0 | 0 | 1 | 0.99814 | -0.0049662 | 20 | 1 | 1.05 | 0.95
33 | 1 | 0.14701 | 0.071201 | 0 | 0 | 1 | 0.99813 | -0.0049047 | 20 | 1 | 1.05 | 0.95
34 | 1 | 0.16025 | 0.077612 | 0 | 0 | 1 | 0.99811 | -0.0047137 | 20 | 1 | 1.05 | 0.95
32 | 1 | 0.16804 | 0.081386 | 0 | 0 | 1 | 0.99818 | -0.0046829 | 20 | 1 | 1.05 | 0.95
37 | 1 | 0.12276 | 0.059458 | 0 | 0 | 1 | 0.99811 | -0.004672 | 20 | 1 | 1.05 | 0.95
38 | 1 | 0.26623 | 0.12894 | 0 | 0 | 1 | 0.9981 | -0.0045533 | 20 | 1 | 1.05 | 0.95
35 | 1 | 0.25901 | 0.12545 | 0 | 0 | 1 | 0.99822 | -0.0049765 | 20 | 1 | 1.05 | 0.95
36 | 1 | 0.075136 | 0.03639 | 0 | 0 | 1 | 0.99827 | -0.0055169 | 20 | 1 | 1.05 | 0.95
75 | 1 | 0.18093 | 0.087629 | 0 | 0 | 1 | 0.99827 | -0.0055211 | 20 | 1 | 1.05 | 0.95
76 | 1 | 0.18335 | 0.088803 | 0 | 0 | 1 | 0.99829 | -0.0056791 | 20 | 1 | 1.05 | 0.95
39 | 1 | 0.18975 | 0.091899 | 0 | 0 | 1 | 0.9992 | -0.0094499 | 20 | 1 | 1.05 | 0.95
41 | 1 | 1.3569 | 0.65717 | 0 | 0 | 1 | 0.99919 | -0.0094594 | 20 | 1 | 1.05 | 0.95
42 | 1 | 0.16686 | 0.080813 | 0 | 0 | 1 | 0.99919 | -0.0094155 | 20 | 1 | 1.05 | 0.95
44 | 1 | 0.16757 | 0.081157 | 0 | 0 | 1 | 0.99917 | -0.0095531 | 20 | 1 | 1.05 | 0.95
54 | 1 | 0.5917 | 0.28657 | 0 | 0 | 1 | 0.99913 | -0.0097046 | 20 | 1 | 1.05 | 0.95
51 | 1 | 0.56273 | 0.27254 | 0 | 0 | 1 | 0.99912 | -0.0097541 | 20 | 1 | 1.05 | 0.95
104 | 1 | 0.25019 | 0.12117 | 0 | 0 | 1 | 0.99082 | 0.057643 | 20 | 1 | 1.05 | 0.95
47 | 1 | 0.24992 | 0.12104 | 0 | 0 | 1 | 0.99876 | -0.010055 | 20 | 1 | 1.05 | 0.95
49 | 1 | 0.075094 | 0.03637 | 0 | 0 | 1 | 0.99866 | -0.0090714 | 20 | 1 | 1.05 | 0.95
50 | 1 | 0.17366 | 0.084106 | 0 | 0 | 1 | 0.99874 | -0.0098672 | 20 | 1 | 1.05 | 0.95
48 | 1 | 0.17507 | 0.084792 | 0 | 0 | 1 | 0.99899 | -0.0085721 | 20 | 1 | 1.05 | 0.95
52 | 1 | 0.18441 | 0.089314 | 0 | 0 | 1 | 0.99864 | -0.0089409 | 20 | 1 | 1.05 | 0.95
53 | 1 | 0.38728 | 0.18757 | 0 | 0 | 1 | 0.9991 | -0.0095824 | 20 | 1 | 1.05 | 0.95
72 | 1 | 0.15736 | 0.076215 | 0 | 0 | 1 | 0.9986 | -0.0085415 | 20 | 1 | 1.05 | 0.95
73 | 1 | 0.19395 | 0.093933 | 0 | 0 | 1 | 0.9985 | -0.0075932 | 20 | 1 | 1.05 | 0.95
58 | 1 | 0 | 0 | 0 | 0 | 1 | 0.99057 | 0.063303 | 20 | 1 | 1.05 | 0.95
59 | 1 | 0.079987 | 0.03874 | 0 | 0 | 1 | 0.99064 | 0.062738 | 20 | 1 | 1.05 | 0.95
60 | 1 | 0 | 0 | 0 | 0 | 1 | 0.99076 | 0.061746 | 20 | 1 | 1.05 | 0.95
62 | 1 | 0.11127 | 0.053892 | 0 | 0 | 1 | 0.98931 | 0.073936 | 20 | 1 | 1.05 | 0.95
63 | 1 | 0 | 0 | 0 | 0 | 1 | 0.98935 | 0.073568 | 20 | 1 | 1.05 | 0.95
65 | 1 | 0.37244 | 0.18038 | 0 | 0 | 1 | 0.98921 | 0.073287 | 20 | 1 | 1.05 | 0.95
64 | 1 | 0 | 0 | 0 | 0 | 1 | 0.98968 | 0.07069 | 20 | 1 | 1.05 | 0.95
103 | 1 | 0.29157 | 0.14121 | 0 | 0 | 1 | 0.98967 | 0.070571 | 20 | 1 | 1.05 | 0.95
97 | 1 | 0 | 0 | 0 | 0 | 1 | 0.99007 | 0.067463 | 20 | 1 | 1.05 | 0.95
108 | 1 | 0.071677 | 0.034715 | 0 | 0 | 1 | 0.99007 | 0.067483 | 20 | 1 | 1.05 | 0.95
74 | 1 | 0.16868 | 0.081696 | 0 | 0 | 1 | 0.99842 | -0.0069142 | 20 | 1 | 1.05 | 0.95
82 | 1 | 0 | 0 | 0 | 0 | 1 | 0.99839 | -0.0066013 | 20 | 1 | 1.05 | 0.95
77 | 1 | 0.14882 | 0.072078 | 0 | 0 | 1 | 0.99833 | -0.0060523 | 20 | 1 | 1.05 | 0.95
80 | 1 | 0 | 0 | 0 | 0 | 1 | 0.99966 | -0.0017534 | 20 | 1 | 1.05 | 0.95
81 | 1 | 0 | 0 | 0 | 0 | 1 | 0.99986 | -0.00068759 | 20 | 1 | 1.05 | 0.95
85 | 3 | 1.8963 | 0.91844 | 0 | 0 | 1 | 1 | 0 | 20 | 1 | 1.05 | 0.95
83 | 1 | 0.40786 | 0.19753 | 0 | 0 | 1 | 0.9998 | -0.0009031 | 20 | 1 | 1.05 | 0.95
87 | 1 | 3.749 | 1.8157 | 0 | 0 | 1 | 0.99983 | -0.0017819 | 20 | 1 | 1.05 | 0.95
89 | 1 | 0.081794 | 0.039615 | 0 | 0 | 1 | 0.99982 | -0.0017533 | 20 | 1 | 1.05 | 0.95
90 | 1 | 0.092763 | 0.044927 | 0 | 0 | 1 | 0.99981 | -0.0016569 | 20 | 1 | 1.05 | 0.95
91 | 1 | 0.86012 | 0.41657 | 0 | 0 | 1 | 0.99969 | -0.00049769 | 20 | 1 | 1.05 | 0.95

## generator_data
GEN_BUS | PG | QG | QMAX | QMIN | VG | MBASE | GEN_STATUS | PMAX | PMIN
85 | 22.5059 | 10.4803 | 10 | -10 | 1 | 100 | 1 | 10 | 0

## branch_data
F_BUS | T_BUS | BR_R | BR_X | BR_B | RATE_A | RATE_B | RATE_C | TAP | SHIFT | BR_STATUS | ANGMIN | ANGMAX | P_in | Q_in | P_out | Q_out
1 | 2 | 0.0066639 | 0.0041741 | 5.3581e-07 | 0 | 0 | 0 | 0 | 0 | 1 | -90 | 90 | -0.13544 | -0.065597 | 0.13544 | 0.065545
2 | 3 | 0.12065 | 0.035789 | 0.00025894 | 0 | 0 | 0 | 0 | 0 | 1 | -90 | 90 | -0.13544 | -0.065545 | 0.13547 | 0.039814
3 | 19 | 0.079209 | 0.023496 | 0.00017 | 0 | 0 | 0 | 0 | 0 | 1 | -90 | 90 | -2.3946 | -1.0493 | 2.4 | 1.034
3 | 15 | 0.0021122 | 0.00062654 | 4.5331e-06 | 0 | 0 | 0 | 0 | 0 | 1 | -90 | 90 | 2.2591 | 1.0095 | -2.259 | -1.0099
19 | 93 | 0.0018612 | 0.00055209 | 3.9944e-06 | 0 | 0 | 0 | 0 | 0 | 1 | -90 | 90 | 0.4788 | 0.23143 | -0.47879 | -0.23182
19 | 17 | 0.0032613 | 0.00237 | 2.7797e-05 | 0 | 0 | 0 | 0 | 0 | 1 | -90 | 90 | -6.1063 | -2.7277 | 6.1077 | 2.726
19 | 18 | 0.070548 | 0.020927 | 0.00015141 | 0 | 0 | 0 | 0 | 0 | 1 | -90 | 90 | 3.2275 | 1.4623 | -3.2186 | -1.4747
15 | 16 | 0.0046233 | 0.0013714 | 9.9224e-06 | 0 | 0 | 0 | 0 | 0 | 1 | -90 | 90 | 1.8472 | 0.81046 | -1.847 | -0.81139
17 | 79 | 0.00022713 | 0.0001279 | 2.2169e-05 | 0 | 0 | 0 | 0 | 0 | 1 | -90 | 90 | -6.2102 | -2.7754 | 6.2103 | 2.7733
17 | 88 | 0.00088253 | 0.00026178 | 1.894e-06 | 0 | 0 | 0 | 0 | 0 | 1 | -90 | 90 | 0.10249 | 0.049449 | -0.10249 | -0.049639
79 | 78 | 0.00078938 | 0.00044451 | 7.7046e-05 | 0 | 0 | 0 | 0 | 0 | 1 | -90 | 90 | -6.2103 | -2.7733 | 6.2107 | 2.7658
18 | 46 | 0.1599 | 0.047431 | 0.00034318 | 0 | 0 | 0 | 0 | 0 | 1 | -90 | 90 | 2.9592 | 1.3499 | -2.9421 | -1.3788
18 | 45 | 0.0040361 | 0.0011972 | 8.6623e-06 | 0 | 0 | 0 | 0 | 0 | 1 | -90 | 90 | 0.25938 | 0.12476 | -0.25937 | -0.12562
46 | 107 | 0.066983 | 0.041956 | 5.3857e-06 | 0 | 0 | 0 | 0 | 0 | 1 | -90 | 90 | 0.38178 | 0.18421 | -0.38166 | -0.18466
46 | 105 | 0.0021233 | 0.00062984 | 4.557e-06 | 0 | 0 | 0 | 0 | 0 | 1 | -90 | 90 | 2.5603 | 1.1946 | -2.5601 | -1.195
93 | 94 | 0.00031292 | 9.2821e-05 | 6.7158e-07 | 0 | 0 | 0 | 0 | 0 | 1 | -90 | 90 | 0.10105 | 0.048873 | -0.10105 | -0.04894
16 | 20 | 0.033732 | 0.010006 | 7.2395e-05 | 0 | 0 | 0 | 0 | 0 | 1 | -90 | 90 | 1.847 | 0.81139 | -1.8456 | -0.81817
4 | 5 | 0.013049 | 0.0038708 | 2.8006e-05 | 0 | 0 | 0 | 0 | 0 | 1 | -90 | 90 | -0.28909 | -0.13768 | 0.2891 | 0.13494
4 | 67 | 0.025228 | 0.015802 | 2.0284e-06 | 0 | 0 | 0 | 0 | 0 | 1 | -90 | 90 | 0.10838 | 0.050156 | -0.10837 | -0.050353
5 | 6 | 0.017395 | 0.0051599 | 3.7332e-05 | 0 | 0 | 0 | 0 | 0 | 1 | -90 | 90 | -0.2891 | -0.13494 | 0.28912 | 0.13128
67 | 66 | 0.010137 | 0.003007 | 2.1756e-05 | 0 | 0 | 0 | 0 | 0 | 1 | -90 | 90 | 0.10837 | 0.050353 | -0.10837 | -0.052486
6 | 56 | 0.00092425 | 0.00027416 | 1.9836e-06 | 0 | 0 | 0 | 0 | 0 | 1 | -90 | 90 | -2.1194 | -0.98635 | 2.1194 | 0.98617
6 | 7 | 0.016215 | 0.0048098 | 3.48e-05 | 0 | 0 | 0 | 0 | 0 | 1 | -90 | 90 | 1.0646 | 0.48446 | -1.0644 | -0.4878
6 | 55 | 0.0010109 | 0.00029986 | 2.1696e-06 | 0 | 0 | 0 | 0 | 0 | 1 | -90 | 90 | 0.76567 | 0.37061 | -0.76566 | -0.37083
105 | 61 | 0.0056197 | 0.00352 | 4.5185e-07 | 0 | 0 | 0 | 0 | 0 | 1 | -90 | 90 | 2.2857 | 1.062 | -2.2854 | -1.0619
61 | 60 | 0.0095621 | 0.0028364 | 2.0522e-05 | 0 | 0 | 0 | 0 | 0 | 1 | -90 | 90 | 2.2854 | 1.0619 | -2.2847 | -1.0637
56 | 57 | 0.00026496 | 7.8595e-05 | 5.6865e-07 | 0 | 0 | 0 | 0 | 0 | 1 | -90 | 90 | -2.2041 | -1.0272 | 2.2041 | 1.0271
7 | 98 | 0.0070039 | 0.0020775 | 1.5031e-05 | 0 | 0 | 0 | 0 | 0 | 1 | -90 | 90 | 1.0644 | 0.4878 | -1.0643 | -0.48925
98 | 96 | 0.0085181 | 0.0025267 | 1.8281e-05 | 0 | 0 | 0 | 0 | 0 | 1 | -90 | 90 | 0.84759 | 0.3843 | -0.84752 | -0.38607
57 | 58 | 0.0041609 | 0.0012342 | 8.93e-06 | 0 | 0 | 0 | 0 | 0 | 1 | -90 | 90 | -2.2041 | -1.0271 | 2.2043 | 1.0263
96 | 97 | 0.0020365 | 0.00060409 | 4.3707e-06 | 0 | 0 | 0 | 0 | 0 | 1 | -90 | 90 | 0.071677 | 0.033735 | -0.071677 | -0.034164
96 | 64 | 0.04373 | 0.012972 | 9.3853e-05 | 0 | 0 | 0 | 0 | 0 | 1 | -90 | 90 | 0.77584 | 0.35233 | -0.77551 | -0.36143
8 | 10 | 0.0064302 | 0.0019074 | 1.38e-05 | 0 | 0 | 0 | 0 | 0 | 1 | -90 | 90 | 0.22018 | 0.10526 | -0.22018 | -0.10664
8 | 9 | 0.0085795 | 0.0053739 | 6.8983e-07 | 0 | 0 | 0 | 0 | 0 | 1 | -90 | 90 | -0.34717 | -0.16677 | 0.34718 | 0.1667
9 | 11 | 0.070795 | 0.021 | 0.00015194 | 0 | 0 | 0 | 0 | 0 | 1 | -90 | 90 | -0.88895 | -0.39077 | 0.88962 | 0.3758
9 | 14 | 0.086339 | 0.025611 | 0.0001853 | 0 | 0 | 0 | 0 | 0 | 1 | -90 | 90 | 0.54177 | 0.22407 | -0.54147 | -0.24245
11 | 86 | 0.00013758 | 7.7474e-05 | 1.3428e-05 | 0 | 0 | 0 | 0 | 0 | 1 | -90 | 90 | -8.7426 | -4.1399 | 8.7428 | 4.1386
11 | 43 | 0.00077962 | 0.00043901 | 7.6093e-05 | 0 | 0 | 0 | 0 | 0 | 1 | -90 | 90 | 7.853 | 3.7641 | -7.8524 | -3.7713
14 | 71 | 0.010977 | 0.003256 | 2.3558e-05 | 0 | 0 | 0 | 0 | 0 | 1 | -90 | 90 | 0.095612 | 0.0436 | -0.095611 | -0.045947
14 | 102 | 0.017587 | 0.011016 | 1.414e-06 | 0 | 0 | 0 | 0 | 0 | 1 | -90 | 90 | 0.12927 | 0.062468 | -0.12927 | -0.062607
14 | 12 | 0.026801 | 0.0079501 | 5.752e-05 | 0 | 0 | 0 | 0 | 0 | 1 | -90 | 90 | 0.31658 | 0.13639 | -0.31655 | -0.14211
86 | 92 | 0.0017159 | 0.00050899 | 3.6827e-06 | 0 | 0 | 0 | 0 | 0 | 1 | -90 | 90 | 0.11998 | 0.057739 | -0.11998 | -0.058107
86 | 84 | 0.0022429 | 0.001263 | 0.00021891 | 0 | 0 | 0 | 0 | 0 | 1 | -90 | 90 | -8.8627 | -4.1963 | 8.8649 | 4.1757
43 | 40 | 0.00086381 | 0.00048642 | 8.431e-05 | 0 | 0 | 0 | 0 | 0 | 1 | -90 | 90 | 7.5923 | 3.6453 | -7.5917 | -3.6534
12 | 13 | 0.037613 | 0.011157 | 8.0724e-05 | 0 | 0 | 0 | 0 | 0 | 1 | -90 | 90 | 0.21472 | 0.093411 | -0.2147 | -0.10145
12 | 69 | 0.002917 | 0.00086526 | 6.2603e-06 | 0 | 0 | 0 | 0 | 0 | 1 | -90 | 90 | 0.10183 | 0.048696 | -0.10183 | -0.04932
13 | 106 | 0.011857 | 0.0035172 | 2.5448e-05 | 0 | 0 | 0 | 0 | 0 | 1 | -90 | 90 | 0.2147 | 0.10145 | -0.21469 | -0.10398
71 | 70 | 0.0016799 | 0.0004983 | 3.6053e-06 | 0 | 0 | 0 | 0 | 0 | 1 | -90 | 90 | 0.095611 | 0.045947 | -0.09561 | -0.046306
84 | 83 | 0.00054005 | 0.00030411 | 5.271e-05 | 0 | 0 | 0 | 0 | 0 | 1 | -90 | 90 | -8.8649 | -4.1757 | 8.8654 | 4.1707
40 | 39 | 0.00076971 | 0.0020698 | 1.4305e-06 | 0 | 0 | 0 | 0 | 0 | 1 | -90 | 90 | 6.7602 | 3.2507 | -6.7598 | -3.2497
20 | 101 | 0.0076138 | 0.0022585 | 1.6341e-05 | 0 | 0 | 0 | 0 | 0 | 1 | -90 | 90 | 1.8456 | 0.81817 | -1.8453 | -0.8197
101 | 27 | 0.00077986 | 0.00023133 | 1.6737e-06 | 0 | 0 | 0 | 0 | 0 | 1 | -90 | 90 | 1.5427 | 0.67317 | -1.5427 | -0.67333
78 | 80 | 0.0011819 | 0.00066555 | 0.00011536 | 0 | 0 | 0 | 0 | 0 | 1 | -90 | 90 | -6.5472 | -2.9287 | 6.5478 | 2.9175
107 | 104 | 0.023649 | 0.014813 | 1.9015e-06 | 0 | 0 | 0 | 0 | 0 | 1 | -90 | 90 | 0.25021 | 0.121 | -0.25019 | -0.12117
27 | 26 | 0.10346 | 0.03069 | 0.00022205 | 0 | 0 | 0 | 0 | 0 | 1 | -90 | 90 | 1.5427 | 0.67333 | -1.5397 | -0.69443
21 | 22 | 0.0039493 | 0.0011715 | 8.4758e-06 | 0 | 0 | 0 | 0 | 0 | 1 | -90 | 90 | -0.21793 | -0.10555 | 0.21793 | 0.10471
22 | 24 | 0.09118 | 0.027047 | 0.00019569 | 0 | 0 | 0 | 0 | 0 | 1 | -90 | 90 | -0.21793 | -0.10471 | 0.21798 | 0.085425
24 | 29 | 0.042018 | 0.012464 | 9.0178e-05 | 0 | 0 | 0 | 0 | 0 | 1 | -90 | 90 | 0.4135 | 0.19094 | -0.41341 | -0.19981
24 | 28 | 0.0023945 | 0.00071028 | 5.139e-06 | 0 | 0 | 0 | 0 | 0 | 1 | -90 | 90 | 0.21481 | 0.10353 | -0.21481 | -0.10404
24 | 23 | 0.040734 | 0.012083 | 8.7422e-05 | 0 | 0 | 0 | 0 | 0 | 1 | -90 | 90 | -0.84629 | -0.37989 | 0.84665 | 0.37137
23 | 26 | 0.044038 | 0.013063 | 9.4513e-05 | 0 | 0 | 0 | 0 | 0 | 1 | -90 | 90 | -1.1141 | -0.50086 | 1.1148 | 0.49172
23 | 25 | 0.0061259 | 0.0038371 | 4.9255e-07 | 0 | 0 | 0 | 0 | 0 | 1 | -90 | 90 | 0.26747 | 0.12949 | -0.26747 | -0.12954
26 | 99 | 0.0083215 | 0.0024684 | 1.7859e-05 | 0 | 0 | 0 | 0 | 0 | 1 | -90 | 90 | 0.10817 | 0.049299 | -0.10817 | -0.051064
26 | 100 | 0.001644 | 0.0010297 | 1.3218e-07 | 0 | 0 | 0 | 0 | 0 | 1 | -90 | 90 | 0.31679 | 0.15341 | -0.31678 | -0.15343
29 | 30 | 0.0019729 | 0.00058522 | 4.2342e-06 | 0 | 0 | 0 | 0 | 0 | 1 | -90 | 90 | 0.41341 | 0.19981 | -0.41341 | -0.20022
99 | 109 | 0.0062471 | 0.0018531 | 1.3407e-05 | 0 | 0 | 0 | 0 | 0 | 1 | -90 | 90 | 0.10817 | 0.051064 | -0.10817 | -0.052389
31 | 33 | 0.0039348 | 0.0011672 | 8.4448e-06 | 0 | 0 | 0 | 0 | 0 | 1 | -90 | 90 | 0.14701 | 0.07036 | -0.14701 | -0.071201
31 | 34 | 0.0043595 | 0.0012932 | 9.3563e-06 | 0 | 0 | 0 | 0 | 0 | 1 | -90 | 90 | 0.54927 | 0.2632 | -0.54925 | -0.26412
31 | 32 | 0.0035889 | 0.0022479 | 2.8856e-07 | 0 | 0 | 0 | 0 | 0 | 1 | -90 | 90 | -0.94068 | -0.45192 | 0.94072 | 0.45192
34 | 37 | 0.0031948 | 0.00094768 | 6.8566e-06 | 0 | 0 | 0 | 0 | 0 | 1 | -90 | 90 | 0.12276 | 0.058775 | -0.12276 | -0.059458
34 | 38 | 0.0056476 | 0.0016753 | 1.2121e-05 | 0 | 0 | 0 | 0 | 0 | 1 | -90 | 90 | 0.26624 | 0.12774 | -0.26623 | -0.12894
32 | 35 | 0.0025013 | 0.00074197 | 5.3683e-06 | 0 | 0 | 0 | 0 | 0 | 1 | -90 | 90 | -1.1088 | -0.53331 | 1.1088 | 0.53278
35 | 36 | 0.0037281 | 0.0011059 | 8.0011e-06 | 0 | 0 | 0 | 0 | 0 | 1 | -90 | 90 | -1.3678 | -0.65823 | 1.3679 | 0.65746
36 | 75 | 2.737e-05 | 8.1188e-06 | 5.8741e-08 | 0 | 0 | 0 | 0 | 0 | 1 | -90 | 90 | -1.443 | -0.69385 | 1.443 | 0.69384
75 | 76 | 0.00091721 | 0.00027207 | 1.9685e-06 | 0 | 0 | 0 | 0 | 0 | 1 | -90 | 90 | -1.624 | -0.78147 | 1.624 | 0.78128
76 | 77 | 0.001945 | 0.00057695 | 4.1743e-06 | 0 | 0 | 0 | 0 | 0 | 1 | -90 | 90 | -1.8074 | -0.87009 | 1.8074 | 0.86969
39 | 41 | 3.1219e-05 | 1.758e-05 | 3.0471e-06 | 0 | 0 | 0 | 0 | 0 | 1 | -90 | 90 | 6.4032 | 3.0774 | -6.4032 | -3.0777
39 | 42 | 0.0019303 | 0.00057259 | 4.1428e-06 | 0 | 0 | 0 | 0 | 0 | 1 | -90 | 90 | 0.16686 | 0.0804 | -0.16686 | -0.080813
41 | 44 | 0.00038956 | 0.00021936 | 3.8022e-05 | 0 | 0 | 0 | 0 | 0 | 1 | -90 | 90 | 5.0463 | 2.4205 | -5.0461 | -2.4242
44 | 54 | 0.00065844 | 0.00037077 | 6.4266e-05 | 0 | 0 | 0 | 0 | 0 | 1 | -90 | 90 | 4.8786 | 2.3431 | -4.8784 | -2.3494
54 | 51 | 8.1958e-05 | 5.9559e-05 | 6.9855e-07 | 0 | 0 | 0 | 0 | 0 | 1 | -90 | 90 | 4.2867 | 2.0628 | -4.2867 | -2.0629
51 | 53 | 0.0041414 | 0.0012284 | 8.888e-06 | 0 | 0 | 0 | 0 | 0 | 1 | -90 | 90 | 0.38729 | 0.18668 | -0.38728 | -0.18757
51 | 48 | 0.0033522 | 0.00099438 | 7.1945e-06 | 0 | 0 | 0 | 0 | 0 | 1 | -90 | 90 | 3.3366 | 1.6036 | -3.3362 | -1.6042
47 | 49 | 0.0033919 | 0.0010061 | 7.2796e-06 | 0 | 0 | 0 | 0 | 0 | 1 | -90 | 90 | 2.7368 | 1.3161 | -2.7365 | -1.3167
47 | 50 | 0.010366 | 0.003075 | 2.2248e-05 | 0 | 0 | 0 | 0 | 0 | 1 | -90 | 90 | 0.17366 | 0.081888 | -0.17366 | -0.084106
47 | 48 | 0.0056057 | 0.0035112 | 4.5072e-07 | 0 | 0 | 0 | 0 | 0 | 1 | -90 | 90 | -3.1604 | -1.519 | 3.1611 | 1.5194
49 | 52 | 0.00046284 | 0.00013729 | 9.9333e-07 | 0 | 0 | 0 | 0 | 0 | 1 | -90 | 90 | 2.6614 | 1.2804 | -2.6614 | -1.2805
52 | 72 | 0.0015226 | 0.00045165 | 3.2677e-06 | 0 | 0 | 0 | 0 | 0 | 1 | -90 | 90 | 2.477 | 1.1911 | -2.4769 | -1.1914
72 | 73 | 0.0038592 | 0.0011447 | 8.2824e-06 | 0 | 0 | 0 | 0 | 0 | 1 | -90 | 90 | 2.3195 | 1.1152 | -2.3192 | -1.116
73 | 74 | 0.0030145 | 0.00089417 | 6.4695e-06 | 0 | 0 | 0 | 0 | 0 | 1 | -90 | 90 | 2.1253 | 1.022 | -2.1251 | -1.0226
58 | 59 | 0.0026015 | 0.00077167 | 5.5832e-06 | 0 | 0 | 0 | 0 | 0 | 1 | -90 | 90 | -2.2043 | -1.0263 | 2.2045 | 1.0258
59 | 60 | 0.0043975 | 0.0013044 | 9.4377e-06 | 0 | 0 | 0 | 0 | 0 | 1 | -90 | 90 | -2.2845 | -1.0645 | 2.2847 | 1.0637
62 | 63 | 0.0069836 | 0.0020715 | 1.4988e-05 | 0 | 0 | 0 | 0 | 0 | 1 | -90 | 90 | -0.48375 | -0.23413 | 0.48377 | 0.23267
62 | 65 | 0.020915 | 0.013101 | 1.6817e-06 | 0 | 0 | 0 | 0 | 0 | 1 | -90 | 90 | 0.37247 | 0.18024 | -0.37244 | -0.18038
63 | 64 | 0.05931 | 0.017593 | 0.00012729 | 0 | 0 | 0 | 0 | 0 | 1 | -90 | 90 | -0.48377 | -0.23267 | 0.48394 | 0.22026
64 | 103 | 0.004918 | 0.0030805 | 3.9543e-07 | 0 | 0 | 0 | 0 | 0 | 1 | -90 | 90 | 0.29157 | 0.14118 | -0.29157 | -0.14121
97 | 108 | 0.0026186 | 0.00077675 | 5.62e-06 | 0 | 0 | 0 | 0 | 0 | 1 | -90 | 90 | 0.071677 | 0.034164 | -0.071677 | -0.034715
74 | 82 | 0.0015087 | 0.00044753 | 3.238e-06 | 0 | 0 | 0 | 0 | 0 | 1 | -90 | 90 | 1.9564 | 0.94094 | -1.9564 | -0.94124
82 | 77 | 0.0026443 | 0.00078437 | 5.6751e-06 | 0 | 0 | 0 | 0 | 0 | 1 | -90 | 90 | 1.9564 | 0.94124 | -1.9563 | -0.94177
80 | 81 | 0.0023801 | 0.0013403 | 0.00023231 | 0 | 0 | 0 | 0 | 0 | 1 | -90 | 90 | -6.5478 | -2.9175 | 6.549 | 2.895
81 | 85 | 0.00072535 | 0.00040845 | 7.0796e-05 | 0 | 0 | 0 | 0 | 0 | 1 | -90 | 90 | -15.8228 | -7.2592 | 15.825 | 7.2534
81 | 83 | 0.00043937 | 0.00024741 | 4.2884e-05 | 0 | 0 | 0 | 0 | 0 | 1 | -90 | 90 | 9.2737 | 4.3642 | -9.2733 | -4.3682
85 | 87 | 0.0026637 | 0.0019357 | 2.2703e-05 | 0 | 0 | 0 | 0 | 0 | 1 | -90 | 90 | 4.7846 | 2.3085 | -4.7838 | -2.3102
87 | 89 | 0.0033189 | 0.00098449 | 7.123e-06 | 0 | 0 | 0 | 0 | 0 | 1 | -90 | 90 | 0.081795 | 0.038903 | -0.081794 | -0.039615
87 | 90 | 0.01367 | 0.004055 | 2.9339e-05 | 0 | 0 | 0 | 0 | 0 | 1 | -90 | 90 | 0.092764 | 0.041995 | -0.092763 | -0.044927
87 | 91 | 0.014007 | 0.0041549 | 3.0062e-05 | 0 | 0 | 0 | 0 | 0 | 1 | -90 | 90 | 0.86024 | 0.41361 | -0.86012 | -0.41657