## bus_data
BUS_I | BUS_TYPE | Pd | Qd | Gs | Bs | area | Vm | Va | baseKV | zone | Vmax | Vmin
21 | 1 | 0.24808 | 0.12015 | 0 | 0 | 1 | 0.99708 | -0.040401 | 20 | 1 | 1.05 | 0.95
22 | 1 | 0 | 0 | 0 | 0 | 1 | 0.99715 | -0.039985 | 20 | 1 | 1.05 | 0.95
23 | 1 | 0 | 0 | 0 | 0 | 1 | 0.99762 | -0.044145 | 20 | 1 | 1.05 | 0.95
156 | 1 | 0.25862 | 0.12525 | 0 | 0 | 1 | 0.9968 | -0.042381 | 20 | 1 | 1.05 | 0.95
99 | 1 | 0 | 0 | 0 | 0 | 1 | 0.99766 | -0.044553 | 20 | 1 | 1.05 | 0.95
98 | 1 | 0.17631 | 0.08539 | 0 | 0 | 1 | 0.99761 | -0.044202 | 20 | 1 | 1.05 | 0.95
155 | 1 | 0 | 0 | 0 | 0 | 1 | 0.99677 | -0.042193 | 20 | 1 | 1.05 | 0.95
152 | 1 | 0 | 0 | 0 | 0 | 1 | 0.99658 | -0.040486 | 20 | 1 | 1.05 | 0.95
100 | 1 | 0.11898 | 0.057624 | 0 | 0 | 1 | 0.99775 | -0.045292 | 20 | 1 | 1.05 | 0.95
32 | 1 | 0.21389 | 0.10359 | 0 | 0 | 1 | 0.99145 | -0.11915 | 20 | 1 | 1.05 | 0.95
33 | 1 | 0 | 0 | 0 | 0 | 1 | 0.99145 | -0.11918 | 20 | 1 | 1.05 | 0.95
34 | 1 | 0 | 0 | 0 | 0 | 1 | 0.99159 | -0.12042 | 20 | 1 | 1.05 | 0.95
38 | 1 | 0.31755 | 0.15379 | 0 | 0 | 1 | 0.9913 | -0.12014 | 20 | 1 | 1.05 | 0.95
42 | 1 | 0.40955 | 0.19835 | 0 | 0 | 1 | 0.99162 | -0.12069 | 20 | 1 | 1.05 | 0.95
43 | 1 | 0 | 0 | 0 | 0 | 1 | 0.99166 | -0.12112 | 20 | 1 | 1.05 | 0.95
44 | 1 | 0 | 0 | 0 | 0 | 1 | 0.99217 | -0.12559 | 20 | 1 | 1.05 | 0.95
49 | 1 | 0 | 0 | 0 | 0 | 1 | 0.99283 | -0.13125 | 20 | 1 | 1.05 | 0.95
45 | 1 | 0.36839 | 0.17842 | 0 | 0 | 1 | 0.99214 | -0.12535 | 20 | 1 | 1.05 | 0.95
46 | 1 | 0 | 0 | 0 | 0 | 1 | 0.9937 | -0.13872 | 20 | 1 | 1.05 | 0.95
163 | 1 | 0.13518 | 0.06547 | 0 | 0 | 1 | 0.9937 | -0.13871 | 20 | 1 | 1.05 | 0.95
47 | 1 | 0 | 0 | 0 | 0 | 1 | 0.99373 | -0.13898 | 20 | 1 | 1.05 | 0.95
84 | 1 | 0 | 0 | 0 | 0 | 1 | 0.9942 | -0.14296 | 20 | 1 | 1.05 | 0.95
83 | 1 | 0.090867 | 0.044009 | 0 | 0 | 1 | 0.99372 | -0.13894 | 20 | 1 | 1.05 | 0.95
48 | 1 | 0 | 0 | 0 | 0 | 1 | 0.99323 | -0.14307 | 20 | 1 | 1.05 | 0.95
121 | 1 | 0.3828 | 0.1854 | 0 | 0 | 1 | 0.99319 | -0.14334 | 20 | 1 | 1.05 | 0.95
123 | 1 | 0 | 0 | 0 | 0 | 1 | 0.99359 | -0.1408 | 20 | 1 | 1.05 | 0.95
50 | 1 | 0 | 0 | 0 | 0 | 1 | 0.99264 | -0.12956 | 20 | 1 | 1.05 | 0.95
86 | 1 | 0.1779 | 0.086162 | 0 | 0 | 1 | 0.99282 | -0.13124 | 20 | 1 | 1.05 | 0.95
133 | 1 | 0 | 0 | 0 | 0 | 1 | 0.9926 | -0.12925 | 20 | 1 | 1.05 | 0.95
136 | 1 | 0.4936 | 0.23906 | 0 | 0 | 1 | 0.99257 | -0.1289 | 20 | 1 | 1.05 | 0.95
124 | 1 | 0.24364 | 0.118 | 0 | 0 | 1 | 0.99474 | -0.13898 | 20 | 1 | 1.05 | 0.95
134 | 1 | 0.074524 | 0.036094 | 0 | 0 | 1 | 0.9926 | -0.12924 | 20 | 1 | 1.05 | 0.95
132 | 1 | 0 | 0 | 0 | 0 | 1 | 0.99259 | -0.12915 | 20 | 1 | 1.05 | 0.95
58 | 1 | 0.30661 | 0.1485 | 0 | 0 | 1 | 0.99811 | -0.03601 | 20 | 1 | 1.05 | 0.95
60 | 1 | 0 | 0 | 0 | 0 | 1 | 0.99811 | -0.035956 | 20 | 1 | 1.05 | 0.95
59 | 1 | 0 | 0 | 0 | 0 | 1 | 0.99817 | -0.035602 | 20 | 1 | 1.05 | 0.95
64 | 1 | 0 | 0 | 0 | 0 | 1 | 0.99793 | -0.034535 | 20 | 1 | 1.05 | 0.95
61 | 1 | 0.089356 | 0.043277 | 0 | 0 | 1 | 0.9982 | -0.035853 | 20 | 1 | 1.05 | 0.95
62 | 1 | 0 | 0 | 0 | 0 | 1 | 0.99823 | -0.036088 | 20 | 1 | 1.05 | 0.95
63 | 1 | 0 | 0 | 0 | 0 | 1 | 0.99645 | -0.040083 | 20 | 1 | 1.05 | 0.95
105 | 1 | 0 | 0 | 0 | 0 | 1 | 0.9965 | -0.04051 | 20 | 1 | 1.05 | 0.95
104 | 1 | 0.34883 | 0.16894 | 0 | 0 | 1 | 0.99644 | -0.039962 | 20 | 1 | 1.05 | 0.95
96 | 1 | 0 | 0 | 0 | 0 | 1 | 0.99792 | -0.034476 | 20 | 1 | 1.05 | 0.95
95 | 1 | 0.21573 | 0.10448 | 0 | 0 | 1 | 0.99792 | -0.034441 | 20 | 1 | 1.05 | 0.95
137 | 1 | 0 | 0 | 0 | 0 | 1 | 0.99815 | -0.037438 | 20 | 1 | 1.05 | 0.95
78 | 1 | 0 | 0 | 0 | 0 | 1 | 0.99847 | -0.028019 | 20 | 1 | 1.05 | 0.95
140 | 1 | 0.27411 | 0.13276 | 0 | 0 | 1 | 0.99786 | -0.044935 | 20 | 1 | 1.05 | 0.95
79 | 1 | 0 | 0 | 0 | 0 | 1 | 0.99883 | -0.021522 | 20 | 1 | 1.05 | 0.95
150 | 1 | 0.11558 | 0.05598 | 0 | 0 | 1 | 0.99651 | -0.04064 | 20 | 1 | 1.05 | 0.95
97 | 1 | 0.087686 | 0.042468 | 0 | 0 | 1 | 0.99792 | -0.03443 | 20 | 1 | 1.05 | 0.95
65 | 1 | 0.34867 | 0.16887 | 0 | 0 | 1 | 0.99654 | -0.034996 | 20 | 1 | 1.05 | 0.95
66 | 1 | 0 | 0 | 0 | 0 | 1 | 0.99656 | -0.035206 | 20 | 1 | 1.05 | 0.95
68 | 1 | 0 | 0 | 0 | 0 | 1 | 0.99664 | -0.03589 | 20 | 1 | 1.05 | 0.95
145 | 1 | 0 | 0 | 0 | 0 | 1 | 0.99691 | -0.038262 | 20 | 1 | 1.05 | 0.95
162 | 1 | 0.30216 | 0.14634 | 0 | 0 | 1 | 0.99664 | -0.035872 | 20 | 1 | 1.05 | 0.95
69 | 1 | 0 | 0 | 0 | 0 | 1 | 0.99537 | -0.032673 | 20 | 1 | 1.05 | 0.95
165 | 1 | 0.24389 | 0.11812 | 0 | 0 | 1 | 0.99536 | -0.032651 | 20 | 1 | 1.05 | 0.95
159 | 1 | 0 | 0 | 0 | 0 | 1 | 0.99543 | -0.03324 | 20 | 1 | 1.05 | 0.95
103 | 1 | 0 | 0 | 0 | 0 | 1 | 0.99674 | -0.036828 | 20 | 1 | 1.05 | 0.95
142 | 1 | 0.077958 | 0.037757 | 0 | 0 | 1 | 0.99668 | -0.03633 | 20 | 1 | 1.05 | 0.95
102 | 1 | 0 | 0 | 0 | 0 | 1 | 0.99669 | -0.036382 | 20 | 1 | 1.05 | 0.95
161 | 1 | 0.16023 | 0.077603 | 0 | 0 | 1 | 0.99705 | -0.039441 | 20 | 1 | 1.05 | 0.95
160 | 1 | 0.37338 | 0.18084 | 0 | 0 | 1 | 0.99546 | -0.032982 | 20 | 1 | 1.05 | 0.95
70 | 1 | 0.37217 | 0.18025 | 0 | 0 | 1 | 0.9959 | -0.03667 | 20 | 1 | 1.05 | 0.95
71 | 1 | 0 | 0 | 0 | 0 | 1 | 0.9959 | -0.036691 | 20 | 1 | 1.05 | 0.95
73 | 1 | 0 | 0 | 0 | 0 | 1 | 0.99549 | -0.033224 | 20 | 1 | 1.05 | 0.95
146 | 1 | 0.068937 | 0.033387 | 0 | 0 | 1 | 0.99635 | -0.033489 | 20 | 1 | 1.05 | 0.95
144 | 1 | 0 | 0 | 0 | 0 | 1 | 0.99662 | -0.035812 | 20 | 1 | 1.05 | 0.95
72 | 1 | 0 | 0 | 0 | 0 | 1 | 0.9978 | -0.067668 | 20 | 1 | 1.05 | 0.95
112 | 1 | 0.25709 | 0.12452 | 0 | 0 | 1 | 0.99766 | -0.070291 | 20 | 1 | 1.05 | 0.95
82 | 1 | 0.36982 | 0.17911 | 0 | 0 | 1 | 0.99963 | -0.0066847 | 20 | 1 | 1.05 | 0.95
113 | 1 | 0.16677 | 0.080768 | 0 | 0 | 1 | 0.99728 | -0.074462 | 20 | 1 | 1.05 | 0.95
77 | 1 | 0 | 0 | 0 | 0 | 1 | 0.99977 | -0.0041494 | 20 | 1 | 1.05 | 0.95
74 | 3 | 0.35609 | 0.17246 | 0 | 0 | 1 | 1 | 0 | 20 | 1 | 1.05 | 0.95
75 | 1 | 0 | 0 | 0 | 0 | 1 | 0.99988 | -0.0021712 | 20 | 1 | 1.05 | 0.95
76 | 1 | 0 | 0 | 0 | 0 | 1 | 0.99982 | -0.0033838 | 20 | 1 | 1.05 | 0.95
81 | 1 | 0 | 0 | 0 | 0 | 1 | 0.99827 | -0.017112 | 20 | 1 | 1.05 | 0.95
94 | 1 | 0.15362 | 0.074401 | 0 | 0 | 1 | 0.99882 | -0.021433 | 20 | 1 | 1.05 | 0.95
80 | 1 | 0 | 0 | 0 | 0 | 1 | 0.9982 | -0.016541 | 20 | 1 | 1.05 | 0.95
135 | 1 | 0.083075 | 0.040235 | 0 | 0 | 1 | 0.99812 | -0.015931 | 20 | 1 | 1.05 | 0.95
85 | 1 | 0.3869 | 0.18739 | 0 | 0 | 1 | 0.99825 | -0.016864 | 20 | 1 | 1.05 | 0.95
90 | 1 | 0 | 0 | 0 | 0 | 1 | 0.9981 | -0.015778 | 20 | 1 | 1.05 | 0.95
126 | 1 | 0.13642 | 0.06607 | 0 | 0 | 1 | 0.99398 | -0.14435 | 20 | 1 | 1.05 | 0.95
154 | 1 | 0.079947 | 0.03872 | 0 | 0 | 1 | 0.99338 | -0.14858 | 20 | 1 | 1.05 | 0.95
87 | 1 | 0.14784 | 0.071602 | 0 | 0 | 1 | 0.99773 | -0.012962 | 20 | 1 | 1.05 | 0.95
88 | 1 | 0 | 0 | 0 | 0 | 1 | 0.99774 | -0.012901 | 20 | 1 | 1.05 | 0.95
89 | 1 | 0 | 0 | 0 | 0 | 1 | 0.99788 | -0.013983 | 20 | 1 | 1.05 | 0.95
91 | 1 | 0 | 0 | 0 | 0 | 1 | 0.99768 | -0.01236 | 20 | 1 | 1.05 | 0.95
93 | 1 | 0.25369 | 0.12287 | 0 | 0 | 1 | 0.99785 | -0.014156 | 20 | 1 | 1.05 | 0.95
92 | 1 | 0.19476 | 0.094327 | 0 | 0 | 1 | 0.99766 | -0.012512 | 20 | 1 | 1.05 | 0.95
138 | 1 | 0 | 0 | 0 | 0 | 1 | 0.99779 | -0.045662 | 20 | 1 | 1.05 | 0.95
139 | 1 | 0.53756 | 0.26035 | 0 | 0 | 1 | 0.99769 | -0.044825 | 20 | 1 | 1.05 | 0.95
101 | 1 | 0.34218 | 0.16572 | 0 | 0 | 1 | 0.99668 | -0.036245 | 20 | 1 | 1.05 | 0.95
143 | 1 | 0 | 0 | 0 | 0 | 1 | 0.99666 | -0.036184 | 20 | 1 | 1.05 | 0.95
151 | 1 | 0.2403 | 0.11638 | 0 | 0 | 1 | 0.99656 | -0.0403 | 20 | 1 | 1.05 | 0.95
107 | 1 | 0 | 0 | 0 | 0 | 1 | 0.99394 | -0.14399 | 20 | 1 | 1.05 | 0.95
108 | 1 | 0 | 0 | 0 | 0 | 1 | 0.993 | -0.14725 | 20 | 1 | 1.05 | 0.95
109 | 1 | 0 | 0 | 0 | 0 | 1 | 0.99313 | -0.14835 | 20 | 1 | 1.05 | 0.95
111 | 1 | 0 | 0 | 0 | 0 | 1 | 0.99266 | -0.14453 | 20 | 1 | 1.05 | 0.95
120 | 1 | 0.37946 | 0.18378 | 0 | 0 | 1 | 0.99298 | -0.14708 | 20 | 1 | 1.05 | 0.95
116 | 1 | 0.36548 | 0.17701 | 0 | 0 | 1 | 0.99325 | -0.14748 | 20 | 1 | 1.05 | 0.95
110 | 1 | 0 | 0 | 0 | 0 | 1 | 0.99249 | -0.14316 | 20 | 1 | 1.05 | 0.95
125 | 1 | 0.31517 | 0.15264 | 0 | 0 | 1 | 0.99245 | -0.14279 | 20 | 1 | 1.05 | 0.95
119 | 1 | 0.2837 | 0.1374 | 0 | 0 | 1 | 0.99263 | -0.14428 | 20 | 1 | 1.05 | 0.95
166 | 1 | 0.24012 | 0.1163 | 0 | 0 | 1 | 0.99358 | -0.14077 | 20 | 1 | 1.05 | 0.95
117 | 1 | 0.080487 | 0.038982 | 0 | 0 | 1 | 0.99332 | -0.14811 | 20 | 1 | 1.05 | 0.95
118 | 1 | 0.37337 | 0.18083 | 0 | 0 | 1 | 0.99334 | -0.14823 | 20 | 1 | 1.05 | 0.95
114 | 1 | 0.21688 | 0.10504 | 0 | 0 | 1 | 0.99727 | -0.074303 | 20 | 1 | 1.05 | 0.95
115 | 1 | 0 | 0 | 0 | 0 | 1 | 0.99726 | -0.074291 | 20 | 1 | 1.05 | 0.95
153 | 1 | 0.076482 | 0.037042 | 0 | 0 | 1 | 0.99726 | -0.074265 | 20 | 1 | 1.05 | 0.95
131 | 1 | 0.21897 | 0.10605 | 0 | 0 | 1 | 0.99259 | -0.12913 | 20 | 1 | 1.05 | 0.95
141 | 1 | 0 | 0 | 0 | 0 | 1 | 0.99756 | -0.043685 | 20 | 1 | 1.05 | 0.95
149 | 1 | 0 | 0 | 0 | 0 | 1 | 0.99708 | -0.039648 | 20 | 1 | 1.05 | 0.95
148 | 1 | 0 | 0 | 0 | 0 | 1 | 0.99753 | -0.043455 | 20 | 1 | 1.05 | 0.95
147 | 1 | 0.10469 | 0.050704 | 0 | 0 | 1 | 0.99752 | -0.04343 | 20 | 1 | 1.05 | 0.95

## generator_data
GEN_BUS | PG | QG | QMAX | QMIN | VG | MBASE | GEN_STATUS | PMAX | PMIN
74 | 13.5081 | 6.2967 | 10 | -10 | 1 | 100 | 1 | 10 | 0

## branch_data
F_BUS | T_BUS | BR_R | BR_X | BR_B | RATE_A | RATE_B | RATE_C | TAP | SHIFT | BR_STATUS | ANGMIN | ANGMAX | P_in | Q_in | P_out | Q_out
21 | 22 | 0.020407 | 0.012782 | 1.6408e-06 | 0 | 0 | 0 | 0 | 0 | 1 | -90 | 90 | -0.24808 | -0.12015 | 0.24809 | 0.12
22 | 23 | 0.03385 | 0.010041 | 7.2649e-05 | 0 | 0 | 0 | 0 | 0 | 1 | -90 | 90 | -1.212 | -0.57646 | 1.2126 | 0.56941
22 | 156 | 0.028243 | 0.01769 | 2.2708e-06 | 0 | 0 | 0 | 0 | 0 | 1 | -90 | 90 | 0.96388 | 0.45646 | -0.96356 | -0.45649
23 | 99 | 0.0029233 | 0.00086714 | 6.2739e-06 | 0 | 0 | 0 | 0 | 0 | 1 | -90 | 90 | -1.3889 | -0.65477 | 1.389 | 0.65417
23 | 98 | 0.0039583 | 0.0024794 | 3.1827e-07 | 0 | 0 | 0 | 0 | 0 | 1 | -90 | 90 | 0.17631 | 0.085359 | -0.17631 | -0.08539
156 | 155 | 0.0026734 | 0.00079302 | 5.7377e-06 | 0 | 0 | 0 | 0 | 0 | 1 | -90 | 90 | 0.70494 | 0.33123 | -0.70493 | -0.3318
99 | 100 | 0.0053167 | 0.0015771 | 1.1411e-05 | 0 | 0 | 0 | 0 | 0 | 1 | -90 | 90 | -1.389 | -0.65417 | 1.3891 | 0.65307
155 | 152 | 0.023625 | 0.0070078 | 5.0703e-05 | 0 | 0 | 0 | 0 | 0 | 1 | -90 | 90 | 0.70493 | 0.3318 | -0.70478 | -0.33679
152 | 151 | 0.0025184 | 0.00074702 | 5.4048e-06 | 0 | 0 | 0 | 0 | 0 | 1 | -90 | 90 | 0.70478 | 0.33679 | -0.70477 | -0.33732
100 | 138 | 0.002439 | 0.00072347 | 5.2344e-06 | 0 | 0 | 0 | 0 | 0 | 1 | -90 | 90 | -1.5081 | -0.71069 | 1.5081 | 0.71019
32 | 33 | 0.0010998 | 0.00032624 | 2.3604e-06 | 0 | 0 | 0 | 0 | 0 | 1 | -90 | 90 | -0.21389 | -0.10359 | 0.21389 | 0.10336
33 | 34 | 0.021895 | 0.0064947 | 4.699e-05 | 0 | 0 | 0 | 0 | 0 | 1 | -90 | 90 | -0.53148 | -0.2569 | 0.53156 | 0.2523
33 | 38 | 0.036568 | 0.022905 | 2.9403e-06 | 0 | 0 | 0 | 0 | 0 | 1 | -90 | 90 | 0.31759 | 0.15353 | -0.31755 | -0.15379
34 | 42 | 0.0050397 | 0.0014949 | 1.0816e-05 | 0 | 0 | 0 | 0 | 0 | 1 | -90 | 90 | -0.53156 | -0.2523 | 0.53158 | 0.25124
42 | 43 | 0.0042633 | 0.0012646 | 9.1498e-06 | 0 | 0 | 0 | 0 | 0 | 1 | -90 | 90 | -0.94113 | -0.44959 | 0.94118 | 0.44871
43 | 44 | 0.046704 | 0.013854 | 0.00010024 | 0 | 0 | 0 | 0 | 0 | 1 | -90 | 90 | -0.94118 | -0.44871 | 0.94169 | 0.439
44 | 49 | 0.043605 | 0.012934 | 9.3583e-05 | 0 | 0 | 0 | 0 | 0 | 1 | -90 | 90 | -1.3101 | -0.61613 | 1.311 | 0.60718
44 | 45 | 0.0061297 | 0.0018182 | 1.3155e-05 | 0 | 0 | 0 | 0 | 0 | 1 | -90 | 90 | 0.3684 | 0.17713 | -0.36839 | -0.17842
49 | 50 | 0.020793 | 0.0061679 | 4.4626e-05 | 0 | 0 | 0 | 0 | 0 | 1 | -90 | 90 | 0.78731 | 0.37077 | -0.78715 | -0.37512
49 | 86 | 0.00038965 | 0.00011558 | 8.3625e-07 | 0 | 0 | 0 | 0 | 0 | 1 | -90 | 90 | 0.1779 | 0.086079 | -0.1779 | -0.086162
49 | 47 | 0.034589 | 0.01026 | 7.4233e-05 | 0 | 0 | 0 | 0 | 0 | 1 | -90 | 90 | -2.2762 | -1.064 | 2.2784 | 1.0574
46 | 163 | 0.00079021 | 0.0002344 | 1.6959e-06 | 0 | 0 | 0 | 0 | 0 | 1 | -90 | 90 | 0.13518 | 0.065303 | -0.13518 | -0.06547
46 | 47 | 0.019812 | 0.005877 | 4.2521e-05 | 0 | 0 | 0 | 0 | 0 | 1 | -90 | 90 | -0.13518 | -0.065303 | 0.13518 | 0.061105
47 | 84 | 0.016437 | 0.0048756 | 3.5276e-05 | 0 | 0 | 0 | 0 | 0 | 1 | -90 | 90 | -2.5045 | -1.1615 | 2.5058 | 1.1584
47 | 83 | 0.0045294 | 0.0013436 | 9.7209e-06 | 0 | 0 | 0 | 0 | 0 | 1 | -90 | 90 | 0.090867 | 0.043049 | -0.090867 | -0.044009
84 | 124 | 0.016683 | 0.01045 | 1.3414e-06 | 0 | 0 | 0 | 0 | 0 | 1 | -90 | 90 | -2.5058 | -1.1584 | 2.507 | 1.1591
48 | 121 | 0.0084802 | 0.0053117 | 6.8184e-07 | 0 | 0 | 0 | 0 | 0 | 1 | -90 | 90 | 0.38281 | 0.18534 | -0.3828 | -0.1854
48 | 123 | 0.071576 | 0.044833 | 5.755e-06 | 0 | 0 | 0 | 0 | 0 | 1 | -90 | 90 | -0.38281 | -0.18534 | 0.38295 | 0.18485
123 | 166 | 0.0010008 | 0.00029687 | 2.1479e-06 | 0 | 0 | 0 | 0 | 0 | 1 | -90 | 90 | 0.24012 | 0.11608 | -0.24012 | -0.1163
123 | 107 | 0.049628 | 0.014721 | 0.00010651 | 0 | 0 | 0 | 0 | 0 | 1 | -90 | 90 | -0.62307 | -0.30094 | 0.62331 | 0.29049
50 | 133 | 0.010094 | 0.0029942 | 2.1664e-05 | 0 | 0 | 0 | 0 | 0 | 1 | -90 | 90 | 0.29351 | 0.13866 | -0.2935 | -0.14079
50 | 136 | 0.01237 | 0.0036692 | 2.6547e-05 | 0 | 0 | 0 | 0 | 0 | 1 | -90 | 90 | 0.49364 | 0.23646 | -0.4936 | -0.23906
133 | 134 | 0.0010539 | 0.0003126 | 2.2617e-06 | 0 | 0 | 0 | 0 | 0 | 1 | -90 | 90 | 0.074524 | 0.035871 | -0.074524 | -0.036094
133 | 132 | 0.0042379 | 0.0012571 | 9.0953e-06 | 0 | 0 | 0 | 0 | 0 | 1 | -90 | 90 | 0.21897 | 0.10492 | -0.21897 | -0.10582
124 | 113 | 0.030575 | 0.034972 | 5.0225e-06 | 0 | 0 | 0 | 0 | 0 | 1 | -90 | 90 | -5.3918 | -2.5136 | 5.4027 | 2.5256
124 | 126 | 0.076614 | 0.047989 | 6.1601e-06 | 0 | 0 | 0 | 0 | 0 | 1 | -90 | 90 | 0.7603 | 0.35505 | -0.75975 | -0.35532
124 | 154 | 0.055833 | 0.034972 | 4.4892e-06 | 0 | 0 | 0 | 0 | 0 | 1 | -90 | 90 | 1.8808 | 0.88144 | -1.8784 | -0.88036
132 | 131 | 0.0011169 | 0.00033131 | 2.3971e-06 | 0 | 0 | 0 | 0 | 0 | 1 | -90 | 90 | 0.21897 | 0.10582 | -0.21897 | -0.10605
58 | 60 | 0.0022095 | 0.00065541 | 4.742e-06 | 0 | 0 | 0 | 0 | 0 | 1 | -90 | 90 | 0.30348 | 0.13208 | -0.30348 | -0.13255
58 | 59 | 0.0069768 | 0.00437 | 5.6096e-07 | 0 | 0 | 0 | 0 | 0 | 1 | -90 | 90 | -0.61009 | -0.28057 | 0.61012 | 0.28054
60 | 64 | 0.051452 | 0.015262 | 0.00011042 | 0 | 0 | 0 | 0 | 0 | 1 | -90 | 90 | 0.30348 | 0.13255 | -0.30342 | -0.14353
59 | 61 | 0.0043961 | 0.001304 | 9.4348e-06 | 0 | 0 | 0 | 0 | 0 | 1 | -90 | 90 | -0.61012 | -0.28054 | 0.61014 | 0.2796
64 | 96 | 0.0069513 | 0.002062 | 1.4919e-05 | 0 | 0 | 0 | 0 | 0 | 1 | -90 | 90 | 0.087687 | 0.039913 | -0.087686 | -0.041398
64 | 95 | 0.0040564 | 0.0012032 | 8.7057e-06 | 0 | 0 | 0 | 0 | 0 | 1 | -90 | 90 | 0.21573 | 0.10362 | -0.21573 | -0.10448
61 | 62 | 0.0035568 | 0.0010551 | 7.6335e-06 | 0 | 0 | 0 | 0 | 0 | 1 | -90 | 90 | -0.6995 | -0.32288 | 0.69952 | 0.32213
62 | 137 | 0.0011047 | 0.0010141 | 1.3836e-05 | 0 | 0 | 0 | 0 | 0 | 1 | -90 | 90 | 4.7197 | 2.2067 | -4.7194 | -2.2078
62 | 78 | 0.00264 | 0.0038222 | 5.7526e-07 | 0 | 0 | 0 | 0 | 0 | 1 | -90 | 90 | -5.4192 | -2.5288 | 5.4201 | 2.5302
63 | 105 | 0.011621 | 0.003447 | 2.494e-05 | 0 | 0 | 0 | 0 | 0 | 1 | -90 | 90 | -0.34883 | -0.16826 | 0.34885 | 0.16579
63 | 104 | 0.0032254 | 0.00095675 | 6.9223e-06 | 0 | 0 | 0 | 0 | 0 | 1 | -90 | 90 | 0.34883 | 0.16826 | -0.34883 | -0.16894
105 | 150 | 0.0036476 | 0.001082 | 7.8283e-06 | 0 | 0 | 0 | 0 | 0 | 1 | -90 | 90 | -0.34885 | -0.16579 | 0.34886 | 0.16501
96 | 97 | 0.0050065 | 0.0014851 | 1.0745e-05 | 0 | 0 | 0 | 0 | 0 | 1 | -90 | 90 | 0.087686 | 0.041398 | -0.087686 | -0.042468
137 | 140 | 0.0040855 | 0.004673 | 6.7111e-07 | 0 | 0 | 0 | 0 | 0 | 1 | -90 | 90 | 4.7194 | 2.2078 | -4.7183 | -2.2066
78 | 79 | 0.0046178 | 0.0042393 | 5.7839e-05 | 0 | 0 | 0 | 0 | 0 | 1 | -90 | 90 | -5.4201 | -2.5302 | 5.4218 | 2.5259
140 | 138 | 0.0010922 | 0.0007937 | 9.309e-06 | 0 | 0 | 0 | 0 | 0 | 1 | -90 | 90 | 4.4441 | 2.0738 | -4.4439 | -2.0746
79 | 81 | 0.045539 | 0.013508 | 9.7733e-05 | 0 | 0 | 0 | 0 | 0 | 1 | -90 | 90 | 1.0672 | 0.48026 | -1.0666 | -0.48982
79 | 94 | 0.0055192 | 0.0016372 | 1.1845e-05 | 0 | 0 | 0 | 0 | 0 | 1 | -90 | 90 | 0.15362 | 0.07322 | -0.15362 | -0.074401
79 | 76 | 0.01045 | 0.0095936 | 0.00013089 | 0 | 0 | 0 | 0 | 0 | 1 | -90 | 90 | -6.6427 | -3.0794 | 6.6483 | 3.0715
150 | 151 | 0.0084082 | 0.0052666 | 6.7605e-07 | 0 | 0 | 0 | 0 | 0 | 1 | -90 | 90 | -0.46444 | -0.22099 | 0.46446 | 0.22094
65 | 66 | 0.0056236 | 0.0016681 | 1.2069e-05 | 0 | 0 | 0 | 0 | 0 | 1 | -90 | 90 | -0.34867 | -0.16887 | 0.34868 | 0.16767
66 | 68 | 0.01905 | 0.0056508 | 4.0885e-05 | 0 | 0 | 0 | 0 | 0 | 1 | -90 | 90 | -0.34868 | -0.16767 | 0.34871 | 0.16362
68 | 145 | 0.036437 | 0.010808 | 7.82e-05 | 0 | 0 | 0 | 0 | 0 | 1 | -90 | 90 | -0.65087 | -0.30984 | 0.65106 | 0.30213
68 | 162 | 0.00056137 | 0.00016652 | 1.2048e-06 | 0 | 0 | 0 | 0 | 0 | 1 | -90 | 90 | 0.30216 | 0.14622 | -0.30216 | -0.14634
145 | 161 | 0.0057611 | 0.0017089 | 1.2364e-05 | 0 | 0 | 0 | 0 | 0 | 1 | -90 | 90 | -2.131 | -0.98772 | 2.1314 | 0.98659
145 | 103 | 0.010044 | 0.0029793 | 2.1556e-05 | 0 | 0 | 0 | 0 | 0 | 1 | -90 | 90 | 1.48 | 0.68559 | -1.4797 | -0.68765
69 | 165 | 0.00081991 | 0.00024321 | 1.7597e-06 | 0 | 0 | 0 | 0 | 0 | 1 | -90 | 90 | 0.24389 | 0.11795 | -0.24389 | -0.11812
69 | 159 | 0.022693 | 0.0067314 | 4.8703e-05 | 0 | 0 | 0 | 0 | 0 | 1 | -90 | 90 | -0.24389 | -0.11795 | 0.24391 | 0.11313
159 | 160 | 0.011206 | 0.0070191 | 9.0102e-07 | 0 | 0 | 0 | 0 | 0 | 1 | -90 | 90 | -0.24391 | -0.11313 | 0.24391 | 0.11304
103 | 142 | 0.0045843 | 0.0013598 | 9.8387e-06 | 0 | 0 | 0 | 0 | 0 | 1 | -90 | 90 | 1.1375 | 0.52537 | -1.1374 | -0.52633
103 | 102 | 0.012449 | 0.0036927 | 2.6717e-05 | 0 | 0 | 0 | 0 | 0 | 1 | -90 | 90 | 0.3422 | 0.16228 | -0.34218 | -0.16493
142 | 143 | 0.0014498 | 0.00043004 | 3.1115e-06 | 0 | 0 | 0 | 0 | 0 | 1 | -90 | 90 | 1.0595 | 0.48857 | -1.0595 | -0.48887
102 | 101 | 0.0037267 | 0.0011054 | 7.998e-06 | 0 | 0 | 0 | 0 | 0 | 1 | -90 | 90 | 0.34218 | 0.16493 | -0.34218 | -0.16572
161 | 149 | 0.00093317 | 0.0002768 | 2.0027e-06 | 0 | 0 | 0 | 0 | 0 | 1 | -90 | 90 | -2.2916 | -1.0642 | 2.2917 | 1.064
160 | 73 | 0.0037847 | 0.0011227 | 8.1227e-06 | 0 | 0 | 0 | 0 | 0 | 1 | -90 | 90 | -0.61729 | -0.29388 | 0.61731 | 0.29308
70 | 71 | 0.00051297 | 0.00015216 | 1.1009e-06 | 0 | 0 | 0 | 0 | 0 | 1 | -90 | 90 | -0.37217 | -0.18025 | 0.37217 | 0.18014
71 | 73 | 0.057785 | 0.017141 | 0.00012402 | 0 | 0 | 0 | 0 | 0 | 1 | -90 | 90 | 0.61758 | 0.28086 | -0.61731 | -0.29308
71 | 146 | 0.034861 | 0.021836 | 2.8029e-06 | 0 | 0 | 0 | 0 | 0 | 1 | -90 | 90 | -0.98975 | -0.461 | 0.99017 | 0.46099
146 | 144 | 0.02264 | 0.0067158 | 4.859e-05 | 0 | 0 | 0 | 0 | 0 | 1 | -90 | 90 | -1.0591 | -0.49438 | 1.0594 | 0.48964
144 | 143 | 0.0036879 | 0.0010939 | 7.9149e-06 | 0 | 0 | 0 | 0 | 0 | 1 | -90 | 90 | -1.0594 | -0.48964 | 1.0595 | 0.48887
72 | 112 | 0.0016559 | 0.0015201 | 2.074e-05 | 0 | 0 | 0 | 0 | 0 | 1 | -90 | 90 | 6.1227 | 2.8669 | -6.1219 | -2.8682
72 | 82 | 0.0177 | 0.025626 | 3.8569e-06 | 0 | 0 | 0 | 0 | 0 | 1 | -90 | 90 | -6.1227 | -2.8669 | 6.1308 | 2.8783
112 | 113 | 0.0047758 | 0.0034706 | 4.0706e-05 | 0 | 0 | 0 | 0 | 0 | 1 | -90 | 90 | 5.8648 | 2.7437 | -5.8628 | -2.7463
82 | 77 | 0.0015189 | 0.0013944 | 1.9025e-05 | 0 | 0 | 0 | 0 | 0 | 1 | -90 | 90 | -6.5006 | -3.0574 | 6.5014 | 3.0562
113 | 114 | 0.0051555 | 0.0015293 | 1.1065e-05 | 0 | 0 | 0 | 0 | 0 | 1 | -90 | 90 | 0.29337 | 0.13998 | -0.29336 | -0.14107
77 | 75 | 0.0011848 | 0.0010877 | 1.484e-05 | 0 | 0 | 0 | 0 | 0 | 1 | -90 | 90 | -6.5014 | -3.0562 | 6.502 | 3.0553
74 | 75 | 0.0013 | 0.0011934 | 1.6282e-05 | 0 | 0 | 0 | 0 | 0 | 1 | -90 | 90 | 6.5027 | 3.0543 | -6.502 | -3.0553
74 | 76 | 0.0019468 | 0.0017872 | 2.4383e-05 | 0 | 0 | 0 | 0 | 0 | 1 | -90 | 90 | 6.6493 | 3.07 | -6.6483 | -3.0715
81 | 85 | 0.0059943 | 0.0017781 | 1.2865e-05 | 0 | 0 | 0 | 0 | 0 | 1 | -90 | 90 | 0.38691 | 0.18611 | -0.3869 | -0.18739
81 | 80 | 0.0096323 | 0.0028572 | 2.0672e-05 | 0 | 0 | 0 | 0 | 0 | 1 | -90 | 90 | 0.6797 | 0.30371 | -0.67965 | -0.30575
80 | 135 | 0.010078 | 0.0029896 | 2.163e-05 | 0 | 0 | 0 | 0 | 0 | 1 | -90 | 90 | 0.67965 | 0.30575 | -0.67959 | -0.30789
135 | 90 | 0.0029171 | 0.00086529 | 6.2605e-06 | 0 | 0 | 0 | 0 | 0 | 1 | -90 | 90 | 0.59652 | 0.26766 | -0.59651 | -0.26828
90 | 89 | 0.032893 | 0.0097571 | 7.0595e-05 | 0 | 0 | 0 | 0 | 0 | 1 | -90 | 90 | 0.59651 | 0.26828 | -0.59636 | -0.27526
126 | 107 | 0.0059148 | 0.0017545 | 1.2694e-05 | 0 | 0 | 0 | 0 | 0 | 1 | -90 | 90 | 0.62333 | 0.28925 | -0.62331 | -0.29049
154 | 118 | 0.0019255 | 0.00057117 | 4.1325e-06 | 0 | 0 | 0 | 0 | 0 | 1 | -90 | 90 | 1.7984 | 0.84164 | -1.7983 | -0.84202
87 | 88 | 0.0050175 | 0.0031428 | 4.0343e-07 | 0 | 0 | 0 | 0 | 0 | 1 | -90 | 90 | -0.14784 | -0.071602 | 0.14784 | 0.071563
88 | 89 | 0.034501 | 0.010234 | 7.4044e-05 | 0 | 0 | 0 | 0 | 0 | 1 | -90 | 90 | -0.34262 | -0.15982 | 0.34267 | 0.15246
88 | 91 | 0.028096 | 0.008334 | 6.0298e-05 | 0 | 0 | 0 | 0 | 0 | 1 | -90 | 90 | 0.19478 | 0.088255 | -0.19477 | -0.094254
89 | 93 | 0.0083057 | 0.0052024 | 6.6782e-07 | 0 | 0 | 0 | 0 | 0 | 1 | -90 | 90 | 0.25369 | 0.1228 | -0.25369 | -0.12287
91 | 92 | 0.0095203 | 0.0059632 | 7.6547e-07 | 0 | 0 | 0 | 0 | 0 | 1 | -90 | 90 | 0.19477 | 0.094254 | -0.19476 | -0.094327
138 | 139 | 0.0029426 | 0.00087287 | 6.3154e-06 | 0 | 0 | 0 | 0 | 0 | 1 | -90 | 90 | 2.9357 | 1.3644 | -2.9354 | -1.3649
139 | 141 | 0.0050296 | 0.0014919 | 1.0794e-05 | 0 | 0 | 0 | 0 | 0 | 1 | -90 | 90 | 2.3979 | 1.1046 | -2.3975 | -1.1055
108 | 109 | 0.012061 | 0.0035777 | 2.5885e-05 | 0 | 0 | 0 | 0 | 0 | 1 | -90 | 90 | -0.97862 | -0.44889 | 0.97876 | 0.44638
108 | 111 | 0.049992 | 0.014829 | 0.00010729 | 0 | 0 | 0 | 0 | 0 | 1 | -90 | 90 | 0.59916 | 0.26595 | -0.59894 | -0.27646
108 | 120 | 0.0039968 | 0.0011856 | 8.5777e-06 | 0 | 0 | 0 | 0 | 0 | 1 | -90 | 90 | 0.37946 | 0.18293 | -0.37945 | -0.18378
109 | 116 | 0.0089112 | 0.0055817 | 7.165e-07 | 0 | 0 | 0 | 0 | 0 | 1 | -90 | 90 | -0.97876 | -0.44638 | 0.97887 | 0.44637
111 | 119 | 0.0080621 | 0.0023914 | 1.7303e-05 | 0 | 0 | 0 | 0 | 0 | 1 | -90 | 90 | 0.2837 | 0.1357 | -0.2837 | -0.1374
111 | 110 | 0.045078 | 0.013371 | 9.6745e-05 | 0 | 0 | 0 | 0 | 0 | 1 | -90 | 90 | 0.31523 | 0.14077 | -0.31518 | -0.15028
116 | 117 | 0.004805 | 0.0014253 | 1.0312e-05 | 0 | 0 | 0 | 0 | 0 | 1 | -90 | 90 | -1.3443 | -0.62338 | 1.3445 | 0.6224
110 | 125 | 0.011185 | 0.0033179 | 2.4006e-05 | 0 | 0 | 0 | 0 | 0 | 1 | -90 | 90 | 0.31518 | 0.15028 | -0.31517 | -0.15264
117 | 118 | 0.00088919 | 0.00026376 | 1.9083e-06 | 0 | 0 | 0 | 0 | 0 | 1 | -90 | 90 | -1.4249 | -0.66138 | 1.425 | 0.6612
114 | 115 | 0.0014322 | 0.00042484 | 3.0738e-06 | 0 | 0 | 0 | 0 | 0 | 1 | -90 | 90 | 0.076482 | 0.036037 | -0.076482 | -0.036342
115 | 153 | 0.0032786 | 0.00097254 | 7.0365e-06 | 0 | 0 | 0 | 0 | 0 | 1 | -90 | 90 | 0.076482 | 0.036342 | -0.076482 | -0.037042
141 | 149 | 0.018333 | 0.0054381 | 3.9345e-05 | 0 | 0 | 0 | 0 | 0 | 1 | -90 | 90 | 2.2928 | 1.0604 | -2.2917 | -1.064
141 | 148 | 0.024054 | 0.007135 | 5.1623e-05 | 0 | 0 | 0 | 0 | 0 | 1 | -90 | 90 | 0.10469 | 0.045102 | -0.10469 | -0.050238
148 | 147 | 0.0021818 | 0.00064718 | 4.6824e-06 | 0 | 0 | 0 | 0 | 0 | 1 | -90 | 90 | 0.10469 | 0.050238 | -0.10469 | -0.050704