## bus_data
BUS_I | BUS_TYPE | Pd | Qd | Gs | Bs | area | Vm | Va | baseKV | zone | Vmax | Vmin
1 | 1 | 0.21234 | 0.10284 | 0 | 0 | 1 | 0.99702 | 0.010706 | 20 | 1 | 1.05 | 0.95
2 | 1 | 0 | 0 | 0 | 0 | 1 | 0.99707 | 0.011011 | 20 | 1 | 1.05 | 0.95
58 | 1 | 0.13175 | 0.063808 | 0 | 0 | 1 | 0.99719 | 0.011761 | 20 | 1 | 1.05 | 0.95
3 | 1 | 0 | 0 | 0 | 0 | 1 | 0.99643 | 0.022416 | 20 | 1 | 1.05 | 0.95
80 | 1 | 0.14646 | 0.070932 | 0 | 0 | 1 | 0.99642 | 0.022464 | 20 | 1 | 1.05 | 0.95
5 | 1 | 0 | 0 | 0 | 0 | 1 | 0.99647 | 0.022037 | 20 | 1 | 1.05 | 0.95
4 | 1 | 0 | 0 | 0 | 0 | 1 | 0.99655 | 0.0214 | 20 | 1 | 1.05 | 0.95
6 | 1 | 0 | 0 | 0 | 0 | 1 | 0.99847 | 0.0097774 | 20 | 1 | 1.05 | 0.95
7 | 1 | 0 | 0 | 0 | 0 | 1 | 0.99509 | 0.029728 | 20 | 1 | 1.05 | 0.95
8 | 1 | 0.18631 | 0.090234 | 0 | 0 | 1 | 0.99653 | 0.021274 | 20 | 1 | 1.05 | 0.95
82 | 1 | 0.13861 | 0.067131 | 0 | 0 | 1 | 0.9965 | 0.021044 | 20 | 1 | 1.05 | 0.95
15 | 1 | 0.14571 | 0.07057 | 0 | 0 | 1 | 0.99645 | 0.021927 | 20 | 1 | 1.05 | 0.95
22 | 1 | 0.397 | 0.19228 | 0 | 0 | 1 | 0.99851 | 0.0095456 | 20 | 1 | 1.05 | 0.95
11 | 1 | 0 | 0 | 0 | 0 | 1 | 0.99496 | 0.030914 | 20 | 1 | 1.05 | 0.95
12 | 1 | 0 | 0 | 0 | 0 | 1 | 0.99398 | 0.036434 | 20 | 1 | 1.05 | 0.95
79 | 1 | 0.31902 | 0.15451 | 0 | 0 | 1 | 0.99501 | 0.028907 | 20 | 1 | 1.05 | 0.95
50 | 1 | 0 | 0 | 0 | 0 | 1 | 0.99719 | 0.011721 | 20 | 1 | 1.05 | 0.95
57 | 1 | 0.20344 | 0.098529 | 0 | 0 | 1 | 0.99718 | 0.011878 | 20 | 1 | 1.05 | 0.95
48 | 1 | 0 | 0 | 0 | 0 | 1 | 0.99763 | 0.0079918 | 20 | 1 | 1.05 | 0.95
13 | 1 | 0 | 0 | 0 | 0 | 1 | 0.99371 | 0.038644 | 20 | 1 | 1.05 | 0.95
81 | 1 | 0.32017 | 0.15506 | 0 | 0 | 1 | 0.99365 | 0.038235 | 20 | 1 | 1.05 | 0.95
26 | 1 | 0.35952 | 0.17412 | 0 | 0 | 1 | 0.99493 | 0.03073 | 20 | 1 | 1.05 | 0.95
28 | 1 | 0 | 0 | 0 | 0 | 1 | 0.99391 | 0.036796 | 20 | 1 | 1.05 | 0.95
31 | 1 | 0.21543 | 0.10434 | 0 | 0 | 1 | 0.99396 | 0.036611 | 20 | 1 | 1.05 | 0.95
23 | 1 | 0 | 0 | 0 | 0 | 1 | 0.99866 | 0.0085665 | 20 | 1 | 1.05 | 0.95
18 | 1 | 0 | 0 | 0 | 0 | 1 | 0.99501 | 0.028913 | 20 | 1 | 1.05 | 0.95
17 | 1 | 0 | 0 | 0 | 0 | 1 | 0.99452 | 0.030721 | 20 | 1 | 1.05 | 0.95
29 | 1 | 0 | 0 | 0 | 0 | 1 | 0.9937 | 0.037504 | 20 | 1 | 1.05 | 0.95
27 | 1 | 0.252 | 0.12205 | 0 | 0 | 1 | 0.99385 | 0.03644 | 20 | 1 | 1.05 | 0.95
16 | 1 | 0.17435 | 0.084441 | 0 | 0 | 1 | 0.99437 | 0.028934 | 20 | 1 | 1.05 | 0.95
20 | 1 | 0 | 0 | 0 | 0 | 1 | 0.99409 | 0.025105 | 20 | 1 | 1.05 | 0.95
21 | 1 | 0 | 0 | 0 | 0 | 1 | 0.9935 | 0.025775 | 20 | 1 | 1.05 | 0.95
19 | 1 | 0.17809 | 0.086253 | 0 | 0 | 1 | 0.99408 | 0.025119 | 20 | 1 | 1.05 | 0.95
87 | 1 | 0.25683 | 0.12439 | 0 | 0 | 1 | 0.9935 | 0.025806 | 20 | 1 | 1.05 | 0.95
78 | 1 | 0 | 0 | 0 | 0 | 1 | 0.99338 | 0.025124 | 20 | 1 | 1.05 | 0.95
77 | 1 | 0.072295 | 0.035014 | 0 | 0 | 1 | 0.99337 | 0.025254 | 20 | 1 | 1.05 | 0.95
24 | 1 | 0 | 0 | 0 | 0 | 1 | 0.99975 | 0.0015958 | 20 | 1 | 1.05 | 0.95
25 | 1 | 0 | 0 | 0 | 0 | 1 | 0.99865 | 0.0086108 | 20 | 1 | 1.05 | 0.95
56 | 3 | 0 | 0 | 0 | 0 | 1 | 1 | 0 | 20 | 1 | 1.05 | 0.95
55 | 1 | 0.079194 | 0.038355 | 0 | 0 | 1 | 0.99974 | 0.0016687 | 20 | 1 | 1.05 | 0.95
85 | 1 | 0.12408 | 0.060096 | 0 | 0 | 1 | 0.99865 | 0.0086841 | 20 | 1 | 1.05 | 0.95
70 | 1 | 2.075 | 1.005 | 0 | 0 | 1 | 0.99969 | -0.0012827 | 20 | 1 | 1.05 | 0.95
30 | 1 | 0.12854 | 0.062255 | 0 | 0 | 1 | 0.99367 | 0.037308 | 20 | 1 | 1.05 | 0.95
32 | 1 | 0.40832 | 0.19776 | 0 | 0 | 1 | 0.99554 | 0.006945 | 20 | 1 | 1.05 | 0.95
33 | 1 | 0 | 0 | 0 | 0 | 1 | 0.9956 | 0.0073375 | 20 | 1 | 1.05 | 0.95
34 | 1 | 0 | 0 | 0 | 0 | 1 | 0.99578 | 0.0057284 | 20 | 1 | 1.05 | 0.95
37 | 1 | 0 | 0 | 0 | 0 | 1 | 0.99613 | 0.0028007 | 20 | 1 | 1.05 | 0.95
86 | 1 | 0.23998 | 0.11623 | 0 | 0 | 1 | 0.99576 | 0.0056064 | 20 | 1 | 1.05 | 0.95
35 | 1 | 0 | 0 | 0 | 0 | 1 | 0.99516 | 0.010469 | 20 | 1 | 1.05 | 0.95
36 | 1 | 0 | 0 | 0 | 0 | 1 | 0.99506 | 0.011334 | 20 | 1 | 1.05 | 0.95
84 | 1 | 0.39246 | 0.19008 | 0 | 0 | 1 | 0.99513 | 0.010702 | 20 | 1 | 1.05 | 0.95
83 | 1 | 0.28364 | 0.13737 | 0 | 0 | 1 | 0.99505 | 0.0114 | 20 | 1 | 1.05 | 0.95
38 | 1 | 0 | 0 | 0 | 0 | 1 | 0.99746 | -0.0079112 | 20 | 1 | 1.05 | 0.95
44 | 1 | 0.20791 | 0.1007 | 0 | 0 | 1 | 0.99609 | 0.0025277 | 20 | 1 | 1.05 | 0.95
41 | 1 | 0.36876 | 0.1786 | 0 | 0 | 1 | 0.99782 | -0.0050944 | 20 | 1 | 1.05 | 0.95
39 | 1 | 0 | 0 | 0 | 0 | 1 | 0.99868 | 0.0021887 | 20 | 1 | 1.05 | 0.95
54 | 1 | 0.08925 | 0.043226 | 0 | 0 | 1 | 0.99849 | 0.0037632 | 20 | 1 | 1.05 | 0.95
40 | 1 | 0 | 0 | 0 | 0 | 1 | 0.99941 | -0.0038082 | 20 | 1 | 1.05 | 0.95
68 | 1 | 0.093001 | 0.045042 | 0 | 0 | 1 | 0.99867 | 0.0022666 | 20 | 1 | 1.05 | 0.95
63 | 1 | 0 | 0 | 0 | 0 | 1 | 0.99959 | -0.0017251 | 20 | 1 | 1.05 | 0.95
71 | 1 | 0.39898 | 0.19324 | 0 | 0 | 1 | 0.99919 | -0.0020063 | 20 | 1 | 1.05 | 0.95
45 | 1 | 0.081293 | 0.039372 | 0 | 0 | 1 | 0.99608 | 0.002581 | 20 | 1 | 1.05 | 0.95
46 | 1 | 0 | 0 | 0 | 0 | 1 | 0.99607 | 0.0027033 | 20 | 1 | 1.05 | 0.95
59 | 1 | 0.079867 | 0.038681 | 0 | 0 | 1 | 0.99606 | 0.0028039 | 20 | 1 | 1.05 | 0.95
60 | 1 | 0 | 0 | 0 | 0 | 1 | 0.99604 | 0.0029115 | 20 | 1 | 1.05 | 0.95
72 | 1 | 0 | 0 | 0 | 0 | 1 | 0.99604 | 0.0029643 | 20 | 1 | 1.05 | 0.95
73 | 1 | 0.2911 | 0.14098 | 0 | 0 | 1 | 0.99602 | 0.0031334 | 20 | 1 | 1.05 | 0.95
76 | 1 | 0 | 0 | 0 | 0 | 1 | 0.99601 | 0.0032072 | 20 | 1 | 1.05 | 0.95
74 | 1 | 0.21071 | 0.10205 | 0 | 0 | 1 | 0.996 | 0.0033391 | 20 | 1 | 1.05 | 0.95
75 | 1 | 0 | 0 | 0 | 0 | 1 | 0.996 | 0.0032828 | 20 | 1 | 1.05 | 0.95
42 | 1 | 0.10394 | 0.050341 | 0 | 0 | 1 | 0.99782 | -0.0050387 | 20 | 1 | 1.05 | 0.95
43 | 1 | 0.090608 | 0.043884 | 0 | 0 | 1 | 0.99828 | -0.0088313 | 20 | 1 | 1.05 | 0.95
53 | 1 | 0 | 0 | 0 | 0 | 1 | 0.99826 | 0.005723 | 20 | 1 | 1.05 | 0.95
62 | 1 | 0 | 0 | 0 | 0 | 1 | 0.99954 | -0.0012319 | 20 | 1 | 1.05 | 0.95
61 | 1 | 1.4635 | 0.70882 | 0 | 0 | 1 | 0.99953 | -0.0011498 | 20 | 1 | 1.05 | 0.95
64 | 1 | 0 | 0 | 0 | 0 | 1 | 0.99967 | -0.0013794 | 20 | 1 | 1.05 | 0.95
69 | 1 | 0.38895 | 0.18838 | 0 | 0 | 1 | 0.99951 | -0.0010249 | 20 | 1 | 1.05 | 0.95
47 | 1 | 0.29676 | 0.14373 | 0 | 0 | 1 | 0.99781 | 0.009409 | 20 | 1 | 1.05 | 0.95
49 | 1 | 0.12553 | 0.060796 | 0 | 0 | 1 | 0.99798 | 0.0080366 | 20 | 1 | 1.05 | 0.95
51 | 1 | 0 | 0 | 0 | 0 | 1 | 0.99809 | 0.0071311 | 20 | 1 | 1.05 | 0.95
52 | 1 | 0.38832 | 0.18807 | 0 | 0 | 1 | 0.99824 | 0.0058606 | 20 | 1 | 1.05 | 0.95
67 | 1 | 1.3732 | 0.66509 | 0 | 0 | 1 | 0.99946 | -0.00054044 | 20 | 1 | 1.05 | 0.95
65 | 1 | 0.084337 | 0.040846 | 0 | 0 | 1 | 0.99945 | -0.0004831 | 20 | 1 | 1.05 | 0.95
66 | 1 | 0 | 0 | 0 | 0 | 1 | 0.99946 | -0.00051208 | 20 | 1 | 1.05 | 0.95

## generator_data
GEN_BUS | PG | QG | QMAX | QMIN | VG | MBASE | GEN_STATUS | PMAX | PMIN
56 | 13.6107 | 6.2391 | 10 | -10 | 1 | 100 | 1 | 10 | 0

## branch_data
F_BUS | T_BUS | BR_R | BR_X | BR_B | RATE_A | RATE_B | RATE_C | TAP | SHIFT | BR_STATUS | ANGMIN | ANGMAX | P_in | Q_in | P_out | Q_out
1 | 2 | 0.017522 | 0.010975 | 1.4088e-06 | 0 | 0 | 0 | 0 | 0 | 1 | -90 | 90 | -0.21234 | -0.10284 | 0.21235 | 0.10271
2 | 58 | 0.042716 | 0.026756 | 3.4345e-06 | 0 | 0 | 0 | 0 | 0 | 1 | -90 | 90 | -0.21235 | -0.10271 | 0.21238 | 0.10238
58 | 50 | 0.0010862 | 0.00032221 | 2.3313e-06 | 0 | 0 | 0 | 0 | 0 | 1 | -90 | 90 | -0.34412 | -0.16619 | 0.34413 | 0.16596
3 | 80 | 0.0031189 | 0.00092515 | 6.6937e-06 | 0 | 0 | 0 | 0 | 0 | 1 | -90 | 90 | 0.14646 | 0.070267 | -0.14646 | -0.070932
3 | 5 | 0.027475 | 0.0081499 | 5.8966e-05 | 0 | 0 | 0 | 0 | 0 | 1 | -90 | 90 | -0.14646 | -0.070267 | 0.14646 | 0.064415
5 | 15 | 0.0092061 | 0.0057664 | 7.4021e-07 | 0 | 0 | 0 | 0 | 0 | 1 | -90 | 90 | 0.14571 | 0.070498 | -0.14571 | -0.07057
5 | 4 | 0.024158 | 0.0071661 | 5.1848e-05 | 0 | 0 | 0 | 0 | 0 | 1 | -90 | 90 | -0.29218 | -0.13491 | 0.2922 | 0.12977
4 | 6 | 0.058578 | 0.017376 | 0.00012572 | 0 | 0 | 0 | 0 | 0 | 1 | -90 | 90 | -2.899 | -1.2108 | 2.9048 | 1.2
4 | 7 | 0.056943 | 0.016891 | 0.00012221 | 0 | 0 | 0 | 0 | 0 | 1 | -90 | 90 | 2.2819 | 0.92393 | -2.2784 | -0.93501
4 | 8 | 0.0082508 | 0.0051681 | 6.634e-07 | 0 | 0 | 0 | 0 | 0 | 1 | -90 | 90 | 0.18631 | 0.09017 | -0.18631 | -0.090234
4 | 82 | 0.031191 | 0.019537 | 2.5079e-06 | 0 | 0 | 0 | 0 | 0 | 1 | -90 | 90 | 0.13862 | 0.066887 | -0.13861 | -0.067131
6 | 22 | 0.0011928 | 0.00035383 | 2.56e-06 | 0 | 0 | 0 | 0 | 0 | 1 | -90 | 90 | -2.9048 | -1.2 | 2.905 | 1.1998
7 | 11 | 0.032018 | 0.0094973 | 6.8715e-05 | 0 | 0 | 0 | 0 | 0 | 1 | -90 | 90 | 0.35958 | 0.16729 | -0.35953 | -0.17408
7 | 12 | 0.10719 | 0.031797 | 0.00023005 | 0 | 0 | 0 | 0 | 0 | 1 | -90 | 90 | 0.9174 | 0.36874 | -0.91633 | -0.39118
7 | 79 | 0.006213 | 0.0038916 | 4.9955e-07 | 0 | 0 | 0 | 0 | 0 | 1 | -90 | 90 | 1.0014 | 0.39898 | -1.0014 | -0.39899
22 | 23 | 0.0041346 | 0.0012264 | 8.8736e-06 | 0 | 0 | 0 | 0 | 0 | 1 | -90 | 90 | -3.302 | -1.392 | 3.3025 | 1.3913
11 | 26 | 0.0062435 | 0.0039107 | 5.0201e-07 | 0 | 0 | 0 | 0 | 0 | 1 | -90 | 90 | 0.35953 | 0.17408 | -0.35952 | -0.17412
12 | 28 | 0.016515 | 0.0048987 | 3.5443e-05 | 0 | 0 | 0 | 0 | 0 | 1 | -90 | 90 | 0.38062 | 0.14895 | -0.38059 | -0.15244
12 | 31 | 0.0077208 | 0.0022902 | 1.657e-05 | 0 | 0 | 0 | 0 | 0 | 1 | -90 | 90 | 0.21543 | 0.1027 | -0.21543 | -0.10434
12 | 13 | 0.072915 | 0.021629 | 0.00015649 | 0 | 0 | 0 | 0 | 0 | 1 | -90 | 90 | 0.32028 | 0.13952 | -0.32019 | -0.15495
79 | 18 | 0.00024675 | 7.3194e-05 | 5.2957e-07 | 0 | 0 | 0 | 0 | 0 | 1 | -90 | 90 | 0.68235 | 0.24448 | -0.68234 | -0.24453
50 | 57 | 0.0072747 | 0.0021579 | 1.5613e-05 | 0 | 0 | 0 | 0 | 0 | 1 | -90 | 90 | 0.20344 | 0.096978 | -0.20344 | -0.098529
50 | 48 | 0.069559 | 0.020633 | 0.00014929 | 0 | 0 | 0 | 0 | 0 | 1 | -90 | 90 | -0.54757 | -0.26294 | 0.54782 | 0.24816
48 | 47 | 0.025895 | 0.01622 | 2.0821e-06 | 0 | 0 | 0 | 0 | 0 | 1 | -90 | 90 | -0.54782 | -0.24816 | 0.54792 | 0.24801
13 | 81 | 0.015493 | 0.0097041 | 1.2457e-06 | 0 | 0 | 0 | 0 | 0 | 1 | -90 | 90 | 0.32019 | 0.15495 | -0.32017 | -0.15506
28 | 29 | 0.14908 | 0.044221 | 0.00031995 | 0 | 0 | 0 | 0 | 0 | 1 | -90 | 90 | 0.12857 | 0.03052 | -0.12854 | -0.062111
28 | 27 | 0.017098 | 0.01071 | 1.3748e-06 | 0 | 0 | 0 | 0 | 0 | 1 | -90 | 90 | 0.25202 | 0.12192 | -0.252 | -0.12205
23 | 24 | 0.028249 | 0.0083795 | 6.0627e-05 | 0 | 0 | 0 | 0 | 0 | 1 | -90 | 90 | -3.4266 | -1.4494 | 3.4305 | 1.4445
23 | 25 | 0.0035535 | 0.0010541 | 7.6264e-06 | 0 | 0 | 0 | 0 | 0 | 1 | -90 | 90 | 0.12408 | 0.058133 | -0.12408 | -0.058893
18 | 17 | 0.063856 | 0.018942 | 0.00013705 | 0 | 0 | 0 | 0 | 0 | 1 | -90 | 90 | 0.68234 | 0.24453 | -0.682 | -0.25799
17 | 16 | 0.018245 | 0.011428 | 1.467e-06 | 0 | 0 | 0 | 0 | 0 | 1 | -90 | 90 | 0.682 | 0.25799 | -0.68191 | -0.25807
29 | 30 | 0.018452 | 0.011558 | 1.4837e-06 | 0 | 0 | 0 | 0 | 0 | 1 | -90 | 90 | 0.12854 | 0.062111 | -0.12854 | -0.062255
16 | 20 | 0.045833 | 0.028709 | 3.6852e-06 | 0 | 0 | 0 | 0 | 0 | 1 | -90 | 90 | 0.50756 | 0.17363 | -0.50742 | -0.17391
20 | 21 | 0.1608 | 0.047699 | 0.00034511 | 0 | 0 | 0 | 0 | 0 | 1 | -90 | 90 | 0.32933 | 0.087812 | -0.32914 | -0.12184
20 | 19 | 0.00071256 | 0.00021137 | 1.5293e-06 | 0 | 0 | 0 | 0 | 0 | 1 | -90 | 90 | 0.17809 | 0.086102 | -0.17809 | -0.086253
21 | 87 | 0.001123 | 0.0003331 | 2.4101e-06 | 0 | 0 | 0 | 0 | 0 | 1 | -90 | 90 | 0.25683 | 0.12415 | -0.25683 | -0.12439
21 | 78 | 0.15682 | 0.046517 | 0.00033656 | 0 | 0 | 0 | 0 | 0 | 1 | -90 | 90 | 0.072305 | -0.0023134 | -0.072296 | -0.0309
78 | 77 | 0.019427 | 0.0057627 | 4.1694e-05 | 0 | 0 | 0 | 0 | 0 | 1 | -90 | 90 | 0.072296 | 0.0309 | -0.072295 | -0.035014
24 | 56 | 0.0063404 | 0.0018807 | 1.3607e-05 | 0 | 0 | 0 | 0 | 0 | 1 | -90 | 90 | -3.5097 | -1.4809 | 3.5106 | 1.4798
24 | 55 | 0.0091566 | 0.0027161 | 1.9652e-05 | 0 | 0 | 0 | 0 | 0 | 1 | -90 | 90 | 0.079195 | 0.036391 | -0.079194 | -0.038355
25 | 85 | 0.0056203 | 0.0016672 | 1.2062e-05 | 0 | 0 | 0 | 0 | 0 | 1 | -90 | 90 | 0.12408 | 0.058893 | -0.12408 | -0.060096
56 | 70 | 0.0024188 | 0.0013621 | 5.9021e-05 | 0 | 0 | 0 | 0 | 0 | 1 | -90 | 90 | 10.1001 | 4.7592 | -10.0971 | -4.7634
70 | 64 | 0.00022246 | 0.00012527 | 5.4283e-06 | 0 | 0 | 0 | 0 | 0 | 1 | -90 | 90 | 8.022 | 3.7585 | -8.0218 | -3.7589
32 | 33 | 0.011697 | 0.0073265 | 9.4048e-07 | 0 | 0 | 0 | 0 | 0 | 1 | -90 | 90 | -0.40832 | -0.19776 | 0.40834 | 0.19768
33 | 34 | 0.038421 | 0.011397 | 8.2459e-05 | 0 | 0 | 0 | 0 | 0 | 1 | -90 | 90 | -0.40834 | -0.19768 | 0.40842 | 0.18953
34 | 37 | 0.046759 | 0.01387 | 0.00010035 | 0 | 0 | 0 | 0 | 0 | 1 | -90 | 90 | -0.6484 | -0.30571 | 0.64864 | 0.29582
34 | 86 | 0.0061885 | 0.0038763 | 4.9758e-07 | 0 | 0 | 0 | 0 | 0 | 1 | -90 | 90 | 0.23998 | 0.11618 | -0.23998 | -0.11623
37 | 38 | 0.053217 | 0.015786 | 0.00011421 | 0 | 0 | 0 | 0 | 0 | 1 | -90 | 90 | -2.1964 | -1.0063 | 2.1996 | 0.99583
37 | 44 | 0.0036943 | 0.002314 | 2.9704e-07 | 0 | 0 | 0 | 0 | 0 | 1 | -90 | 90 | 0.87096 | 0.41756 | -0.87092 | -0.41756
37 | 35 | 0.12576 | 0.037304 | 0.0002699 | 0 | 0 | 0 | 0 | 0 | 1 | -90 | 90 | 0.67684 | 0.29287 | -0.67614 | -0.31942
35 | 36 | 0.030164 | 0.0089474 | 6.4736e-05 | 0 | 0 | 0 | 0 | 0 | 1 | -90 | 90 | 0.28367 | 0.13052 | -0.28364 | -0.13692
35 | 84 | 0.0055272 | 0.0016395 | 1.1862e-05 | 0 | 0 | 0 | 0 | 0 | 1 | -90 | 90 | 0.39247 | 0.18891 | -0.39246 | -0.19008
36 | 83 | 0.0021429 | 0.00063565 | 4.599e-06 | 0 | 0 | 0 | 0 | 0 | 1 | -90 | 90 | 0.28364 | 0.13692 | -0.28364 | -0.13737
38 | 41 | 0.012811 | 0.0080242 | 1.03e-06 | 0 | 0 | 0 | 0 | 0 | 1 | -90 | 90 | -2.1996 | -0.99583 | 2.2003 | 0.9962
44 | 45 | 0.00076763 | 0.0002277 | 1.6475e-06 | 0 | 0 | 0 | 0 | 0 | 1 | -90 | 90 | 0.66301 | 0.31687 | -0.66301 | -0.31703
41 | 42 | 0.0051013 | 0.0015132 | 1.0948e-05 | 0 | 0 | 0 | 0 | 0 | 1 | -90 | 90 | 0.10394 | 0.049252 | -0.10394 | -0.050341
41 | 43 | 0.015125 | 0.0044865 | 3.2461e-05 | 0 | 0 | 0 | 0 | 0 | 1 | -90 | 90 | -2.673 | -1.2241 | 2.6743 | 1.2212
39 | 54 | 0.011372 | 0.0033733 | 2.4407e-05 | 0 | 0 | 0 | 0 | 0 | 1 | -90 | 90 | 1.4488 | 0.66952 | -1.4486 | -0.67187
39 | 40 | 0.041619 | 0.012345 | 8.9321e-05 | 0 | 0 | 0 | 0 | 0 | 1 | -90 | 90 | -1.5418 | -0.71281 | 1.543 | 0.70425
39 | 68 | 0.0081819 | 0.002427 | 1.756e-05 | 0 | 0 | 0 | 0 | 0 | 1 | -90 | 90 | 0.093002 | 0.043291 | -0.093001 | -0.045042
54 | 53 | 0.015017 | 0.0044543 | 3.2228e-05 | 0 | 0 | 0 | 0 | 0 | 1 | -90 | 90 | 1.3593 | 0.62864 | -1.359 | -0.63176
40 | 63 | 0.0028796 | 0.0020926 | 2.4544e-05 | 0 | 0 | 0 | 0 | 0 | 1 | -90 | 90 | -4.7101 | -2.1628 | 4.7108 | 2.1609
40 | 71 | 0.0060425 | 0.0017924 | 1.2968e-05 | 0 | 0 | 0 | 0 | 0 | 1 | -90 | 90 | 3.167 | 1.4585 | -3.1663 | -1.4596
63 | 64 | 0.00079609 | 0.00044828 | 1.9425e-05 | 0 | 0 | 0 | 0 | 0 | 1 | -90 | 90 | -8.0212 | -3.7605 | 8.0218 | 3.7589
63 | 69 | 0.0035481 | 0.0010525 | 7.6148e-06 | 0 | 0 | 0 | 0 | 0 | 1 | -90 | 90 | 1.8468 | 0.89153 | -1.8466 | -0.89225
63 | 62 | 0.003136 | 0.00093023 | 6.7304e-06 | 0 | 0 | 0 | 0 | 0 | 1 | -90 | 90 | 1.4636 | 0.70806 | -1.4635 | -0.70871
71 | 43 | 0.025449 | 0.015941 | 2.0462e-06 | 0 | 0 | 0 | 0 | 0 | 1 | -90 | 90 | 2.7673 | 1.2664 | -2.7649 | -1.2651
45 | 46 | 0.002011 | 0.00059651 | 4.3158e-06 | 0 | 0 | 0 | 0 | 0 | 1 | -90 | 90 | 0.58172 | 0.27766 | -0.58171 | -0.27808
46 | 59 | 0.0016475 | 0.00048871 | 3.5359e-06 | 0 | 0 | 0 | 0 | 0 | 1 | -90 | 90 | 0.58171 | 0.27808 | -0.5817 | -0.27843
59 | 60 | 0.002046 | 0.00060689 | 4.391e-06 | 0 | 0 | 0 | 0 | 0 | 1 | -90 | 90 | 0.50183 | 0.23975 | -0.50183 | -0.24019
60 | 72 | 0.0009988 | 0.00029627 | 2.1436e-06 | 0 | 0 | 0 | 0 | 0 | 1 | -90 | 90 | 0.50183 | 0.24019 | -0.50182 | -0.2404
72 | 73 | 0.0031872 | 0.00094541 | 6.8402e-06 | 0 | 0 | 0 | 0 | 0 | 1 | -90 | 90 | 0.50182 | 0.2404 | -0.50181 | -0.24107
73 | 76 | 0.0033695 | 0.0009995 | 7.2315e-06 | 0 | 0 | 0 | 0 | 0 | 1 | -90 | 90 | 0.21072 | 0.10009 | -0.21072 | -0.10081
76 | 75 | 0.0033817 | 0.0010031 | 7.2576e-06 | 0 | 0 | 0 | 0 | 0 | 1 | -90 | 90 | 0.21072 | 0.10081 | -0.21071 | -0.10152
74 | 75 | 0.0024828 | 0.00073648 | 5.3286e-06 | 0 | 0 | 0 | 0 | 0 | 1 | -90 | 90 | -0.21071 | -0.10205 | 0.21071 | 0.10152
53 | 52 | 0.0010459 | 0.00031023 | 2.2446e-06 | 0 | 0 | 0 | 0 | 0 | 1 | -90 | 90 | 1.359 | 0.63176 | -1.3589 | -0.63197
62 | 61 | 0.00052089 | 0.00015451 | 1.1179e-06 | 0 | 0 | 0 | 0 | 0 | 1 | -90 | 90 | 1.4635 | 0.70871 | -1.4635 | -0.70882
69 | 67 | 0.0031073 | 0.00092172 | 6.6688e-06 | 0 | 0 | 0 | 0 | 0 | 1 | -90 | 90 | 1.4577 | 0.70388 | -1.4576 | -0.70452
47 | 49 | 0.017116 | 0.0050771 | 3.6734e-05 | 0 | 0 | 0 | 0 | 0 | 1 | -90 | 90 | -0.84467 | -0.39174 | 0.84482 | 0.38812
49 | 51 | 0.0098358 | 0.0029176 | 2.1109e-05 | 0 | 0 | 0 | 0 | 0 | 1 | -90 | 90 | -0.97035 | -0.44892 | 0.97046 | 0.44685
51 | 52 | 0.014029 | 0.0041615 | 3.0109e-05 | 0 | 0 | 0 | 0 | 0 | 1 | -90 | 90 | -0.97046 | -0.44685 | 0.97062 | 0.4439
67 | 66 | 0.003348 | 0.0009931 | 7.1853e-06 | 0 | 0 | 0 | 0 | 0 | 1 | -90 | 90 | 0.084337 | 0.039429 | -0.084337 | -0.040147
65 | 66 | 0.0032637 | 0.00096811 | 7.0045e-06 | 0 | 0 | 0 | 0 | 0 | 1 | -90 | 90 | -0.084337 | -0.040846 | 0.084337 | 0.040147