## bus_data
BUS_I | BUS_TYPE | Pd | Qd | Gs | Bs | area | Vm | Va | baseKV | zone | Vmax | Vmin
1 | 1 | 0.28751 | 0.13925 | 0 | 0 | 1 | 0.99459 | -0.019725 | 20 | 1 | 1.05 | 0.95
2 | 1 | 0 | 0 | 0 | 0 | 1 | 0.99462 | -0.01954 | 20 | 1 | 1.05 | 0.95
8 | 1 | 0 | 0 | 0 | 0 | 1 | 0.9948 | -0.018458 | 20 | 1 | 1.05 | 0.95
9 | 1 | 0 | 0 | 0 | 0 | 1 | 0.99514 | -0.02117 | 20 | 1 | 1.05 | 0.95
7 | 1 | 0.24413 | 0.11824 | 0 | 0 | 1 | 0.99469 | -0.019376 | 20 | 1 | 1.05 | 0.95
3 | 1 | 0 | 0 | 0 | 0 | 1 | 0.99467 | -0.019267 | 20 | 1 | 1.05 | 0.95
4 | 1 | 0 | 0 | 0 | 0 | 1 | 0.99432 | -0.016717 | 20 | 1 | 1.05 | 0.95
31 | 1 | 0 | 0 | 0 | 0 | 1 | 0.9943 | -0.016584 | 20 | 1 | 1.05 | 0.95
30 | 1 | 0.27662 | 0.13397 | 0 | 0 | 1 | 0.99429 | -0.016437 | 20 | 1 | 1.05 | 0.95
5 | 1 | 0 | 0 | 0 | 0 | 1 | 0.99483 | -0.023152 | 20 | 1 | 1.05 | 0.95
120 | 1 | 0.39318 | 0.19042 | 0 | 0 | 1 | 0.99476 | -0.023566 | 20 | 1 | 1.05 | 0.95
28 | 1 | 0.3098 | 0.15004 | 0 | 0 | 1 | 0.9951 | -0.021468 | 20 | 1 | 1.05 | 0.95
6 | 1 | 0 | 0 | 0 | 0 | 1 | 0.9969 | -0.014318 | 20 | 1 | 1.05 | 0.95
109 | 1 | 0 | 0 | 0 | 0 | 1 | 0.99947 | -0.0025394 | 20 | 1 | 1.05 | 0.95
110 | 1 | 0 | 0 | 0 | 0 | 1 | 0.99685 | -0.014244 | 20 | 1 | 1.05 | 0.95
121 | 1 | 0.19508 | 0.09448 | 0 | 0 | 1 | 0.99681 | -0.014703 | 20 | 1 | 1.05 | 0.95
101 | 1 | 0.078899 | 0.038212 | 0 | 0 | 1 | 0.99429 | -0.01655 | 20 | 1 | 1.05 | 0.95
102 | 1 | 0.11551 | 0.055945 | 0 | 0 | 1 | 0.99097 | -0.054214 | 20 | 1 | 1.05 | 0.95
16 | 1 | 0 | 0 | 0 | 0 | 1 | 0.99098 | -0.054317 | 20 | 1 | 1.05 | 0.95
108 | 3 | 0.083934 | 0.040651 | 0 | 0 | 1 | 1 | 0 | 20 | 1 | 1.05 | 0.95
124 | 1 | 0.057425 | 0.027812 | 0 | 0 | 1 | 0.99685 | -0.014198 | 20 | 1 | 1.05 | 0.95
27 | 1 | 0 | 0 | 0 | 0 | 1 | 0.99666 | -0.015371 | 20 | 1 | 1.05 | 0.95
111 | 1 | 0.15897 | 0.076991 | 0 | 0 | 1 | 0.99566 | -0.017412 | 20 | 1 | 1.05 | 0.95
10 | 1 | 0 | 0 | 0 | 0 | 1 | 0.99102 | -0.054589 | 20 | 1 | 1.05 | 0.95
13 | 1 | 0 | 0 | 0 | 0 | 1 | 0.99313 | -0.073706 | 20 | 1 | 1.05 | 0.95
19 | 1 | 0 | 0 | 0 | 0 | 1 | 0.99037 | -0.048467 | 20 | 1 | 1.05 | 0.95
15 | 1 | 0.31052 | 0.15039 | 0 | 0 | 1 | 0.99101 | -0.054525 | 20 | 1 | 1.05 | 0.95
11 | 1 | 0 | 0 | 0 | 0 | 1 | 0.99152 | -0.059613 | 20 | 1 | 1.05 | 0.95
89 | 1 | 0.30094 | 0.14575 | 0 | 0 | 1 | 0.99147 | -0.059127 | 20 | 1 | 1.05 | 0.95
12 | 1 | 0 | 0 | 0 | 0 | 1 | 0.9914 | -0.058725 | 20 | 1 | 1.05 | 0.95
17 | 1 | 0 | 0 | 0 | 0 | 1 | 0.9913 | -0.058023 | 20 | 1 | 1.05 | 0.95
116 | 1 | 0.10713 | 0.051885 | 0 | 0 | 1 | 0.9914 | -0.058708 | 20 | 1 | 1.05 | 0.95
14 | 1 | 0 | 0 | 0 | 0 | 1 | 0.99445 | -0.059084 | 20 | 1 | 1.05 | 0.95
29 | 1 | 0.17567 | 0.08508 | 0 | 0 | 1 | 0.99313 | -0.073697 | 20 | 1 | 1.05 | 0.95
25 | 1 | 0 | 0 | 0 | 0 | 1 | 0.99609 | -0.017819 | 20 | 1 | 1.05 | 0.95
112 | 1 | 0 | 0 | 0 | 0 | 1 | 0.99573 | -0.017997 | 20 | 1 | 1.05 | 0.95
113 | 1 | 0 | 0 | 0 | 0 | 1 | 0.99584 | -0.018936 | 20 | 1 | 1.05 | 0.95
115 | 1 | 0.38618 | 0.18703 | 0 | 0 | 1 | 0.99588 | -0.019293 | 20 | 1 | 1.05 | 0.95
114 | 1 | 0.10137 | 0.049095 | 0 | 0 | 1 | 0.99587 | -0.019247 | 20 | 1 | 1.05 | 0.95
18 | 1 | 0 | 0 | 0 | 0 | 1 | 0.99126 | -0.057684 | 20 | 1 | 1.05 | 0.95
90 | 1 | 0.15767 | 0.076362 | 0 | 0 | 1 | 0.9913 | -0.057968 | 20 | 1 | 1.05 | 0.95
107 | 1 | 0.10979 | 0.053175 | 0 | 0 | 1 | 0.99126 | -0.057674 | 20 | 1 | 1.05 | 0.95
22 | 1 | 0 | 0 | 0 | 0 | 1 | 0.99036 | -0.048396 | 20 | 1 | 1.05 | 0.95
20 | 1 | 0.30096 | 0.14576 | 0 | 0 | 1 | 0.99033 | -0.048127 | 20 | 1 | 1.05 | 0.95
88 | 1 | 0 | 0 | 0 | 0 | 1 | 0.99131 | -0.060215 | 20 | 1 | 1.05 | 0.95
103 | 1 | 0.87766 | 0.42507 | 0 | 0 | 1 | 0.99024 | -0.04723 | 20 | 1 | 1.05 | 0.95
21 | 1 | 0.65904 | 0.31919 | 0 | 0 | 1 | 0.99032 | -0.048004 | 20 | 1 | 1.05 | 0.95
104 | 1 | 0 | 0 | 0 | 0 | 1 | 0.99022 | -0.047061 | 20 | 1 | 1.05 | 0.95
23 | 1 | 0.3228 | 0.15634 | 0 | 0 | 1 | 0.98962 | -0.055161 | 20 | 1 | 1.05 | 0.95
24 | 1 | 0 | 0 | 0 | 0 | 1 | 0.98963 | -0.055249 | 20 | 1 | 1.05 | 0.95
41 | 1 | 0.38293 | 0.18546 | 0 | 0 | 1 | 0.98991 | -0.053458 | 20 | 1 | 1.05 | 0.95
42 | 1 | 0 | 0 | 0 | 0 | 1 | 0.98992 | -0.053523 | 20 | 1 | 1.05 | 0.95
26 | 1 | 0 | 0 | 0 | 0 | 1 | 0.98978 | -0.054405 | 20 | 1 | 1.05 | 0.95
40 | 1 | 0.30842 | 0.14937 | 0 | 0 | 1 | 0.98974 | -0.05465 | 20 | 1 | 1.05 | 0.95
43 | 1 | 0 | 0 | 0 | 0 | 1 | 0.99044 | -0.058339 | 20 | 1 | 1.05 | 0.95
105 | 1 | 0 | 0 | 0 | 0 | 1 | 0.99021 | -0.04703 | 20 | 1 | 1.05 | 0.95
32 | 1 | 0.28453 | 0.13781 | 0 | 0 | 1 | 0.99846 | -0.039533 | 20 | 1 | 1.05 | 0.95
34 | 1 | 0 | 0 | 0 | 0 | 1 | 0.99847 | -0.039656 | 20 | 1 | 1.05 | 0.95
38 | 1 | 0 | 0 | 0 | 0 | 1 | 0.99855 | -0.040329 | 20 | 1 | 1.05 | 0.95
33 | 1 | 0 | 0 | 0 | 0 | 1 | 0.99726 | -0.097859 | 20 | 1 | 1.05 | 0.95
35 | 1 | 0 | 0 | 0 | 0 | 1 | 0.99717 | -0.098426 | 20 | 1 | 1.05 | 0.95
36 | 1 | 0 | 0 | 0 | 0 | 1 | 0.9974 | -0.096841 | 20 | 1 | 1.05 | 0.95
39 | 1 | 0.091931 | 0.044524 | 0 | 0 | 1 | 0.99717 | -0.098468 | 20 | 1 | 1.05 | 0.95
126 | 1 | 0.34034 | 0.16484 | 0 | 0 | 1 | 0.99467 | -0.25394 | 20 | 1 | 1.05 | 0.95
37 | 1 | 0 | 0 | 0 | 0 | 1 | 0.99775 | -0.094391 | 20 | 1 | 1.05 | 0.95
95 | 1 | 0.084616 | 0.040981 | 0 | 0 | 1 | 0.99739 | -0.096766 | 20 | 1 | 1.05 | 0.95
82 | 1 | 0.074152 | 0.035914 | 0 | 0 | 1 | 0.99775 | -0.094371 | 20 | 1 | 1.05 | 0.95
80 | 1 | 0 | 0 | 0 | 0 | 1 | 0.99777 | -0.094217 | 20 | 1 | 1.05 | 0.95
92 | 1 | 0 | 0 | 0 | 0 | 1 | 0.99867 | -0.041291 | 20 | 1 | 1.05 | 0.95
91 | 1 | 0.069168 | 0.033499 | 0 | 0 | 1 | 0.99854 | -0.040295 | 20 | 1 | 1.05 | 0.95
127 | 1 | 0.084742 | 0.041042 | 0 | 0 | 1 | 0.99717 | -0.098448 | 20 | 1 | 1.05 | 0.95
46 | 1 | 0 | 0 | 0 | 0 | 1 | 0.99363 | -0.27779 | 20 | 1 | 1.05 | 0.95
49 | 1 | 0 | 0 | 0 | 0 | 1 | 0.99442 | -0.26221 | 20 | 1 | 1.05 | 0.95
47 | 1 | 0.39714 | 0.19234 | 0 | 0 | 1 | 0.99362 | -0.27767 | 20 | 1 | 1.05 | 0.95
45 | 1 | 0 | 0 | 0 | 0 | 1 | 0.9932 | -0.28598 | 20 | 1 | 1.05 | 0.95
48 | 1 | 0 | 0 | 0 | 0 | 1 | 0.99455 | -0.2613 | 20 | 1 | 1.05 | 0.95
64 | 1 | 0 | 0 | 0 | 0 | 1 | 0.99417 | -0.2643 | 20 | 1 | 1.05 | 0.95
128 | 1 | 0.23361 | 0.11314 | 0 | 0 | 1 | 0.99441 | -0.26222 | 20 | 1 | 1.05 | 0.95
63 | 1 | 0 | 0 | 0 | 0 | 1 | 0.99415 | -0.2645 | 20 | 1 | 1.05 | 0.95
118 | 1 | 0.12271 | 0.059432 | 0 | 0 | 1 | 0.99414 | -0.26442 | 20 | 1 | 1.05 | 0.95
81 | 1 | 0.089177 | 0.04319 | 0 | 0 | 1 | 0.99782 | -0.093896 | 20 | 1 | 1.05 | 0.95
94 | 1 | 0 | 0 | 0 | 0 | 1 | 0.99861 | -0.041777 | 20 | 1 | 1.05 | 0.95
98 | 1 | 0.25461 | 0.12331 | 0 | 0 | 1 | 0.99868 | -0.041184 | 20 | 1 | 1.05 | 0.95
93 | 1 | 0 | 0 | 0 | 0 | 1 | 0.99851 | -0.042905 | 20 | 1 | 1.05 | 0.95
125 | 1 | 0.30398 | 0.14723 | 0 | 0 | 1 | 0.99848 | -0.043702 | 20 | 1 | 1.05 | 0.95
129 | 1 | 0.09441 | 0.045725 | 0 | 0 | 1 | 0.99861 | -0.041778 | 20 | 1 | 1.05 | 0.95
83 | 1 | 0.93316 | 0.45195 | 0 | 0 | 1 | 0.99052 | -0.059025 | 20 | 1 | 1.05 | 0.95
84 | 1 | 0 | 0 | 0 | 0 | 1 | 0.9906 | -0.059817 | 20 | 1 | 1.05 | 0.95
44 | 1 | 0.32941 | 0.15954 | 0 | 0 | 1 | 0.99317 | -0.2857 | 20 | 1 | 1.05 | 0.95
53 | 1 | 0 | 0 | 0 | 0 | 1 | 0.99266 | -0.30428 | 20 | 1 | 1.05 | 0.95
50 | 1 | 0.37812 | 0.18313 | 0 | 0 | 1 | 0.99256 | -0.30652 | 20 | 1 | 1.05 | 0.95
52 | 1 | 0.081382 | 0.039415 | 0 | 0 | 1 | 0.99253 | -0.30633 | 20 | 1 | 1.05 | 0.95
51 | 1 | 0 | 0 | 0 | 0 | 1 | 0.99263 | -0.30456 | 20 | 1 | 1.05 | 0.95
55 | 1 | 0 | 0 | 0 | 0 | 1 | 0.99252 | -0.30626 | 20 | 1 | 1.05 | 0.95
54 | 1 | 0.11811 | 0.057205 | 0 | 0 | 1 | 0.99265 | -0.30418 | 20 | 1 | 1.05 | 0.95
57 | 1 | 0 | 0 | 0 | 0 | 1 | 0.99247 | -0.30581 | 20 | 1 | 1.05 | 0.95
117 | 1 | 0.068309 | 0.033083 | 0 | 0 | 1 | 0.99252 | -0.30621 | 20 | 1 | 1.05 | 0.95
56 | 1 | 0.14249 | 0.069011 | 0 | 0 | 1 | 0.99243 | -0.30607 | 20 | 1 | 1.05 | 0.95
61 | 1 | 0 | 0 | 0 | 0 | 1 | 0.99383 | -0.26634 | 20 | 1 | 1.05 | 0.95
62 | 1 | 0 | 0 | 0 | 0 | 1 | 0.99349 | -0.26373 | 20 | 1 | 1.05 | 0.95
72 | 1 | 0.21742 | 0.1053 | 0 | 0 | 1 | 0.99383 | -0.26631 | 20 | 1 | 1.05 | 0.95
60 | 1 | 0 | 0 | 0 | 0 | 1 | 0.99372 | -0.26839 | 20 | 1 | 1.05 | 0.95
68 | 1 | 0.23041 | 0.11159 | 0 | 0 | 1 | 0.99415 | -0.26438 | 20 | 1 | 1.05 | 0.95
59 | 1 | 0.2422 | 0.1173 | 0 | 0 | 1 | 0.99371 | -0.26849 | 20 | 1 | 1.05 | 0.95
123 | 1 | 0.27537 | 0.13337 | 0 | 0 | 1 | 0.99307 | -0.28979 | 20 | 1 | 1.05 | 0.95
70 | 1 | 0 | 0 | 0 | 0 | 1 | 0.99335 | -0.26244 | 20 | 1 | 1.05 | 0.95
71 | 1 | 0.27903 | 0.13514 | 0 | 0 | 1 | 0.99345 | -0.26339 | 20 | 1 | 1.05 | 0.95
69 | 1 | 0.31422 | 0.15218 | 0 | 0 | 1 | 0.99329 | -0.26277 | 20 | 1 | 1.05 | 0.95
67 | 1 | 0 | 0 | 0 | 0 | 1 | 0.99345 | -0.26336 | 20 | 1 | 1.05 | 0.95
65 | 1 | 0.081742 | 0.039589 | 0 | 0 | 1 | 0.99342 | -0.26314 | 20 | 1 | 1.05 | 0.95
66 | 1 | 0 | 0 | 0 | 0 | 1 | 0.99342 | -0.2632 | 20 | 1 | 1.05 | 0.95
73 | 1 | 0.22581 | 0.10937 | 0 | 0 | 1 | 0.99818 | -0.071525 | 20 | 1 | 1.05 | 0.95
74 | 1 | 0.28687 | 0.13894 | 0 | 0 | 1 | 0.99842 | -0.057103 | 20 | 1 | 1.05 | 0.95
76 | 1 | 0.34046 | 0.16489 | 0 | 0 | 1 | 0.99844 | -0.056919 | 20 | 1 | 1.05 | 0.95
77 | 1 | 0.13373 | 0.064768 | 0 | 0 | 1 | 0.99841 | -0.057094 | 20 | 1 | 1.05 | 0.95
78 | 1 | 0 | 0 | 0 | 0 | 1 | 0.99871 | -0.041015 | 20 | 1 | 1.05 | 0.95
99 | 1 | 0.26245 | 0.12711 | 0 | 0 | 1 | 0.99869 | -0.040824 | 20 | 1 | 1.05 | 0.95
75 | 1 | 0 | 0 | 0 | 0 | 1 | 0.9988 | -0.040393 | 20 | 1 | 1.05 | 0.95
79 | 1 | 0.42631 | 0.20647 | 0 | 0 | 1 | 0.99884 | -0.040196 | 20 | 1 | 1.05 | 0.95
96 | 1 | 0 | 0 | 0 | 0 | 1 | 0.99885 | -0.040107 | 20 | 1 | 1.05 | 0.95
100 | 1 | 0.071545 | 0.034651 | 0 | 0 | 1 | 0.99868 | -0.040807 | 20 | 1 | 1.05 | 0.95
97 | 1 | 0 | 0 | 0 | 0 | 1 | 0.99931 | -0.037259 | 20 | 1 | 1.05 | 0.95
85 | 1 | 0 | 0 | 0 | 0 | 1 | 0.9906 | -0.059776 | 20 | 1 | 1.05 | 0.95
87 | 1 | 0.30521 | 0.14782 | 0 | 0 | 1 | 0.99099 | -0.057279 | 20 | 1 | 1.05 | 0.95
86 | 1 | 0.11875 | 0.057513 | 0 | 0 | 1 | 0.99059 | -0.059721 | 20 | 1 | 1.05 | 0.95
130 | 1 | 0.12369 | 0.059906 | 0 | 0 | 1 | 0.99939 | -0.036761 | 20 | 1 | 1.05 | 0.95
106 | 1 | 0.59267 | 0.28704 | 0 | 0 | 1 | 0.9902 | -0.046886 | 20 | 1 | 1.05 | 0.95

## generator_data
GEN_BUS | PG | QG | QMAX | QMIN | VG | MBASE | GEN_STATUS | PMAX | PMIN
108 | 15.8946 | 7.0753 | 10 | -10 | 1 | 100 | 1 | 10 | 0

## branch_data
F_BUS | T_BUS | BR_R | BR_X | BR_B | RATE_A | RATE_B | RATE_C | TAP | SHIFT | BR_STATUS | ANGMIN | ANGMAX | P_in | Q_in | P_out | Q_out
1 | 2 | 0.007804 | 0.0048882 | 6.2748e-07 | 0 | 0 | 0 | 0 | 0 | 1 | -90 | 90 | -0.28751 | -0.13925 | 0.28752 | 0.13919
2 | 8 | 0.045488 | 0.028492 | 3.6574e-06 | 0 | 0 | 0 | 0 | 0 | 1 | -90 | 90 | -0.28752 | -0.13919 | 0.28756 | 0.13886
8 | 9 | 0.034468 | 0.010224 | 7.3973e-05 | 0 | 0 | 0 | 0 | 0 | 1 | -90 | 90 | -0.88742 | -0.40282 | 0.88775 | 0.3956
8 | 7 | 0.014184 | 0.0088843 | 1.1404e-06 | 0 | 0 | 0 | 0 | 0 | 1 | -90 | 90 | 0.59986 | 0.26396 | -0.5998 | -0.26404
9 | 111 | 0.024897 | 0.015595 | 2.0019e-06 | 0 | 0 | 0 | 0 | 0 | 1 | -90 | 90 | -1.5909 | -0.73561 | 1.5917 | 0.73589
9 | 28 | 0.005133 | 0.0032151 | 4.1271e-07 | 0 | 0 | 0 | 0 | 0 | 1 | -90 | 90 | 0.70314 | 0.34001 | -0.7031 | -0.34003
7 | 3 | 0.0045885 | 0.0013611 | 9.8477e-06 | 0 | 0 | 0 | 0 | 0 | 1 | -90 | 90 | 0.35566 | 0.1458 | -0.35566 | -0.14677
3 | 4 | 0.087133 | 0.025846 | 0.000187 | 0 | 0 | 0 | 0 | 0 | 1 | -90 | 90 | 0.35566 | 0.14677 | -0.35553 | -0.16523
4 | 31 | 0.019304 | 0.0057262 | 4.143e-05 | 0 | 0 | 0 | 0 | 0 | 1 | -90 | 90 | 0.078901 | 0.033264 | -0.078899 | -0.03736
4 | 30 | 0.0094779 | 0.0028114 | 2.0341e-05 | 0 | 0 | 0 | 0 | 0 | 1 | -90 | 90 | 0.27662 | 0.13196 | -0.27662 | -0.13397
31 | 101 | 0.0040191 | 0.0011922 | 8.6257e-06 | 0 | 0 | 0 | 0 | 0 | 1 | -90 | 90 | 0.078899 | 0.03736 | -0.078899 | -0.038212
5 | 120 | 0.012789 | 0.0080107 | 1.0283e-06 | 0 | 0 | 0 | 0 | 0 | 1 | -90 | 90 | 0.3932 | 0.19034 | -0.39318 | -0.19042
5 | 28 | 0.051813 | 0.032454 | 4.166e-06 | 0 | 0 | 0 | 0 | 0 | 1 | -90 | 90 | -0.3932 | -0.19034 | 0.3933 | 0.18999
6 | 109 | 0.023606 | 0.013292 | 0.00057599 | 0 | 0 | 0 | 0 | 0 | 1 | -90 | 90 | -8.6093 | -4.0089 | 8.6307 | 3.9635
6 | 110 | 0.067282 | 0.019958 | 0.0001444 | 0 | 0 | 0 | 0 | 0 | 1 | -90 | 90 | 0.057427 | 0.01178 | -0.057425 | -0.026129
6 | 121 | 0.00081615 | 0.00045958 | 1.9915e-05 | 0 | 0 | 0 | 0 | 0 | 1 | -90 | 90 | 8.5519 | 3.9971 | -8.5512 | -3.9986
109 | 108 | 0.0049084 | 0.002764 | 0.00011977 | 0 | 0 | 0 | 0 | 0 | 1 | -90 | 90 | -8.6307 | -3.9635 | 8.6351 | 3.954
110 | 124 | 0.0078917 | 0.0023409 | 1.6937e-05 | 0 | 0 | 0 | 0 | 0 | 1 | -90 | 90 | 0.057425 | 0.026129 | -0.057425 | -0.027812
121 | 27 | 0.0014495 | 0.00081625 | 3.537e-05 | 0 | 0 | 0 | 0 | 0 | 1 | -90 | 90 | 8.3561 | 3.9042 | -8.3548 | -3.907
102 | 16 | 0.0084756 | 0.0025141 | 1.819e-05 | 0 | 0 | 0 | 0 | 0 | 1 | -90 | 90 | -0.11551 | -0.055945 | 0.11551 | 0.054159
16 | 10 | 0.027463 | 0.0081464 | 5.8941e-05 | 0 | 0 | 0 | 0 | 0 | 1 | -90 | 90 | -0.11551 | -0.054159 | 0.11552 | 0.048372
108 | 130 | 0.0039544 | 0.010634 | 1.8374e-06 | 0 | 0 | 0 | 0 | 0 | 1 | -90 | 90 | 7.1755 | 3.0806 | -7.1731 | -3.0743
27 | 25 | 0.0053599 | 0.0030182 | 0.00013079 | 0 | 0 | 0 | 0 | 0 | 1 | -90 | 90 | 8.3548 | 3.907 | -8.3502 | -3.9174
111 | 112 | 0.0034489 | 0.001023 | 7.4019e-06 | 0 | 0 | 0 | 0 | 0 | 1 | -90 | 90 | -1.7506 | -0.81288 | 1.7508 | 0.81219
10 | 13 | 0.06405 | 0.018999 | 0.00013746 | 0 | 0 | 0 | 0 | 0 | 1 | -90 | 90 | -2.8584 | -1.3673 | 2.8649 | 1.3557
10 | 19 | 0.023309 | 0.0069141 | 5.0024e-05 | 0 | 0 | 0 | 0 | 0 | 1 | -90 | 90 | 2.4323 | 1.169 | -2.4306 | -1.1734
10 | 15 | 0.0018865 | 0.00055958 | 4.0487e-06 | 0 | 0 | 0 | 0 | 0 | 1 | -90 | 90 | 0.31052 | 0.15 | -0.31052 | -0.15039
13 | 14 | 0.016094 | 0.011696 | 0.00013717 | 0 | 0 | 0 | 0 | 0 | 1 | -90 | 90 | -6.0959 | -2.8706 | 6.1033 | 2.8625
13 | 29 | 0.00046269 | 0.00013725 | 9.9301e-07 | 0 | 0 | 0 | 0 | 0 | 1 | -90 | 90 | 0.17567 | 0.084982 | -0.17567 | -0.08508
13 | 11 | 0.04583 | 0.013594 | 9.8359e-05 | 0 | 0 | 0 | 0 | 0 | 1 | -90 | 90 | 3.0553 | 1.4299 | -3.05 | -1.438
19 | 22 | 0.00044378 | 0.00013164 | 9.5242e-07 | 0 | 0 | 0 | 0 | 0 | 1 | -90 | 90 | 1.4706 | 0.70944 | -1.4706 | -0.70953
19 | 20 | 0.003239 | 0.00096079 | 6.9515e-06 | 0 | 0 | 0 | 0 | 0 | 1 | -90 | 90 | 0.96004 | 0.46392 | -0.96001 | -0.46459
11 | 89 | 0.0017216 | 0.00051068 | 3.6948e-06 | 0 | 0 | 0 | 0 | 0 | 1 | -90 | 90 | 2.6753 | 1.2778 | -2.6751 | -1.2781
11 | 12 | 0.029158 | 0.008649 | 6.2577e-05 | 0 | 0 | 0 | 0 | 0 | 1 | -90 | 90 | 0.37467 | 0.16028 | -0.37462 | -0.16641
89 | 88 | 0.0052645 | 0.0032975 | 4.2329e-07 | 0 | 0 | 0 | 0 | 0 | 1 | -90 | 90 | 2.3742 | 1.1323 | -2.3738 | -1.1321
12 | 17 | 0.031078 | 0.0092186 | 6.6698e-05 | 0 | 0 | 0 | 0 | 0 | 1 | -90 | 90 | 0.26749 | 0.11484 | -0.26747 | -0.12139
12 | 116 | 0.0014773 | 0.0004382 | 3.1705e-06 | 0 | 0 | 0 | 0 | 0 | 1 | -90 | 90 | 0.10713 | 0.051573 | -0.10713 | -0.051885
17 | 18 | 0.034595 | 0.010262 | 7.4246e-05 | 0 | 0 | 0 | 0 | 0 | 1 | -90 | 90 | 0.1098 | 0.045705 | -0.10979 | -0.052999
17 | 90 | 0.0032193 | 0.00095492 | 6.9091e-06 | 0 | 0 | 0 | 0 | 0 | 1 | -90 | 90 | 0.15767 | 0.075684 | -0.15767 | -0.076362
14 | 25 | 0.017322 | 0.019813 | 2.8455e-06 | 0 | 0 | 0 | 0 | 0 | 1 | -90 | 90 | -6.1033 | -2.8625 | 6.1112 | 2.8713
25 | 115 | 0.0071633 | 0.0044869 | 5.7596e-07 | 0 | 0 | 0 | 0 | 0 | 1 | -90 | 90 | 2.239 | 1.0461 | -2.2386 | -1.0459
112 | 113 | 0.0055596 | 0.0016491 | 1.1932e-05 | 0 | 0 | 0 | 0 | 0 | 1 | -90 | 90 | -1.7508 | -0.81219 | 1.751 | 0.81107
113 | 115 | 0.0021223 | 0.00062954 | 4.5548e-06 | 0 | 0 | 0 | 0 | 0 | 1 | -90 | 90 | -1.751 | -0.81107 | 1.751 | 0.81064
115 | 114 | 0.0042774 | 0.0012688 | 9.18e-06 | 0 | 0 | 0 | 0 | 0 | 1 | -90 | 90 | 0.10137 | 0.048185 | -0.10137 | -0.049095
18 | 107 | 0.00083382 | 0.00024734 | 1.7895e-06 | 0 | 0 | 0 | 0 | 0 | 1 | -90 | 90 | 0.10979 | 0.052999 | -0.10979 | -0.053175
22 | 103 | 0.0072842 | 0.0021607 | 1.5633e-05 | 0 | 0 | 0 | 0 | 0 | 1 | -90 | 90 | 1.4706 | 0.70953 | -1.4704 | -0.711
20 | 21 | 0.0017126 | 0.000508 | 3.6755e-06 | 0 | 0 | 0 | 0 | 0 | 1 | -90 | 90 | 0.65905 | 0.31883 | -0.65904 | -0.31919
88 | 87 | 0.011728 | 0.003479 | 2.5171e-05 | 0 | 0 | 0 | 0 | 0 | 1 | -90 | 90 | 2.3738 | 1.1321 | -2.373 | -1.1344
103 | 104 | 0.0026213 | 0.00077755 | 5.6257e-06 | 0 | 0 | 0 | 0 | 0 | 1 | -90 | 90 | 0.59269 | 0.28593 | -0.59268 | -0.28648
104 | 105 | 0.00048004 | 0.00014239 | 1.0303e-06 | 0 | 0 | 0 | 0 | 0 | 1 | -90 | 90 | 0.59268 | 0.28648 | -0.59268 | -0.28658
23 | 24 | 0.0025047 | 0.00074296 | 5.3755e-06 | 0 | 0 | 0 | 0 | 0 | 1 | -90 | 90 | -0.3228 | -0.15634 | 0.3228 | 0.15581
24 | 41 | 0.065648 | 0.04112 | 5.2784e-06 | 0 | 0 | 0 | 0 | 0 | 1 | -90 | 90 | -0.3228 | -0.15581 | 0.32289 | 0.15535
41 | 42 | 0.00084494 | 0.00025063 | 1.8134e-06 | 0 | 0 | 0 | 0 | 0 | 1 | -90 | 90 | -0.70582 | -0.34081 | 0.70582 | 0.34064
42 | 43 | 0.044762 | 0.013278 | 9.6066e-05 | 0 | 0 | 0 | 0 | 0 | 1 | -90 | 90 | -1.0143 | -0.4897 | 1.0149 | 0.48045
42 | 26 | 0.034278 | 0.02147 | 2.7561e-06 | 0 | 0 | 0 | 0 | 0 | 1 | -90 | 90 | 0.30847 | 0.14906 | -0.30843 | -0.14931
26 | 40 | 0.0095192 | 0.0059625 | 7.6539e-07 | 0 | 0 | 0 | 0 | 0 | 1 | -90 | 90 | 0.30843 | 0.14931 | -0.30842 | -0.14937
43 | 83 | 0.0065707 | 0.001949 | 1.4102e-05 | 0 | 0 | 0 | 0 | 0 | 1 | -90 | 90 | -1.0149 | -0.48045 | 1.015 | 0.47909
105 | 106 | 0.0022185 | 0.00065806 | 4.7612e-06 | 0 | 0 | 0 | 0 | 0 | 1 | -90 | 90 | 0.59268 | 0.28658 | -0.59267 | -0.28704
32 | 34 | 0.0040496 | 0.0012012 | 8.6911e-06 | 0 | 0 | 0 | 0 | 0 | 1 | -90 | 90 | -0.28453 | -0.13781 | 0.28454 | 0.13694
34 | 38 | 0.023411 | 0.0069444 | 5.0244e-05 | 0 | 0 | 0 | 0 | 0 | 1 | -90 | 90 | -0.28454 | -0.13694 | 0.28456 | 0.13194
38 | 92 | 0.029735 | 0.0088203 | 6.3817e-05 | 0 | 0 | 0 | 0 | 0 | 1 | -90 | 90 | -0.35373 | -0.16443 | 0.35377 | 0.15808
38 | 91 | 0.0047184 | 0.0013996 | 1.0126e-05 | 0 | 0 | 0 | 0 | 0 | 1 | -90 | 90 | 0.069168 | 0.03249 | -0.069168 | -0.033499
33 | 35 | 0.0016494 | 0.00092881 | 4.0248e-05 | 0 | 0 | 0 | 0 | 0 | 1 | -90 | 90 | 4.0383 | 1.6754 | -4.038 | -1.6792
33 | 36 | 0.0029369 | 0.0016538 | 7.1663e-05 | 0 | 0 | 0 | 0 | 0 | 1 | -90 | 90 | -4.0383 | -1.6754 | 4.0389 | 1.6686
35 | 39 | 0.0016341 | 0.0011875 | 1.3928e-05 | 0 | 0 | 0 | 0 | 0 | 1 | -90 | 90 | 0.17667 | 0.083725 | -0.17667 | -0.08511
35 | 126 | 0.030638 | 0.082387 | 1.4235e-05 | 0 | 0 | 0 | 0 | 0 | 1 | -90 | 90 | 3.8613 | 1.5955 | -3.856 | -1.5824
36 | 37 | 0.006835 | 0.0038489 | 0.00016678 | 0 | 0 | 0 | 0 | 0 | 1 | -90 | 90 | -4.1235 | -1.7077 | 4.1249 | 1.6919
36 | 95 | 0.0086055 | 0.0025527 | 1.8469e-05 | 0 | 0 | 0 | 0 | 0 | 1 | -90 | 90 | 0.084616 | 0.039144 | -0.084616 | -0.040981
39 | 127 | 0.0021404 | 0.0006349 | 4.5936e-06 | 0 | 0 | 0 | 0 | 0 | 1 | -90 | 90 | 0.084742 | 0.040585 | -0.084742 | -0.041042
126 | 48 | 0.0015814 | 0.0042524 | 7.3477e-07 | 0 | 0 | 0 | 0 | 0 | 1 | -90 | 90 | 3.5156 | 1.4176 | -3.5154 | -1.4171
37 | 82 | 0.0024535 | 0.00072778 | 5.2656e-06 | 0 | 0 | 0 | 0 | 0 | 1 | -90 | 90 | 0.074153 | 0.035389 | -0.074152 | -0.035914
37 | 80 | 0.00047207 | 0.00026583 | 1.1519e-05 | 0 | 0 | 0 | 0 | 0 | 1 | -90 | 90 | -4.199 | -1.7273 | 4.1991 | 1.7262
80 | 81 | 0.00087328 | 0.00049175 | 2.1309e-05 | 0 | 0 | 0 | 0 | 0 | 1 | -90 | 90 | -4.1991 | -1.7262 | 4.1993 | 1.7242
92 | 94 | 0.012563 | 0.007074 | 0.00030653 | 0 | 0 | 0 | 0 | 0 | 1 | -90 | 90 | 0.39845 | 0.14177 | -0.39843 | -0.17233
92 | 98 | 0.0014816 | 0.00083429 | 3.6152e-05 | 0 | 0 | 0 | 0 | 0 | 1 | -90 | 90 | -0.75223 | -0.29985 | 0.75224 | 0.29625
46 | 49 | 0.036715 | 0.033706 | 0.00045986 | 0 | 0 | 0 | 0 | 0 | 1 | -90 | 90 | -1.5158 | -0.68235 | 1.5168 | 0.63784
46 | 47 | 0.0029797 | 0.00088387 | 6.395e-06 | 0 | 0 | 0 | 0 | 0 | 1 | -90 | 90 | 0.39715 | 0.19171 | -0.39714 | -0.19234
46 | 45 | 0.027136 | 0.024912 | 0.00033989 | 0 | 0 | 0 | 0 | 0 | 1 | -90 | 90 | 1.1186 | 0.49063 | -1.1182 | -0.5238
49 | 128 | 0.00076127 | 0.00042868 | 1.8576e-05 | 0 | 0 | 0 | 0 | 0 | 1 | -90 | 90 | 0.23362 | 0.11131 | -0.23361 | -0.11314
49 | 48 | 0.0064144 | 0.003612 | 0.00015652 | 0 | 0 | 0 | 0 | 0 | 1 | -90 | 90 | -1.7504 | -0.74915 | 1.7507 | 0.7338
45 | 53 | 0.040602 | 0.058785 | 8.8473e-06 | 0 | 0 | 0 | 0 | 0 | 1 | -90 | 90 | 0.78881 | 0.36592 | -0.7885 | -0.36634
45 | 44 | 0.0078967 | 0.0023424 | 1.6948e-05 | 0 | 0 | 0 | 0 | 0 | 1 | -90 | 90 | 0.32942 | 0.15787 | -0.32941 | -0.15954
48 | 64 | 0.017919 | 0.01009 | 0.00043723 | 0 | 0 | 0 | 0 | 0 | 1 | -90 | 90 | 1.7647 | 0.68326 | -1.7641 | -0.72612
64 | 68 | 0.003987 | 0.0024973 | 3.2057e-07 | 0 | 0 | 0 | 0 | 0 | 1 | -90 | 90 | 0.23042 | 0.11156 | -0.23041 | -0.11159
64 | 63 | 0.012712 | 0.0071582 | 0.00031018 | 0 | 0 | 0 | 0 | 0 | 1 | -90 | 90 | 0.12271 | 0.02756 | -0.12271 | -0.058216
64 | 61 | 0.01899 | 0.010694 | 0.00046338 | 0 | 0 | 0 | 0 | 0 | 1 | -90 | 90 | 1.4109 | 0.58699 | -1.4105 | -0.63252
63 | 118 | 0.0057337 | 0.0017008 | 1.2306e-05 | 0 | 0 | 0 | 0 | 0 | 1 | -90 | 90 | 0.12271 | 0.058216 | -0.12271 | -0.059432
81 | 73 | 0.0039825 | 0.010709 | 1.8504e-06 | 0 | 0 | 0 | 0 | 0 | 1 | -90 | 90 | -4.2885 | -1.7674 | 4.2893 | 1.7695
94 | 129 | 0.00025485 | 0.00014351 | 6.2185e-06 | 0 | 0 | 0 | 0 | 0 | 1 | -90 | 90 | 0.09441 | 0.045105 | -0.09441 | -0.045725
94 | 93 | 0.023439 | 0.017033 | 0.00019977 | 0 | 0 | 0 | 0 | 0 | 1 | -90 | 90 | 0.30402 | 0.12722 | -0.30399 | -0.14712
98 | 78 | 0.0019676 | 0.001108 | 4.8012e-05 | 0 | 0 | 0 | 0 | 0 | 1 | -90 | 90 | -1.0068 | -0.41956 | 1.0069 | 0.41478
93 | 125 | 0.0069151 | 0.0079094 | 1.1359e-06 | 0 | 0 | 0 | 0 | 0 | 1 | -90 | 90 | 0.30399 | 0.14712 | -0.30398 | -0.14723
83 | 84 | 0.0038455 | 0.0011407 | 8.2532e-06 | 0 | 0 | 0 | 0 | 0 | 1 | -90 | 90 | -1.9481 | -0.93104 | 1.9483 | 0.93029
84 | 85 | 0.0033415 | 0.00099119 | 7.1714e-06 | 0 | 0 | 0 | 0 | 0 | 1 | -90 | 90 | 0.11875 | 0.055904 | -0.11875 | -0.056608
84 | 87 | 0.014091 | 0.0088262 | 1.133e-06 | 0 | 0 | 0 | 0 | 0 | 1 | -90 | 90 | -2.0671 | -0.98619 | 2.0678 | 0.98655
53 | 54 | 0.0083576 | 0.0024791 | 1.7937e-05 | 0 | 0 | 0 | 0 | 0 | 1 | -90 | 90 | 0.11811 | 0.055438 | -0.11811 | -0.057205
53 | 51 | 0.0027021 | 0.0019637 | 2.3031e-05 | 0 | 0 | 0 | 0 | 0 | 1 | -90 | 90 | 0.67038 | 0.31091 | -0.67037 | -0.31317
50 | 52 | 0.0072072 | 0.0021379 | 1.5468e-05 | 0 | 0 | 0 | 0 | 0 | 1 | -90 | 90 | 0.2922 | 0.13011 | -0.2922 | -0.13163
50 | 51 | 0.007435 | 0.0085041 | 1.2213e-06 | 0 | 0 | 0 | 0 | 0 | 1 | -90 | 90 | -0.67033 | -0.31324 | 0.67037 | 0.31317
52 | 55 | 0.0039357 | 0.0011674 | 8.4467e-06 | 0 | 0 | 0 | 0 | 0 | 1 | -90 | 90 | 0.21082 | 0.092212 | -0.21081 | -0.093044
55 | 57 | 0.033726 | 0.010004 | 7.2382e-05 | 0 | 0 | 0 | 0 | 0 | 1 | -90 | 90 | 0.1425 | 0.061715 | -0.1425 | -0.068842
55 | 117 | 0.0082985 | 0.0024616 | 1.781e-05 | 0 | 0 | 0 | 0 | 0 | 1 | -90 | 90 | 0.068309 | 0.031329 | -0.068309 | -0.033083
57 | 56 | 0.021799 | 0.013654 | 1.7527e-06 | 0 | 0 | 0 | 0 | 0 | 1 | -90 | 90 | 0.1425 | 0.068842 | -0.14249 | -0.069011
61 | 62 | 0.043611 | 0.012936 | 9.3597e-05 | 0 | 0 | 0 | 0 | 0 | 1 | -90 | 90 | 0.67532 | 0.29886 | -0.67507 | -0.30803
61 | 72 | 0.0010086 | 0.00029918 | 2.1646e-06 | 0 | 0 | 0 | 0 | 0 | 1 | -90 | 90 | 0.21742 | 0.10509 | -0.21742 | -0.1053
61 | 60 | 0.014917 | 0.013694 | 0.00018683 | 0 | 0 | 0 | 0 | 0 | 1 | -90 | 90 | 0.51775 | 0.22857 | -0.5177 | -0.24698
62 | 70 | 0.040721 | 0.012079 | 8.7395e-05 | 0 | 0 | 0 | 0 | 0 | 1 | -90 | 90 | 0.31429 | 0.14348 | -0.31424 | -0.15209
62 | 71 | 0.010004 | 0.0029675 | 2.1471e-05 | 0 | 0 | 0 | 0 | 0 | 1 | -90 | 90 | 0.36079 | 0.16455 | -0.36077 | -0.16667
60 | 59 | 0.00074823 | 0.0006869 | 9.3717e-06 | 0 | 0 | 0 | 0 | 0 | 1 | -90 | 90 | 0.5177 | 0.24698 | -0.5177 | -0.2479
59 | 123 | 0.13752 | 0.1991 | 2.9965e-05 | 0 | 0 | 0 | 0 | 0 | 1 | -90 | 90 | 0.2755 | 0.1306 | -0.27537 | -0.13337
70 | 69 | 0.012952 | 0.008113 | 1.0414e-06 | 0 | 0 | 0 | 0 | 0 | 1 | -90 | 90 | 0.31424 | 0.15209 | -0.31422 | -0.15218
71 | 67 | 0.0047514 | 0.0014094 | 1.0197e-05 | 0 | 0 | 0 | 0 | 0 | 1 | -90 | 90 | 0.081745 | 0.031527 | -0.081744 | -0.032534
67 | 66 | 0.025809 | 0.0076557 | 5.539e-05 | 0 | 0 | 0 | 0 | 0 | 1 | -90 | 90 | 0.081744 | 0.032534 | -0.081742 | -0.038
65 | 66 | 0.007506 | 0.0022265 | 1.6109e-05 | 0 | 0 | 0 | 0 | 0 | 1 | -90 | 90 | -0.081742 | -0.039589 | 0.081742 | 0.038
73 | 74 | 0.0024444 | 0.0065732 | 1.1358e-06 | 0 | 0 | 0 | 0 | 0 | 1 | -90 | 90 | -4.5151 | -1.8789 | 4.5157 | 1.8803
74 | 76 | 0.00046013 | 0.0002591 | 1.1228e-05 | 0 | 0 | 0 | 0 | 0 | 1 | -90 | 90 | -4.9363 | -2.0839 | 4.9365 | 2.0829
74 | 77 | 0.0006394 | 0.00018966 | 1.3723e-06 | 0 | 0 | 0 | 0 | 0 | 1 | -90 | 90 | 0.13373 | 0.064631 | -0.13373 | -0.064768
76 | 78 | 0.0023176 | 0.0062323 | 1.0769e-06 | 0 | 0 | 0 | 0 | 0 | 1 | -90 | 90 | -5.2769 | -2.2477 | 5.2777 | 2.2497
78 | 99 | 0.0053812 | 0.0015962 | 1.1549e-05 | 0 | 0 | 0 | 0 | 0 | 1 | -90 | 90 | 0.334 | 0.16012 | -0.33399 | -0.16127
78 | 75 | 0.0011972 | 0.00067415 | 2.9212e-05 | 0 | 0 | 0 | 0 | 0 | 1 | -90 | 90 | -6.6186 | -2.8246 | 6.6192 | 2.822
99 | 100 | 0.002281 | 0.00067662 | 4.8955e-06 | 0 | 0 | 0 | 0 | 0 | 1 | -90 | 90 | 0.071546 | 0.034163 | -0.071545 | -0.034651
75 | 79 | 0.00037953 | 0.00021371 | 9.2607e-06 | 0 | 0 | 0 | 0 | 0 | 1 | -90 | 90 | -6.6192 | -2.822 | 6.6194 | 2.8212
79 | 96 | 0.00016576 | 9.3339e-05 | 4.0446e-06 | 0 | 0 | 0 | 0 | 0 | 1 | -90 | 90 | -7.0457 | -3.0277 | 7.0458 | 3.0274
96 | 97 | 0.0052404 | 0.0029509 | 0.00012787 | 0 | 0 | 0 | 0 | 0 | 1 | -90 | 90 | -7.0458 | -3.0274 | 7.0489 | 3.0163
97 | 130 | 0.0009106 | 0.00051276 | 2.2219e-05 | 0 | 0 | 0 | 0 | 0 | 1 | -90 | 90 | -7.0489 | -3.0163 | 7.0494 | 3.0144
85 | 86 | 0.0043003 | 0.0012756 | 9.2291e-06 | 0 | 0 | 0 | 0 | 0 | 1 | -90 | 90 | 0.11875 | 0.056608 | -0.11875 | -0.057513