## bus_data
BUS_I | BUS_TYPE | Pd | Qd | Gs | Bs | area | Vm | Va | baseKV | zone | Vmax | Vmin
1 | 1 | 0.16181 | 0.078366 | 0 | 0 | 1 | 0.99018 | -0.31143 | 20 | 1 | 1.05 | 0.95
2 | 1 | 0 | 0 | 0 | 0 | 1 | 0.9902 | -0.31154 | 20 | 1 | 1.05 | 0.95
3 | 1 | 0 | 0 | 0 | 0 | 1 | 0.98975 | -0.30802 | 20 | 1 | 1.05 | 0.95
4 | 1 | 0 | 0 | 0 | 0 | 1 | 0.99059 | -0.31463 | 20 | 1 | 1.05 | 0.95
5 | 1 | 0 | 0 | 0 | 0 | 1 | 0.98937 | -0.30498 | 20 | 1 | 1.05 | 0.95
6 | 1 | 0.15473 | 0.074937 | 0 | 0 | 1 | 0.98972 | -0.30819 | 20 | 1 | 1.05 | 0.95
8 | 1 | 0 | 0 | 0 | 0 | 1 | 0.98966 | -0.30866 | 20 | 1 | 1.05 | 0.95
16 | 1 | 0 | 0 | 0 | 0 | 1 | 0.991 | -0.31783 | 20 | 1 | 1.05 | 0.95
15 | 1 | 0.1071 | 0.051871 | 0 | 0 | 1 | 0.99058 | -0.31467 | 20 | 1 | 1.05 | 0.95
27 | 1 | 0 | 0 | 0 | 0 | 1 | 0.98926 | -0.30412 | 20 | 1 | 1.05 | 0.95
24 | 1 | 0.12484 | 0.060462 | 0 | 0 | 1 | 0.98936 | -0.30495 | 20 | 1 | 1.05 | 0.95
7 | 1 | 0.15592 | 0.075514 | 0 | 0 | 1 | 0.98964 | -0.30849 | 20 | 1 | 1.05 | 0.95
113 | 1 | 0.061247 | 0.029663 | 0 | 0 | 1 | 0.99099 | -0.31775 | 20 | 1 | 1.05 | 0.95
111 | 1 | 0.08354 | 0.04046 | 0 | 0 | 1 | 0.99112 | -0.31876 | 20 | 1 | 1.05 | 0.95
169 | 1 | 0 | 0 | 0 | 0 | 1 | 0.98917 | -0.30345 | 20 | 1 | 1.05 | 0.95
168 | 1 | 0.12189 | 0.059035 | 0 | 0 | 1 | 0.98925 | -0.30405 | 20 | 1 | 1.05 | 0.95
25 | 1 | 0 | 0 | 0 | 0 | 1 | 0.98934 | -0.30512 | 20 | 1 | 1.05 | 0.95
174 | 1 | 0.1128 | 0.054633 | 0 | 0 | 1 | 0.98932 | -0.30496 | 20 | 1 | 1.05 | 0.95
26 | 1 | 0 | 0 | 0 | 0 | 1 | 0.98933 | -0.30508 | 20 | 1 | 1.05 | 0.95
10 | 1 | 0.095797 | 0.046396 | 0 | 0 | 1 | 0.99284 | -0.20386 | 20 | 1 | 1.05 | 0.95
12 | 1 | 0.080462 | 0.03897 | 0 | 0 | 1 | 0.99284 | -0.20384 | 20 | 1 | 1.05 | 0.95
11 | 1 | 0 | 0 | 0 | 0 | 1 | 0.99285 | -0.2038 | 20 | 1 | 1.05 | 0.95
13 | 1 | 0.19124 | 0.092621 | 0 | 0 | 1 | 0.99286 | -0.20391 | 20 | 1 | 1.05 | 0.95
14 | 1 | 0.094627 | 0.04583 | 0 | 0 | 1 | 0.99288 | -0.20407 | 20 | 1 | 1.05 | 0.95
21 | 1 | 0 | 0 | 0 | 0 | 1 | 0.99292 | -0.20441 | 20 | 1 | 1.05 | 0.95
114 | 1 | 0 | 0 | 0 | 0 | 1 | 0.993 | -0.2051 | 20 | 1 | 1.05 | 0.95
22 | 1 | 0 | 0 | 0 | 0 | 1 | 0.99288 | -0.20416 | 20 | 1 | 1.05 | 0.95
19 | 1 | 0 | 0 | 0 | 0 | 1 | 0.99287 | -0.20409 | 20 | 1 | 1.05 | 0.95
115 | 1 | 0.35782 | 0.1733 | 0 | 0 | 1 | 0.99091 | -0.31831 | 20 | 1 | 1.05 | 0.95
112 | 1 | 0 | 0 | 0 | 0 | 1 | 0.99142 | -0.3212 | 20 | 1 | 1.05 | 0.95
17 | 1 | 0.098106 | 0.047515 | 0 | 0 | 1 | 0.99287 | -0.20408 | 20 | 1 | 1.05 | 0.95
166 | 1 | 0.082428 | 0.039922 | 0 | 0 | 1 | 0.99287 | -0.20424 | 20 | 1 | 1.05 | 0.95
23 | 1 | 0.1162 | 0.056277 | 0 | 0 | 1 | 0.98914 | -0.30317 | 20 | 1 | 1.05 | 0.95
170 | 1 | 0 | 0 | 0 | 0 | 1 | 0.98915 | -0.3033 | 20 | 1 | 1.05 | 0.95
118 | 1 | 0.072033 | 0.034887 | 0 | 0 | 1 | 0.99316 | -0.20629 | 20 | 1 | 1.05 | 0.95
171 | 1 | 0.11349 | 0.054964 | 0 | 0 | 1 | 0.98908 | -0.30418 | 20 | 1 | 1.05 | 0.95
28 | 1 | 0.10919 | 0.052882 | 0 | 0 | 1 | 0.98824 | -0.31018 | 20 | 1 | 1.05 | 0.95
29 | 1 | 0 | 0 | 0 | 0 | 1 | 0.98824 | -0.3102 | 20 | 1 | 1.05 | 0.95
30 | 1 | 0 | 0 | 0 | 0 | 1 | 0.98826 | -0.31037 | 20 | 1 | 1.05 | 0.95
31 | 1 | 0 | 0 | 0 | 0 | 1 | 0.9882 | -0.30991 | 20 | 1 | 1.05 | 0.95
32 | 1 | 0.070634 | 0.034209 | 0 | 0 | 1 | 0.98827 | -0.31044 | 20 | 1 | 1.05 | 0.95
33 | 1 | 0.13598 | 0.06586 | 0 | 0 | 1 | 0.98819 | -0.30982 | 20 | 1 | 1.05 | 0.95
34 | 1 | 0.13429 | 0.065038 | 0 | 0 | 1 | 0.99836 | -0.07435 | 20 | 1 | 1.05 | 0.95
35 | 1 | 0 | 0 | 0 | 0 | 1 | 0.99807 | -0.092743 | 20 | 1 | 1.05 | 0.95
63 | 1 | 0.15924 | 0.077125 | 0 | 0 | 1 | 0.99893 | -0.039375 | 20 | 1 | 1.05 | 0.95
36 | 1 | 0 | 0 | 0 | 0 | 1 | 0.99798 | -0.09329 | 20 | 1 | 1.05 | 0.95
37 | 1 | 0 | 0 | 0 | 0 | 1 | 0.99763 | -0.096133 | 20 | 1 | 1.05 | 0.95
64 | 1 | 0 | 0 | 0 | 0 | 1 | 0.99906 | -0.038462 | 20 | 1 | 1.05 | 0.95
65 | 1 | 0 | 0 | 0 | 0 | 1 | 0.99929 | -0.03688 | 20 | 1 | 1.05 | 0.95
137 | 1 | 0 | 0 | 0 | 0 | 1 | 0.99797 | -0.093326 | 20 | 1 | 1.05 | 0.95
135 | 1 | 0.13088 | 0.063389 | 0 | 0 | 1 | 0.99788 | -0.092426 | 20 | 1 | 1.05 | 0.95
61 | 1 | 0 | 0 | 0 | 0 | 1 | 0.99759 | -0.09643 | 20 | 1 | 1.05 | 0.95
62 | 1 | 0.16022 | 0.077597 | 0 | 0 | 1 | 0.99762 | -0.096036 | 20 | 1 | 1.05 | 0.95
138 | 1 | 0 | 0 | 0 | 0 | 1 | 0.99796 | -0.093448 | 20 | 1 | 1.05 | 0.95
139 | 1 | 0.4321 | 0.20928 | 0 | 0 | 1 | 0.99794 | -0.093052 | 20 | 1 | 1.05 | 0.95
131 | 1 | 0 | 0 | 0 | 0 | 1 | 0.99782 | -0.091936 | 20 | 1 | 1.05 | 0.95
60 | 1 | 0.070145 | 0.033973 | 0 | 0 | 1 | 0.99756 | -0.096711 | 20 | 1 | 1.05 | 0.95
38 | 1 | 0.11331 | 0.054877 | 0 | 0 | 1 | 0.99763 | -0.090236 | 20 | 1 | 1.05 | 0.95
39 | 1 | 0 | 0 | 0 | 0 | 1 | 0.99764 | -0.090285 | 20 | 1 | 1.05 | 0.95
40 | 1 | 0 | 0 | 0 | 0 | 1 | 0.99762 | -0.090136 | 20 | 1 | 1.05 | 0.95
41 | 1 | 0.7635 | 0.36978 | 0 | 0 | 1 | 0.99771 | -0.090923 | 20 | 1 | 1.05 | 0.95
132 | 1 | 1.5437 | 0.74767 | 0 | 0 | 1 | 0.99752 | -0.089257 | 20 | 1 | 1.05 | 0.95
133 | 1 | 0 | 0 | 0 | 0 | 1 | 0.99752 | -0.089421 | 20 | 1 | 1.05 | 0.95
134 | 1 | 0 | 0 | 0 | 0 | 1 | 0.99741 | -0.088643 | 20 | 1 | 1.05 | 0.95
130 | 1 | 0 | 0 | 0 | 0 | 1 | 0.99781 | -0.091774 | 20 | 1 | 1.05 | 0.95
182 | 1 | 0.15003 | 0.072661 | 0 | 0 | 1 | 0.9975 | -0.089555 | 20 | 1 | 1.05 | 0.95
136 | 1 | 0.075554 | 0.036593 | 0 | 0 | 1 | 0.9974 | -0.08851 | 20 | 1 | 1.05 | 0.95
42 | 1 | 0.13555 | 0.065651 | 0 | 0 | 1 | 0.99522 | -0.15469 | 20 | 1 | 1.05 | 0.95
43 | 1 | 0 | 0 | 0 | 0 | 1 | 0.99524 | -0.15454 | 20 | 1 | 1.05 | 0.95
44 | 1 | 0 | 0 | 0 | 0 | 1 | 0.9956 | -0.15187 | 20 | 1 | 1.05 | 0.95
45 | 1 | 0 | 0 | 0 | 0 | 1 | 0.99448 | -0.15998 | 20 | 1 | 1.05 | 0.95
48 | 1 | 0 | 0 | 0 | 0 | 1 | 0.99609 | -0.14815 | 20 | 1 | 1.05 | 0.95
69 | 1 | 0.096367 | 0.046673 | 0 | 0 | 1 | 0.99559 | -0.15195 | 20 | 1 | 1.05 | 0.95
68 | 1 | 0 | 0 | 0 | 0 | 1 | 0.99393 | -0.16373 | 20 | 1 | 1.05 | 0.95
67 | 1 | 0.14461 | 0.070037 | 0 | 0 | 1 | 0.99446 | -0.16012 | 20 | 1 | 1.05 | 0.95
46 | 3 | 0 | 0 | 0 | 0 | 1 | 1 | 0 | 20 | 1 | 1.05 | 0.95
172 | 1 | 0 | 0 | 0 | 0 | 1 | 0.99992 | 0.00060005 | 20 | 1 | 1.05 | 0.95
165 | 1 | 0.068021 | 0.032944 | 0 | 0 | 1 | 0.99942 | -0.035968 | 20 | 1 | 1.05 | 0.95
47 | 1 | 0 | 0 | 0 | 0 | 1 | 0.99645 | -0.1454 | 20 | 1 | 1.05 | 0.95
49 | 1 | 0 | 0 | 0 | 0 | 1 | 0.9964 | -0.14502 | 20 | 1 | 1.05 | 0.95
56 | 1 | 0.11067 | 0.053599 | 0 | 0 | 1 | 0.99657 | -0.14447 | 20 | 1 | 1.05 | 0.95
66 | 1 | 0.15335 | 0.074269 | 0 | 0 | 1 | 0.99639 | -0.14494 | 20 | 1 | 1.05 | 0.95
158 | 1 | 0 | 0 | 0 | 0 | 1 | 0.99389 | -0.16403 | 20 | 1 | 1.05 | 0.95
176 | 1 | 0.13122 | 0.063551 | 0 | 0 | 1 | 0.9999 | 0.0005072 | 20 | 1 | 1.05 | 0.95
57 | 1 | 0 | 0 | 0 | 0 | 1 | 0.99678 | -0.13053 | 20 | 1 | 1.05 | 0.95
50 | 1 | 0.073604 | 0.035648 | 0 | 0 | 1 | 0.99696 | -0.12864 | 20 | 1 | 1.05 | 0.95
51 | 1 | 0 | 0 | 0 | 0 | 1 | 0.99696 | -0.12866 | 20 | 1 | 1.05 | 0.95
58 | 1 | 0.1351 | 0.06543 | 0 | 0 | 1 | 0.99691 | -0.12895 | 20 | 1 | 1.05 | 0.95
52 | 1 | 0 | 0 | 0 | 0 | 1 | 0.99699 | -0.12892 | 20 | 1 | 1.05 | 0.95
59 | 1 | 0.13873 | 0.06719 | 0 | 0 | 1 | 0.99749 | -0.097258 | 20 | 1 | 1.05 | 0.95
53 | 1 | 0.088946 | 0.043079 | 0 | 0 | 1 | 0.99735 | -0.088152 | 20 | 1 | 1.05 | 0.95
54 | 1 | 0 | 0 | 0 | 0 | 1 | 0.99736 | -0.088215 | 20 | 1 | 1.05 | 0.95
55 | 1 | 0.14367 | 0.069582 | 0 | 0 | 1 | 0.99738 | -0.088346 | 20 | 1 | 1.05 | 0.95
173 | 1 | 0.10639 | 0.051526 | 0 | 0 | 1 | 0.99374 | -0.16502 | 20 | 1 | 1.05 | 0.95
70 | 1 | 0.059175 | 0.02866 | 0 | 0 | 1 | 0.99302 | -0.189 | 20 | 1 | 1.05 | 0.95
71 | 1 | 0 | 0 | 0 | 0 | 1 | 0.99302 | -0.18898 | 20 | 1 | 1.05 | 0.95
121 | 1 | 0.12173 | 0.058956 | 0 | 0 | 1 | 0.9934 | -0.18567 | 20 | 1 | 1.05 | 0.95
72 | 1 | 0 | 0 | 0 | 0 | 1 | 0.993 | -0.18883 | 20 | 1 | 1.05 | 0.95
120 | 1 | 0 | 0 | 0 | 0 | 1 | 0.99302 | -0.20965 | 20 | 1 | 1.05 | 0.95
73 | 1 | 0.073362 | 0.035531 | 0 | 0 | 1 | 0.99298 | -0.18892 | 20 | 1 | 1.05 | 0.95
87 | 1 | 0.10698 | 0.051812 | 0 | 0 | 1 | 0.98531 | -0.46279 | 20 | 1 | 1.05 | 0.95
88 | 1 | 0 | 0 | 0 | 0 | 1 | 0.98532 | -0.46269 | 20 | 1 | 1.05 | 0.95
89 | 1 | 0 | 0 | 0 | 0 | 1 | 0.98528 | -0.46238 | 20 | 1 | 1.05 | 0.95
90 | 1 | 0 | 0 | 0 | 0 | 1 | 0.98522 | -0.46185 | 20 | 1 | 1.05 | 0.95
91 | 1 | 0 | 0 | 0 | 0 | 1 | 0.98587 | -0.46629 | 20 | 1 | 1.05 | 0.95
95 | 1 | 0.092409 | 0.044755 | 0 | 0 | 1 | 0.98526 | -0.46251 | 20 | 1 | 1.05 | 0.95
94 | 1 | 0 | 0 | 0 | 0 | 1 | 0.98521 | -0.46179 | 20 | 1 | 1.05 | 0.95
96 | 1 | 0.096516 | 0.046745 | 0 | 0 | 1 | 0.98522 | -0.4618 | 20 | 1 | 1.05 | 0.95
181 | 1 | 0.10202 | 0.049413 | 0 | 0 | 1 | 0.98588 | -0.46635 | 20 | 1 | 1.05 | 0.95
92 | 1 | 0.12119 | 0.058694 | 0 | 0 | 1 | 0.9852 | -0.46163 | 20 | 1 | 1.05 | 0.95
93 | 1 | 0 | 0 | 0 | 0 | 1 | 0.98521 | -0.46171 | 20 | 1 | 1.05 | 0.95
150 | 1 | 0.080362 | 0.038921 | 0 | 0 | 1 | 0.98521 | -0.46177 | 20 | 1 | 1.05 | 0.95
155 | 1 | 0 | 0 | 0 | 0 | 1 | 0.98591 | -0.46655 | 20 | 1 | 1.05 | 0.95
153 | 1 | 0 | 0 | 0 | 0 | 1 | 0.98553 | -0.46308 | 20 | 1 | 1.05 | 0.95
154 | 1 | 0 | 0 | 0 | 0 | 1 | 0.98723 | -0.47641 | 20 | 1 | 1.05 | 0.95
74 | 1 | 0.14477 | 0.070114 | 0 | 0 | 1 | 0.98898 | -0.44209 | 20 | 1 | 1.05 | 0.95
75 | 1 | 0 | 0 | 0 | 0 | 1 | 0.98898 | -0.44215 | 20 | 1 | 1.05 | 0.95
76 | 1 | 0 | 0 | 0 | 0 | 1 | 0.98905 | -0.44185 | 20 | 1 | 1.05 | 0.95
77 | 1 | 0 | 0 | 0 | 0 | 1 | 0.98863 | -0.44363 | 20 | 1 | 1.05 | 0.95
122 | 1 | 0.26467 | 0.12819 | 0 | 0 | 1 | 0.9891 | -0.44161 | 20 | 1 | 1.05 | 0.95
84 | 1 | 0.1224 | 0.059282 | 0 | 0 | 1 | 0.98862 | -0.44356 | 20 | 1 | 1.05 | 0.95
85 | 1 | 0 | 0 | 0 | 0 | 1 | 0.98821 | -0.44813 | 20 | 1 | 1.05 | 0.95
123 | 1 | 0.086963 | 0.042118 | 0 | 0 | 1 | 0.98923 | -0.43434 | 20 | 1 | 1.05 | 0.95
126 | 1 | 1.0266 | 0.49721 | 0 | 0 | 1 | 0.98788 | -0.44516 | 20 | 1 | 1.05 | 0.95
125 | 1 | 1.2085 | 0.5853 | 0 | 0 | 1 | 0.98804 | -0.44659 | 20 | 1 | 1.05 | 0.95
78 | 1 | 0.058724 | 0.028441 | 0 | 0 | 1 | 0.98748 | -0.44179 | 20 | 1 | 1.05 | 0.95
79 | 1 | 0 | 0 | 0 | 0 | 1 | 0.98749 | -0.44183 | 20 | 1 | 1.05 | 0.95
80 | 1 | 0 | 0 | 0 | 0 | 1 | 0.98752 | -0.44196 | 20 | 1 | 1.05 | 0.95
119 | 1 | 0.072746 | 0.035233 | 0 | 0 | 1 | 0.99286 | -0.21072 | 20 | 1 | 1.05 | 0.95
124 | 1 | 0 | 0 | 0 | 0 | 1 | 0.98924 | -0.43428 | 20 | 1 | 1.05 | 0.95
82 | 1 | 0 | 0 | 0 | 0 | 1 | 0.98758 | -0.44244 | 20 | 1 | 1.05 | 0.95
128 | 1 | 0.44452 | 0.21529 | 0 | 0 | 1 | 0.9875 | -0.44179 | 20 | 1 | 1.05 | 0.95
81 | 1 | 0.11359 | 0.055014 | 0 | 0 | 1 | 0.98761 | -0.44268 | 20 | 1 | 1.05 | 0.95
83 | 1 | 0.58156 | 0.28166 | 0 | 0 | 1 | 0.98765 | -0.44304 | 20 | 1 | 1.05 | 0.95
86 | 1 | 0.56469 | 0.27349 | 0 | 0 | 1 | 0.98768 | -0.44328 | 20 | 1 | 1.05 | 0.95
129 | 1 | 0.31766 | 0.15385 | 0 | 0 | 1 | 0.98769 | -0.44336 | 20 | 1 | 1.05 | 0.95
127 | 1 | 0.32639 | 0.15808 | 0 | 0 | 1 | 0.98776 | -0.44399 | 20 | 1 | 1.05 | 0.95
110 | 1 | 0.10534 | 0.051017 | 0 | 0 | 1 | 0.988 | -0.45972 | 20 | 1 | 1.05 | 0.95
105 | 1 | 0.054791 | 0.026536 | 0 | 0 | 1 | 0.98781 | -0.4715 | 20 | 1 | 1.05 | 0.95
106 | 1 | 0.14948 | 0.072397 | 0 | 0 | 1 | 0.98817 | -0.44985 | 20 | 1 | 1.05 | 0.95
97 | 1 | 0.12914 | 0.062544 | 0 | 0 | 1 | 0.9886 | -0.44661 | 20 | 1 | 1.05 | 0.95
98 | 1 | 0 | 0 | 0 | 0 | 1 | 0.98861 | -0.44651 | 20 | 1 | 1.05 | 0.95
99 | 1 | 0 | 0 | 0 | 0 | 1 | 0.98858 | -0.44682 | 20 | 1 | 1.05 | 0.95
100 | 1 | 0 | 0 | 0 | 0 | 1 | 0.98873 | -0.4454 | 20 | 1 | 1.05 | 0.95
101 | 1 | 0 | 0 | 0 | 0 | 1 | 0.9885 | -0.44745 | 20 | 1 | 1.05 | 0.95
103 | 1 | 0 | 0 | 0 | 0 | 1 | 0.98821 | -0.44464 | 20 | 1 | 1.05 | 0.95
178 | 1 | 0.083532 | 0.040456 | 0 | 0 | 1 | 0.98875 | -0.44521 | 20 | 1 | 1.05 | 0.95
179 | 1 | 0.11186 | 0.054178 | 0 | 0 | 1 | 0.98846 | -0.44784 | 20 | 1 | 1.05 | 0.95
102 | 1 | 0 | 0 | 0 | 0 | 1 | 0.9882 | -0.44457 | 20 | 1 | 1.05 | 0.95
156 | 1 | 0.10283 | 0.049804 | 0 | 0 | 1 | 0.9882 | -0.44454 | 20 | 1 | 1.05 | 0.95
104 | 1 | 0.13833 | 0.066994 | 0 | 0 | 1 | 0.9882 | -0.44453 | 20 | 1 | 1.05 | 0.95
177 | 1 | 0 | 0 | 0 | 0 | 1 | 0.98885 | -0.43857 | 20 | 1 | 1.05 | 0.95
164 | 1 | 0 | 0 | 0 | 0 | 1 | 0.98841 | -0.44818 | 20 | 1 | 1.05 | 0.95
157 | 1 | 0.078385 | 0.037964 | 0 | 0 | 1 | 0.98768 | -0.47952 | 20 | 1 | 1.05 | 0.95
107 | 1 | 0 | 0 | 0 | 0 | 1 | 0.98819 | -0.4497 | 20 | 1 | 1.05 | 0.95
108 | 1 | 0 | 0 | 0 | 0 | 1 | 0.98832 | -0.44889 | 20 | 1 | 1.05 | 0.95
109 | 1 | 0 | 0 | 0 | 0 | 1 | 0.98828 | -0.44856 | 20 | 1 | 1.05 | 0.95
163 | 1 | 0.15793 | 0.076487 | 0 | 0 | 1 | 0.98832 | -0.44884 | 20 | 1 | 1.05 | 0.95
180 | 1 | 0.11665 | 0.056495 | 0 | 0 | 1 | 0.98827 | -0.44854 | 20 | 1 | 1.05 | 0.95
162 | 1 | 0 | 0 | 0 | 0 | 1 | 0.98834 | -0.44872 | 20 | 1 | 1.05 | 0.95
151 | 1 | 0.72973 | 0.35342 | 0 | 0 | 1 | 0.98543 | -0.46213 | 20 | 1 | 1.05 | 0.95
152 | 1 | 0.097579 | 0.04726 | 0 | 0 | 1 | 0.98548 | -0.46262 | 20 | 1 | 1.05 | 0.95
160 | 1 | 0.13934 | 0.067484 | 0 | 0 | 1 | 0.99466 | -0.23643 | 20 | 1 | 1.05 | 0.95
161 | 1 | 0.15009 | 0.072691 | 0 | 0 | 1 | 0.99534 | -0.19699 | 20 | 1 | 1.05 | 0.95
117 | 1 | 0.41888 | 0.20287 | 0 | 0 | 1 | 0.99321 | -0.20662 | 20 | 1 | 1.05 | 0.95
116 | 1 | 0.070691 | 0.034237 | 0 | 0 | 1 | 0.9933 | -0.2074 | 20 | 1 | 1.05 | 0.95
147 | 1 | 0.074003 | 0.035841 | 0 | 0 | 1 | 0.99561 | -0.19011 | 20 | 1 | 1.05 | 0.95
142 | 1 | 0.075397 | 0.036517 | 0 | 0 | 1 | 0.99555 | -0.19047 | 20 | 1 | 1.05 | 0.95
143 | 1 | 0 | 0 | 0 | 0 | 1 | 0.99557 | -0.19036 | 20 | 1 | 1.05 | 0.95
144 | 1 | 0 | 0 | 0 | 0 | 1 | 0.99552 | -0.19058 | 20 | 1 | 1.05 | 0.95
145 | 1 | 0 | 0 | 0 | 0 | 1 | 0.99559 | -0.19022 | 20 | 1 | 1.05 | 0.95
146 | 1 | 0 | 0 | 0 | 0 | 1 | 0.99545 | -0.19097 | 20 | 1 | 1.05 | 0.95
148 | 1 | 0 | 0 | 0 | 0 | 1 | 0.99569 | -0.18967 | 20 | 1 | 1.05 | 0.95
149 | 1 | 0 | 0 | 0 | 0 | 1 | 0.99622 | -0.18627 | 20 | 1 | 1.05 | 0.95
175 | 1 | 0.077721 | 0.037642 | 0 | 0 | 1 | 0.99619 | -0.18608 | 20 | 1 | 1.05 | 0.95
141 | 1 | 0 | 0 | 0 | 0 | 1 | 0.99774 | -0.095056 | 20 | 1 | 1.05 | 0.95
140 | 1 | 0.13821 | 0.066938 | 0 | 0 | 1 | 0.99796 | -0.093437 | 20 | 1 | 1.05 | 0.95
167 | 1 | 0.082509 | 0.039961 | 0 | 0 | 1 | 0.99767 | -0.095544 | 20 | 1 | 1.05 | 0.95

## generator_data
GEN_BUS | PG | QG | QMAX | QMIN | VG | MBASE | GEN_STATUS | PMAX | PMIN
46 | 17.5415 | 7.2497 | 10 | -10 | 1 | 100 | 1 | 10 | 0

## branch_data
F_BUS | T_BUS | BR_R | BR_X | BR_B | RATE_A | RATE_B | RATE_C | TAP | SHIFT | BR_STATUS | ANGMIN | ANGMAX | P_in | Q_in | P_out | Q_out
1 | 2 | 0.0064171 | 0.0019035 | 1.3772e-05 | 0 | 0 | 0 | 0 | 0 | 1 | -90 | 90 | -0.16181 | -0.078366 | 0.16181 | 0.077016
2 | 3 | 0.031954 | 0.0094785 | 6.8578e-05 | 0 | 0 | 0 | 0 | 0 | 1 | -90 | 90 | 1.2171 | 0.54615 | -1.2165 | -0.5527
2 | 4 | 0.024987 | 0.0074118 | 5.3626e-05 | 0 | 0 | 0 | 0 | 0 | 1 | -90 | 90 | -1.3789 | -0.62317 | 1.3795 | 0.61808
3 | 5 | 0.03705 | 0.01099 | 7.9516e-05 | 0 | 0 | 0 | 0 | 0 | 1 | -90 | 90 | 0.90583 | 0.40486 | -0.90546 | -0.41254
3 | 6 | 0.013032 | 0.0081629 | 1.0478e-06 | 0 | 0 | 0 | 0 | 0 | 1 | -90 | 90 | 0.15473 | 0.074837 | -0.15473 | -0.074937
3 | 8 | 0.044754 | 0.028032 | 3.5984e-06 | 0 | 0 | 0 | 0 | 0 | 1 | -90 | 90 | 0.15593 | 0.073 | -0.15592 | -0.073344
4 | 16 | 0.024257 | 0.0071952 | 5.2059e-05 | 0 | 0 | 0 | 0 | 0 | 1 | -90 | 90 | -1.4866 | -0.66991 | 1.4872 | 0.665
4 | 15 | 0.0047684 | 0.0029868 | 3.834e-07 | 0 | 0 | 0 | 0 | 0 | 1 | -90 | 90 | 0.1071 | 0.051834 | -0.1071 | -0.051871
5 | 27 | 0.014183 | 0.004207 | 3.0439e-05 | 0 | 0 | 0 | 0 | 0 | 1 | -90 | 90 | 0.66781 | 0.30084 | -0.66773 | -0.3038
5 | 24 | 0.0014162 | 0.00042009 | 3.0394e-06 | 0 | 0 | 0 | 0 | 0 | 1 | -90 | 90 | 0.23765 | 0.1117 | -0.23765 | -0.112
8 | 7 | 0.010331 | 0.0030645 | 2.2173e-05 | 0 | 0 | 0 | 0 | 0 | 1 | -90 | 90 | 0.15592 | 0.073344 | -0.15592 | -0.075514
16 | 113 | 0.0017908 | 0.0005312 | 3.8433e-06 | 0 | 0 | 0 | 0 | 0 | 1 | -90 | 90 | 0.4191 | 0.20246 | -0.4191 | -0.20283
16 | 111 | 0.0052885 | 0.0015687 | 1.135e-05 | 0 | 0 | 0 | 0 | 0 | 1 | -90 | 90 | -1.9063 | -0.86746 | 1.9066 | 0.86641
27 | 169 | 0.013294 | 0.0039434 | 2.8531e-05 | 0 | 0 | 0 | 0 | 0 | 1 | -90 | 90 | 0.54584 | 0.24589 | -0.54579 | -0.24867
27 | 168 | 0.0053656 | 0.0015916 | 1.1515e-05 | 0 | 0 | 0 | 0 | 0 | 1 | -90 | 90 | 0.12189 | 0.057909 | -0.12189 | -0.059035
24 | 25 | 0.01536 | 0.0096208 | 1.235e-06 | 0 | 0 | 0 | 0 | 0 | 1 | -90 | 90 | 0.11281 | 0.051533 | -0.1128 | -0.051652
113 | 115 | 0.018694 | 0.011709 | 1.5031e-06 | 0 | 0 | 0 | 0 | 0 | 1 | -90 | 90 | 0.35785 | 0.17317 | -0.35782 | -0.1733
111 | 112 | 0.013233 | 0.0039253 | 2.84e-05 | 0 | 0 | 0 | 0 | 0 | 1 | -90 | 90 | -1.9901 | -0.90687 | 1.9907 | 0.90427
169 | 171 | 0.017289 | 0.010829 | 1.3901e-06 | 0 | 0 | 0 | 0 | 0 | 1 | -90 | 90 | 0.42959 | 0.19779 | -0.42955 | -0.1979
169 | 170 | 0.015078 | 0.0044725 | 3.2359e-05 | 0 | 0 | 0 | 0 | 0 | 1 | -90 | 90 | 0.1162 | 0.050877 | -0.1162 | -0.054042
25 | 26 | 0.00355 | 0.001053 | 7.619e-06 | 0 | 0 | 0 | 0 | 0 | 1 | -90 | 90 | 0.1128 | 0.051652 | -0.1128 | -0.052398
174 | 26 | 0.010641 | 0.0031565 | 2.2838e-05 | 0 | 0 | 0 | 0 | 0 | 1 | -90 | 90 | -0.1128 | -0.054633 | 0.1128 | 0.052398
10 | 12 | 0.0022571 | 0.00066952 | 4.8441e-06 | 0 | 0 | 0 | 0 | 0 | 1 | -90 | 90 | 0.080462 | 0.038492 | -0.080462 | -0.03897
10 | 11 | 0.0041892 | 0.002624 | 3.3683e-07 | 0 | 0 | 0 | 0 | 0 | 1 | -90 | 90 | -0.17626 | -0.084889 | 0.17626 | 0.084856
11 | 13 | 0.0061235 | 0.0018164 | 1.3142e-05 | 0 | 0 | 0 | 0 | 0 | 1 | -90 | 90 | -0.17626 | -0.084856 | 0.17626 | 0.083562
13 | 14 | 0.0041585 | 0.0012335 | 8.9249e-06 | 0 | 0 | 0 | 0 | 0 | 1 | -90 | 90 | -0.3675 | -0.17618 | 0.36751 | 0.1753
14 | 21 | 0.0069224 | 0.0020534 | 1.4857e-05 | 0 | 0 | 0 | 0 | 0 | 1 | -90 | 90 | -0.46213 | -0.22113 | 0.46215 | 0.21968
21 | 114 | 0.011959 | 0.0035473 | 2.5665e-05 | 0 | 0 | 0 | 0 | 0 | 1 | -90 | 90 | -0.6427 | -0.29091 | 0.64276 | 0.28839
21 | 22 | 0.03677 | 0.010907 | 7.8915e-05 | 0 | 0 | 0 | 0 | 0 | 1 | -90 | 90 | 0.082432 | 0.032056 | -0.082429 | -0.039835
21 | 19 | 0.03883 | 0.011518 | 8.3336e-05 | 0 | 0 | 0 | 0 | 0 | 1 | -90 | 90 | 0.098111 | 0.039177 | -0.098106 | -0.047391
114 | 118 | 0.021567 | 0.0063975 | 4.6287e-05 | 0 | 0 | 0 | 0 | 0 | 1 | -90 | 90 | -0.64276 | -0.28839 | 0.64286 | 0.28386
22 | 166 | 0.011023 | 0.0069043 | 8.8628e-07 | 0 | 0 | 0 | 0 | 0 | 1 | -90 | 90 | 0.082429 | 0.039835 | -0.082428 | -0.039922
19 | 17 | 0.00058629 | 0.00017391 | 1.2583e-06 | 0 | 0 | 0 | 0 | 0 | 1 | -90 | 90 | 0.098106 | 0.047391 | -0.098106 | -0.047515
112 | 160 | 0.10621 | 0.12148 | 1.7447e-05 | 0 | 0 | 0 | 0 | 0 | 1 | -90 | 90 | -1.9907 | -0.90427 | 1.9959 | 0.90846
23 | 170 | 0.010645 | 0.0031575 | 2.2845e-05 | 0 | 0 | 0 | 0 | 0 | 1 | -90 | 90 | -0.1162 | -0.056277 | 0.1162 | 0.054042
118 | 117 | 0.0053186 | 0.0015777 | 1.1415e-05 | 0 | 0 | 0 | 0 | 0 | 1 | -90 | 90 | -0.7149 | -0.31875 | 0.71493 | 0.31763
171 | 32 | 0.1969 | 0.12333 | 1.5832e-05 | 0 | 0 | 0 | 0 | 0 | 1 | -90 | 90 | 0.31606 | 0.14294 | -0.31582 | -0.14433
28 | 29 | 0.0018736 | 0.00055575 | 4.021e-06 | 0 | 0 | 0 | 0 | 0 | 1 | -90 | 90 | -0.10919 | -0.052882 | 0.10919 | 0.052489
29 | 30 | 0.0076251 | 0.0022618 | 1.6365e-05 | 0 | 0 | 0 | 0 | 0 | 1 | -90 | 90 | -0.24518 | -0.11232 | 0.24518 | 0.11072
29 | 31 | 0.022525 | 0.0066817 | 4.8343e-05 | 0 | 0 | 0 | 0 | 0 | 1 | -90 | 90 | 0.13599 | 0.059832 | -0.13599 | -0.064552
30 | 32 | 0.0028775 | 0.00085355 | 6.1756e-06 | 0 | 0 | 0 | 0 | 0 | 1 | -90 | 90 | -0.24518 | -0.11072 | 0.24519 | 0.11012
31 | 33 | 0.0062465 | 0.0018529 | 1.3406e-05 | 0 | 0 | 0 | 0 | 0 | 1 | -90 | 90 | 0.13599 | 0.064552 | -0.13598 | -0.06586
34 | 35 | 0.00082477 | 0.0022179 | 1.5329e-06 | 0 | 0 | 0 | 0 | 0 | 1 | -90 | 90 | 17.0297 | 7.0119 | -17.0269 | -7.0045
34 | 63 | 0.0015578 | 0.0041891 | 2.8953e-06 | 0 | 0 | 0 | 0 | 0 | 1 | -90 | 90 | -17.164 | -7.077 | 17.1694 | 7.0912
35 | 36 | 0.0009863 | 0.00055539 | 9.6266e-05 | 0 | 0 | 0 | 0 | 0 | 1 | -90 | 90 | 7.3917 | 3.1934 | -7.391 | -3.2026
35 | 37 | 0.0036902 | 0.002078 | 0.00036017 | 0 | 0 | 0 | 0 | 0 | 1 | -90 | 90 | 9.6352 | 3.8111 | -9.6312 | -3.8448
63 | 64 | 0.00061394 | 0.00034572 | 5.9923e-05 | 0 | 0 | 0 | 0 | 0 | 1 | -90 | 90 | -17.3286 | -7.1683 | 17.3308 | 7.1635
36 | 137 | 9.1567e-05 | 5.1562e-05 | 8.9372e-06 | 0 | 0 | 0 | 0 | 0 | 1 | -90 | 90 | 4.3801 | 1.7815 | -4.3801 | -1.7824
36 | 135 | 0.0028423 | 0.0008431 | 6.1e-06 | 0 | 0 | 0 | 0 | 0 | 1 | -90 | 90 | 3.0109 | 1.4211 | -3.0106 | -1.4216
37 | 61 | 0.00032987 | 0.00018575 | 3.2196e-05 | 0 | 0 | 0 | 0 | 0 | 1 | -90 | 90 | 9.471 | 3.7684 | -9.4707 | -3.7714
37 | 62 | 0.0057179 | 0.0016961 | 1.2272e-05 | 0 | 0 | 0 | 0 | 0 | 1 | -90 | 90 | 0.16022 | 0.076376 | -0.16022 | -0.077597
64 | 65 | 0.0010597 | 0.00059674 | 0.00010343 | 0 | 0 | 0 | 0 | 0 | 1 | -90 | 90 | -17.3308 | -7.1635 | 17.3345 | 7.1553
65 | 165 | 0.00060918 | 0.00034303 | 5.9458e-05 | 0 | 0 | 0 | 0 | 0 | 1 | -90 | 90 | -17.3345 | -7.1553 | 17.3366 | 7.1506
137 | 138 | 0.00032785 | 0.00018461 | 3.1999e-05 | 0 | 0 | 0 | 0 | 0 | 1 | -90 | 90 | 3.9479 | 1.5744 | -3.9479 | -1.5775
137 | 139 | 0.0059004 | 0.0017502 | 1.2663e-05 | 0 | 0 | 0 | 0 | 0 | 1 | -90 | 90 | 0.43212 | 0.20802 | -0.4321 | -0.20928
135 | 131 | 0.0016876 | 0.0005006 | 3.6219e-06 | 0 | 0 | 0 | 0 | 0 | 1 | -90 | 90 | 2.8797 | 1.3582 | -2.8796 | -1.3585
61 | 60 | 0.00031358 | 0.00017658 | 3.0607e-05 | 0 | 0 | 0 | 0 | 0 | 1 | -90 | 90 | 9.4707 | 3.7714 | -9.4703 | -3.7742
138 | 141 | 0.0045661 | 0.0025712 | 0.00044567 | 0 | 0 | 0 | 0 | 0 | 1 | -90 | 90 | 3.8097 | 1.5108 | -3.8089 | -1.5547
138 | 140 | 0.00070745 | 0.00020985 | 1.5183e-06 | 0 | 0 | 0 | 0 | 0 | 1 | -90 | 90 | 0.13821 | 0.066787 | -0.13821 | -0.066938
131 | 130 | 0.00055892 | 0.00016579 | 1.1995e-06 | 0 | 0 | 0 | 0 | 0 | 1 | -90 | 90 | 2.8796 | 1.3585 | -2.8795 | -1.3586
60 | 59 | 0.00061272 | 0.00034503 | 5.9803e-05 | 0 | 0 | 0 | 0 | 0 | 1 | -90 | 90 | 9.4002 | 3.7403 | -9.3996 | -3.7459
38 | 39 | 0.0040641 | 0.0012055 | 8.7222e-06 | 0 | 0 | 0 | 0 | 0 | 1 | -90 | 90 | -0.11331 | -0.054877 | 0.11331 | 0.054009
39 | 40 | 0.00075372 | 0.00022357 | 1.6176e-06 | 0 | 0 | 0 | 0 | 0 | 1 | -90 | 90 | 2.0022 | 0.93599 | -2.0022 | -0.93614
39 | 41 | 0.0030637 | 0.00090879 | 6.5753e-06 | 0 | 0 | 0 | 0 | 0 | 1 | -90 | 90 | -2.1155 | -0.99 | 2.1157 | 0.98939
40 | 132 | 0.0052822 | 0.0015669 | 1.1337e-05 | 0 | 0 | 0 | 0 | 0 | 1 | -90 | 90 | 1.5439 | 0.74659 | -1.5437 | -0.74767
40 | 133 | 0.056357 | 0.016717 | 0.00012095 | 0 | 0 | 0 | 0 | 0 | 1 | -90 | 90 | 0.15004 | 0.060543 | -0.15003 | -0.072575
40 | 134 | 0.059113 | 0.017535 | 0.00012687 | 0 | 0 | 0 | 0 | 0 | 1 | -90 | 90 | 0.30825 | 0.12901 | -0.30818 | -0.14161
41 | 130 | 0.0029268 | 0.00086819 | 6.2815e-06 | 0 | 0 | 0 | 0 | 0 | 1 | -90 | 90 | -2.8792 | -1.3592 | 2.8795 | 1.3586
133 | 182 | 0.010914 | 0.0068362 | 8.7754e-07 | 0 | 0 | 0 | 0 | 0 | 1 | -90 | 90 | 0.15003 | 0.072575 | -0.15003 | -0.072661
134 | 136 | 0.0045275 | 0.001343 | 9.7167e-06 | 0 | 0 | 0 | 0 | 0 | 1 | -90 | 90 | 0.30818 | 0.14161 | -0.30818 | -0.14258
136 | 55 | 0.0075612 | 0.0022429 | 1.6228e-05 | 0 | 0 | 0 | 0 | 0 | 1 | -90 | 90 | 0.23262 | 0.10598 | -0.23262 | -0.1076
42 | 43 | 0.013796 | 0.0086415 | 1.1093e-06 | 0 | 0 | 0 | 0 | 0 | 1 | -90 | 90 | -0.13555 | -0.065651 | 0.13556 | 0.065543
43 | 44 | 0.0033696 | 0.0018975 | 0.00032889 | 0 | 0 | 0 | 0 | 0 | 1 | -90 | 90 | -8.6752 | -3.5332 | 8.6782 | 3.5023
43 | 45 | 0.0071975 | 0.004053 | 0.0007025 | 0 | 0 | 0 | 0 | 0 | 1 | -90 | 90 | 8.5397 | 3.4677 | -8.5335 | -3.5337
44 | 48 | 0.004548 | 0.002561 | 0.0004439 | 0 | 0 | 0 | 0 | 0 | 1 | -90 | 90 | -8.7746 | -3.5489 | 8.7787 | 3.5072
44 | 69 | 0.01001 | 0.0062701 | 8.0487e-07 | 0 | 0 | 0 | 0 | 0 | 1 | -90 | 90 | 0.096369 | 0.046594 | -0.096367 | -0.046673
45 | 68 | 0.0052482 | 0.0029553 | 0.00051224 | 0 | 0 | 0 | 0 | 0 | 1 | -90 | 90 | 8.3889 | 3.4638 | -8.3845 | -3.5119
45 | 67 | 0.011658 | 0.007302 | 9.3733e-07 | 0 | 0 | 0 | 0 | 0 | 1 | -90 | 90 | 0.14461 | 0.069946 | -0.14461 | -0.070037
48 | 47 | 0.003284 | 0.0018493 | 0.00032053 | 0 | 0 | 0 | 0 | 0 | 1 | -90 | 90 | -8.7787 | -3.5072 | 8.7816 | 3.477
68 | 158 | 0.00042224 | 0.00023776 | 4.1211e-05 | 0 | 0 | 0 | 0 | 0 | 1 | -90 | 90 | 8.3845 | 3.5119 | -8.3841 | -3.5158
46 | 172 | 0.056668 | 0.016809 | 0.00012162 | 0 | 0 | 0 | 0 | 0 | 1 | -90 | 90 | 0.13123 | 0.051325 | -0.13122 | -0.063483
46 | 165 | 0.0015836 | 0.0042583 | 2.9432e-06 | 0 | 0 | 0 | 0 | 0 | 1 | -90 | 90 | 17.4103 | 7.1983 | -17.4047 | -7.1835
172 | 176 | 0.0086762 | 0.0054345 | 6.976e-07 | 0 | 0 | 0 | 0 | 0 | 1 | -90 | 90 | 0.13122 | 0.063483 | -0.13122 | -0.063551
47 | 49 | 0.026305 | 0.0078027 | 5.6454e-05 | 0 | 0 | 0 | 0 | 0 | 1 | -90 | 90 | 0.15336 | 0.06766 | -0.15335 | -0.073263
47 | 56 | 0.001085 | 0.00061098 | 0.0001059 | 0 | 0 | 0 | 0 | 0 | 1 | -90 | 90 | -8.935 | -3.5447 | 8.936 | 3.5347
49 | 66 | 0.004724 | 0.0014013 | 1.0139e-05 | 0 | 0 | 0 | 0 | 0 | 1 | -90 | 90 | 0.15335 | 0.073263 | -0.15335 | -0.074269
56 | 57 | 0.0011648 | 0.0031323 | 2.1649e-06 | 0 | 0 | 0 | 0 | 0 | 1 | -90 | 90 | -9.0467 | -3.5883 | 9.0478 | 3.5911
158 | 173 | 0.0014276 | 0.00080391 | 0.00013934 | 0 | 0 | 0 | 0 | 0 | 1 | -90 | 90 | 8.3841 | 3.5158 | -8.3829 | -3.5289
57 | 52 | 0.0018548 | 0.0010444 | 0.00018103 | 0 | 0 | 0 | 0 | 0 | 1 | -90 | 90 | -9.0478 | -3.5911 | 9.0495 | 3.5741
50 | 51 | 0.0010984 | 0.00032581 | 2.3573e-06 | 0 | 0 | 0 | 0 | 0 | 1 | -90 | 90 | -0.20871 | -0.10086 | 0.20871 | 0.10062
50 | 58 | 0.027973 | 0.017521 | 2.2491e-06 | 0 | 0 | 0 | 0 | 0 | 1 | -90 | 90 | 0.1351 | 0.065211 | -0.1351 | -0.06543
51 | 52 | 0.011842 | 0.0035127 | 2.5415e-05 | 0 | 0 | 0 | 0 | 0 | 1 | -90 | 90 | -0.20871 | -0.10062 | 0.20871 | 0.0981
52 | 59 | 0.0025889 | 0.0069618 | 4.8117e-06 | 0 | 0 | 0 | 0 | 0 | 1 | -90 | 90 | -9.2583 | -3.6722 | 9.2608 | 3.6787
53 | 54 | 0.0068294 | 0.0020258 | 1.4657e-05 | 0 | 0 | 0 | 0 | 0 | 1 | -90 | 90 | -0.088946 | -0.043079 | 0.088947 | 0.041621
54 | 55 | 0.016901 | 0.0050133 | 3.6272e-05 | 0 | 0 | 0 | 0 | 0 | 1 | -90 | 90 | -0.088947 | -0.041621 | 0.088949 | 0.038013
173 | 121 | 0.0018947 | 0.005095 | 3.5214e-06 | 0 | 0 | 0 | 0 | 0 | 1 | -90 | 90 | 8.2766 | 3.4774 | -8.275 | -3.4735
70 | 71 | 0.0026651 | 0.00079055 | 5.7198e-06 | 0 | 0 | 0 | 0 | 0 | 1 | -90 | 90 | 0.073364 | 0.030024 | -0.073364 | -0.030588
70 | 121 | 0.22674 | 0.14202 | 1.8231e-05 | 0 | 0 | 0 | 0 | 0 | 1 | -90 | 90 | -0.13254 | -0.058683 | 0.13259 | 0.056915
71 | 72 | 0.022849 | 0.0067777 | 4.9038e-05 | 0 | 0 | 0 | 0 | 0 | 1 | -90 | 90 | 0.073364 | 0.030588 | -0.073363 | -0.035423
121 | 120 | 0.0022673 | 0.006097 | 4.214e-06 | 0 | 0 | 0 | 0 | 0 | 1 | -90 | 90 | 8.0207 | 3.3577 | -8.019 | -3.3534
72 | 73 | 0.013685 | 0.0085716 | 1.1003e-06 | 0 | 0 | 0 | 0 | 0 | 1 | -90 | 90 | 0.073363 | 0.035423 | -0.073362 | -0.035531
120 | 119 | 0.0015894 | 0.000895 | 0.00015513 | 0 | 0 | 0 | 0 | 0 | 1 | -90 | 90 | 8.019 | 3.3534 | -8.0177 | -3.368
87 | 88 | 0.010997 | 0.0068884 | 8.8423e-07 | 0 | 0 | 0 | 0 | 0 | 1 | -90 | 90 | -0.10698 | -0.051812 | 0.10698 | 0.051727
88 | 89 | 0.041579 | 0.012334 | 8.9236e-05 | 0 | 0 | 0 | 0 | 0 | 1 | -90 | 90 | 0.092415 | 0.035956 | -0.09241 | -0.044618
88 | 90 | 0.029662 | 0.0087985 | 6.3659e-05 | 0 | 0 | 0 | 0 | 0 | 1 | -90 | 90 | 0.2981 | 0.1334 | -0.29807 | -0.13957
88 | 91 | 0.096123 | 0.028513 | 0.0002063 | 0 | 0 | 0 | 0 | 0 | 1 | -90 | 90 | -0.4975 | -0.22108 | 0.49779 | 0.20113
89 | 95 | 0.017803 | 0.011151 | 1.4314e-06 | 0 | 0 | 0 | 0 | 0 | 1 | -90 | 90 | 0.09241 | 0.044618 | -0.092409 | -0.044755
90 | 94 | 0.0031136 | 0.00092359 | 6.6823e-06 | 0 | 0 | 0 | 0 | 0 | 1 | -90 | 90 | 0.20155 | 0.093843 | -0.20155 | -0.094491
90 | 96 | 0.0048794 | 0.0014474 | 1.0472e-05 | 0 | 0 | 0 | 0 | 0 | 1 | -90 | 90 | 0.096516 | 0.045728 | -0.096516 | -0.046745
91 | 181 | 0.001834 | 0.000544 | 3.936e-06 | 0 | 0 | 0 | 0 | 0 | 1 | -90 | 90 | -0.49779 | -0.20113 | 0.49779 | 0.20075
94 | 150 | 0.0022693 | 0.00067315 | 4.8704e-06 | 0 | 0 | 0 | 0 | 0 | 1 | -90 | 90 | 0.080362 | 0.038448 | -0.080362 | -0.038921
94 | 93 | 0.0062632 | 0.0018579 | 1.3442e-05 | 0 | 0 | 0 | 0 | 0 | 1 | -90 | 90 | 0.12119 | 0.056043 | -0.12119 | -0.057347
181 | 155 | 0.0047512 | 0.0014093 | 1.0197e-05 | 0 | 0 | 0 | 0 | 0 | 1 | -90 | 90 | -0.59982 | -0.25016 | 0.59984 | 0.24918
92 | 93 | 0.0064673 | 0.0019184 | 1.388e-05 | 0 | 0 | 0 | 0 | 0 | 1 | -90 | 90 | -0.12119 | -0.058694 | 0.12119 | 0.057347
155 | 153 | 0.039528 | 0.011725 | 8.4834e-05 | 0 | 0 | 0 | 0 | 0 | 1 | -90 | 90 | 0.82774 | 0.39023 | -0.82739 | -0.39837
155 | 154 | 0.080708 | 0.02394 | 0.00017321 | 0 | 0 | 0 | 0 | 0 | 1 | -90 | 90 | -1.4276 | -0.6394 | 1.4296 | 0.62314
153 | 152 | 0.0051013 | 0.0015132 | 1.0948e-05 | 0 | 0 | 0 | 0 | 0 | 1 | -90 | 90 | 0.82739 | 0.39837 | -0.82735 | -0.39942
154 | 157 | 0.027001 | 0.0080094 | 5.7949e-05 | 0 | 0 | 0 | 0 | 0 | 1 | -90 | 90 | -1.4296 | -0.62314 | 1.4303 | 0.61769
74 | 75 | 0.00418 | 0.0012399 | 8.971e-06 | 0 | 0 | 0 | 0 | 0 | 1 | -90 | 90 | -0.14477 | -0.070114 | 0.14477 | 0.069237
75 | 76 | 0.0010858 | 0.0006114 | 0.00010597 | 0 | 0 | 0 | 0 | 0 | 1 | -90 | 90 | -4.9149 | -2.2945 | 4.9152 | 2.2843
75 | 77 | 0.0057997 | 0.0032658 | 0.00056607 | 0 | 0 | 0 | 0 | 0 | 1 | -90 | 90 | 4.7701 | 2.2253 | -4.7685 | -2.2797
76 | 122 | 0.00082441 | 0.00046423 | 8.0464e-05 | 0 | 0 | 0 | 0 | 0 | 1 | -90 | 90 | -4.9152 | -2.2843 | 4.9155 | 2.2766
77 | 84 | 0.0050624 | 0.0015017 | 1.0865e-05 | 0 | 0 | 0 | 0 | 0 | 1 | -90 | 90 | 0.1224 | 0.05822 | -0.1224 | -0.059282
77 | 85 | 0.0066651 | 0.0048436 | 5.6808e-05 | 0 | 0 | 0 | 0 | 0 | 1 | -90 | 90 | 4.6461 | 2.2215 | -4.6443 | -2.2257
122 | 123 | 0.0010775 | 0.0028975 | 2.0026e-06 | 0 | 0 | 0 | 0 | 0 | 1 | -90 | 90 | -5.1802 | -2.4048 | 5.1805 | 2.4055
85 | 126 | 0.0080958 | 0.0024015 | 1.7375e-05 | 0 | 0 | 0 | 0 | 0 | 1 | -90 | 90 | 3.4356 | 1.6428 | -3.4344 | -1.6441
85 | 125 | 0.011619 | 0.0034466 | 2.4937e-05 | 0 | 0 | 0 | 0 | 0 | 1 | -90 | 90 | 1.2087 | 0.58293 | -1.2085 | -0.5853
123 | 124 | 0.00021988 | 0.00012382 | 2.1461e-05 | 0 | 0 | 0 | 0 | 0 | 1 | -90 | 90 | -5.2675 | -2.4477 | 5.2676 | 2.4456
126 | 127 | 0.0046204 | 0.0013705 | 9.9161e-06 | 0 | 0 | 0 | 0 | 0 | 1 | -90 | 90 | 2.4078 | 1.1469 | -2.4074 | -1.1478
78 | 79 | 0.0060675 | 0.0017998 | 1.3022e-05 | 0 | 0 | 0 | 0 | 0 | 1 | -90 | 90 | -0.058724 | -0.028441 | 0.058724 | 0.027172
79 | 80 | 0.050417 | 0.014955 | 0.0001082 | 0 | 0 | 0 | 0 | 0 | 1 | -90 | 90 | -0.058724 | -0.027172 | 0.058726 | 0.016621
80 | 82 | 0.0099654 | 0.002956 | 2.1387e-05 | 0 | 0 | 0 | 0 | 0 | 1 | -90 | 90 | -0.50325 | -0.23118 | 0.50328 | 0.2291
80 | 128 | 0.0034984 | 0.0010377 | 7.5082e-06 | 0 | 0 | 0 | 0 | 0 | 1 | -90 | 90 | 0.44453 | 0.21456 | -0.44452 | -0.21529
119 | 124 | 0.021255 | 0.057156 | 3.9503e-05 | 0 | 0 | 0 | 0 | 0 | 1 | -90 | 90 | 7.945 | 3.3328 | -7.929 | -3.2936
124 | 177 | 0.01239 | 0.0069772 | 0.0012093 | 0 | 0 | 0 | 0 | 0 | 1 | -90 | 90 | 2.6614 | 0.84802 | -2.6604 | -0.96575
82 | 81 | 0.0053303 | 0.0015811 | 1.144e-05 | 0 | 0 | 0 | 0 | 0 | 1 | -90 | 90 | -0.50328 | -0.2291 | 0.5033 | 0.22799
81 | 83 | 0.0061725 | 0.0018309 | 1.3247e-05 | 0 | 0 | 0 | 0 | 0 | 1 | -90 | 90 | -0.61689 | -0.28301 | 0.61692 | 0.28172
83 | 86 | 0.0019332 | 0.00057344 | 4.1489e-06 | 0 | 0 | 0 | 0 | 0 | 1 | -90 | 90 | -1.1985 | -0.56339 | 1.1985 | 0.56299
86 | 129 | 0.00046077 | 0.00013668 | 9.8889e-07 | 0 | 0 | 0 | 0 | 0 | 1 | -90 | 90 | -1.7632 | -0.83648 | 1.7632 | 0.83639
129 | 127 | 0.0028442 | 0.00084368 | 6.1042e-06 | 0 | 0 | 0 | 0 | 0 | 1 | -90 | 90 | -2.0809 | -0.99024 | 2.081 | 0.98969
110 | 105 | 0.0056914 | 0.015305 | 1.0578e-05 | 0 | 0 | 0 | 0 | 0 | 1 | -90 | 90 | 1.5637 | 0.68119 | -1.5636 | -0.68176
110 | 106 | 0.0044786 | 0.012043 | 8.3238e-06 | 0 | 0 | 0 | 0 | 0 | 1 | -90 | 90 | -1.6691 | -0.73221 | 1.6692 | 0.7318
105 | 157 | 0.004018 | 0.010805 | 7.4677e-06 | 0 | 0 | 0 | 0 | 0 | 1 | -90 | 90 | 1.5088 | 0.65523 | -1.5087 | -0.65566
106 | 107 | 0.0011199 | 0.00063061 | 0.0001093 | 0 | 0 | 0 | 0 | 0 | 1 | -90 | 90 | -1.8187 | -0.8042 | 1.8187 | 0.79355
97 | 98 | 0.00033579 | 0.00018909 | 3.2774e-05 | 0 | 0 | 0 | 0 | 0 | 1 | -90 | 90 | -2.5764 | -0.9702 | 2.5764 | 0.96702
97 | 99 | 0.00077506 | 0.00043644 | 7.5648e-05 | 0 | 0 | 0 | 0 | 0 | 1 | -90 | 90 | 2.4472 | 0.90766 | -2.4472 | -0.91502
98 | 100 | 0.0037779 | 0.0021273 | 0.00036873 | 0 | 0 | 0 | 0 | 0 | 1 | -90 | 90 | -2.5764 | -0.96702 | 2.5767 | 0.93114
99 | 101 | 0.0026989 | 0.0015198 | 0.00026342 | 0 | 0 | 0 | 0 | 0 | 1 | -90 | 90 | 2.2059 | 0.82955 | -2.2058 | -0.85521
99 | 103 | 0.13338 | 0.039564 | 0.00028625 | 0 | 0 | 0 | 0 | 0 | 1 | -90 | 90 | 0.24126 | 0.085468 | -0.24116 | -0.11341
100 | 178 | 0.00062225 | 0.00035039 | 6.0733e-05 | 0 | 0 | 0 | 0 | 0 | 1 | -90 | 90 | -2.5767 | -0.93114 | 2.5767 | 0.92523
101 | 179 | 0.0017447 | 0.00098245 | 0.00017029 | 0 | 0 | 0 | 0 | 0 | 1 | -90 | 90 | 2.2058 | 0.85521 | -2.2057 | -0.87179
103 | 104 | 0.007247 | 0.0021497 | 1.5553e-05 | 0 | 0 | 0 | 0 | 0 | 1 | -90 | 90 | 0.13833 | 0.065476 | -0.13833 | -0.066994
103 | 102 | 0.0069013 | 0.0020471 | 1.4811e-05 | 0 | 0 | 0 | 0 | 0 | 1 | -90 | 90 | 0.10283 | 0.04793 | -0.10283 | -0.049376
178 | 177 | 0.0018321 | 0.0049267 | 3.4051e-06 | 0 | 0 | 0 | 0 | 0 | 1 | -90 | 90 | -2.6603 | -0.96568 | 2.6604 | 0.96575
179 | 164 | 0.0016369 | 0.00092176 | 0.00015977 | 0 | 0 | 0 | 0 | 0 | 1 | -90 | 90 | 2.0938 | 0.81761 | -2.0937 | -0.83318
102 | 156 | 0.0020453 | 0.00060669 | 4.3895e-06 | 0 | 0 | 0 | 0 | 0 | 1 | -90 | 90 | 0.10283 | 0.049376 | -0.10283 | -0.049804
164 | 162 | 0.0027503 | 0.0015487 | 0.00026844 | 0 | 0 | 0 | 0 | 0 | 1 | -90 | 90 | 2.0937 | 0.83318 | -2.0936 | -0.85932
107 | 108 | 0.0053916 | 0.0030361 | 0.00052624 | 0 | 0 | 0 | 0 | 0 | 1 | -90 | 90 | -1.8187 | -0.79355 | 1.819 | 0.74228
108 | 109 | 0.030935 | 0.0091763 | 6.6393e-05 | 0 | 0 | 0 | 0 | 0 | 1 | -90 | 90 | 0.11665 | 0.049709 | -0.11665 | -0.056192
108 | 163 | 0.00029682 | 0.00016714 | 2.8971e-05 | 0 | 0 | 0 | 0 | 0 | 1 | -90 | 90 | -1.9356 | -0.79199 | 1.9356 | 0.78916
109 | 180 | 0.001447 | 0.00042923 | 3.1056e-06 | 0 | 0 | 0 | 0 | 0 | 1 | -90 | 90 | 0.11665 | 0.056192 | -0.11665 | -0.056495
163 | 162 | 0.00066633 | 0.00037522 | 6.5036e-05 | 0 | 0 | 0 | 0 | 0 | 1 | -90 | 90 | -2.0935 | -0.86565 | 2.0936 | 0.85932
151 | 152 | 0.0061334 | 0.0018193 | 1.3163e-05 | 0 | 0 | 0 | 0 | 0 | 1 | -90 | 90 | -0.72973 | -0.35342 | 0.72977 | 0.35216
160 | 161 | 0.014298 | 0.038448 | 2.6573e-05 | 0 | 0 | 0 | 0 | 0 | 1 | -90 | 90 | -2.1352 | -0.97594 | 2.136 | 0.97545
161 | 146 | 0.0020412 | 0.0054889 | 3.7937e-06 | 0 | 0 | 0 | 0 | 0 | 1 | -90 | 90 | -2.2861 | -1.0481 | 2.2863 | 1.0481
117 | 116 | 0.0073644 | 0.0021845 | 1.5805e-05 | 0 | 0 | 0 | 0 | 0 | 1 | -90 | 90 | -1.1338 | -0.52051 | 1.1339 | 0.51898
116 | 147 | 0.14785 | 0.09261 | 1.1888e-05 | 0 | 0 | 0 | 0 | 0 | 1 | -90 | 90 | -1.2046 | -0.55322 | 1.2073 | 0.55369
147 | 148 | 0.0017412 | 0.0009805 | 0.00016995 | 0 | 0 | 0 | 0 | 0 | 1 | -90 | 90 | -3.6433 | -1.6209 | 3.6435 | 1.6042
147 | 145 | 0.00063467 | 0.00035739 | 6.1946e-05 | 0 | 0 | 0 | 0 | 0 | 1 | -90 | 90 | 2.362 | 1.0314 | -2.362 | -1.0375
142 | 143 | 0.00068693 | 0.00038682 | 6.7047e-05 | 0 | 0 | 0 | 0 | 0 | 1 | -90 | 90 | -2.3619 | -1.0524 | 2.3619 | 1.0458
142 | 144 | 0.00072042 | 0.00040567 | 7.0315e-05 | 0 | 0 | 0 | 0 | 0 | 1 | -90 | 90 | 2.2865 | 1.0159 | -2.2864 | -1.0229
143 | 145 | 0.00086111 | 0.0004849 | 8.4047e-05 | 0 | 0 | 0 | 0 | 0 | 1 | -90 | 90 | -2.3619 | -1.0458 | 2.362 | 1.0375
144 | 146 | 0.0026218 | 0.0014764 | 0.00025589 | 0 | 0 | 0 | 0 | 0 | 1 | -90 | 90 | 2.2864 | 1.0229 | -2.2863 | -1.0481
148 | 149 | 0.01168 | 0.0065772 | 0.00114 | 0 | 0 | 0 | 0 | 0 | 1 | -90 | 90 | -3.6435 | -1.6042 | 3.6454 | 1.4922
149 | 175 | 0.027354 | 0.008114 | 5.8707e-05 | 0 | 0 | 0 | 0 | 0 | 1 | -90 | 90 | 0.077723 | 0.031816 | -0.077721 | -0.037642
149 | 167 | 0.018538 | 0.04985 | 3.4454e-05 | 0 | 0 | 0 | 0 | 0 | 1 | -90 | 90 | -3.7231 | -1.524 | 3.7261 | 1.5287
141 | 167 | 0.0014531 | 0.00081825 | 0.00014183 | 0 | 0 | 0 | 0 | 0 | 1 | -90 | 90 | 3.8089 | 1.5547 | -3.8086 | -1.5687