## bus_data
BUS_I | BUS_TYPE | Pd | Qd | Gs | Bs | area | Vm | Va | baseKV | zone | Vmax | Vmin
129 | 1 | 0.19315 | 0.093546 | 0 | 0 | 1 | 0.99892 | 0.0060826 | 20 | 1 | 1.05 | 0.95
130 | 1 | 0 | 0 | 0 | 0 | 1 | 0.99893 | 0.0059716 | 20 | 1 | 1.05 | 0.95
131 | 1 | 0 | 0 | 0 | 0 | 1 | 0.99917 | 0.0039327 | 20 | 1 | 1.05 | 0.95
91 | 1 | 0 | 0 | 0 | 0 | 1 | 0.99874 | 0.0047503 | 20 | 1 | 1.05 | 0.95
48 | 1 | 0.13266 | 0.064248 | 0 | 0 | 1 | 0.99907 | 0.0033287 | 20 | 1 | 1.05 | 0.95
132 | 1 | 0.28929 | 0.14011 | 0 | 0 | 1 | 0.99918 | 0.003875 | 20 | 1 | 1.05 | 0.95
133 | 1 | 0 | 0 | 0 | 0 | 1 | 0.99919 | 0.0037892 | 20 | 1 | 1.05 | 0.95
134 | 1 | 0 | 0 | 0 | 0 | 1 | 0.99954 | 0.00084029 | 20 | 1 | 1.05 | 0.95
170 | 1 | 0.34608 | 0.16762 | 0 | 0 | 1 | 0.99963 | 8.2507e-05 | 20 | 1 | 1.05 | 0.95
135 | 1 | 0.32181 | 0.15586 | 0 | 0 | 1 | 0.99534 | 0.010634 | 20 | 1 | 1.05 | 0.95
99 | 1 | 0 | 0 | 0 | 0 | 1 | 0.99544 | 0.01129 | 20 | 1 | 1.05 | 0.95
136 | 1 | 0.25723 | 0.12458 | 0 | 0 | 1 | 0.99663 | 0.01762 | 20 | 1 | 1.05 | 0.95
137 | 1 | 0 | 0 | 0 | 0 | 1 | 0.99664 | 0.017506 | 20 | 1 | 1.05 | 0.95
94 | 1 | 0 | 0 | 0 | 0 | 1 | 0.99554 | 0.01038 | 20 | 1 | 1.05 | 0.95
138 | 1 | 0 | 0 | 0 | 0 | 1 | 0.9976 | 0.0089149 | 20 | 1 | 1.05 | 0.95
102 | 1 | 0 | 0 | 0 | 0 | 1 | 0.99741 | 0.010614 | 20 | 1 | 1.05 | 0.95
187 | 1 | 0.37497 | 0.18161 | 0 | 0 | 1 | 0.99786 | 0.010726 | 20 | 1 | 1.05 | 0.95
139 | 1 | 0.38127 | 0.18466 | 0 | 0 | 1 | 0.9974 | 0.010655 | 20 | 1 | 1.05 | 0.95
140 | 1 | 0.36766 | 0.17807 | 0 | 0 | 1 | 0.99819 | 0.0045389 | 20 | 1 | 1.05 | 0.95
49 | 1 | 0.060042 | 0.02908 | 0 | 0 | 1 | 0.99809 | 0.0038798 | 20 | 1 | 1.05 | 0.95
141 | 1 | 0.22743 | 0.11015 | 0 | 0 | 1 | 0.99824 | 0.0040973 | 20 | 1 | 1.05 | 0.95
127 | 1 | 0.24107 | 0.11676 | 0 | 0 | 1 | 0.99877 | 0.0074679 | 20 | 1 | 1.05 | 0.95
169 | 1 | 0.12245 | 0.059304 | 0 | 0 | 1 | 0.99965 | -9.7681e-05 | 20 | 1 | 1.05 | 0.95
171 | 1 | 0 | 0 | 0 | 0 | 1 | 0.99972 | -0.00069039 | 20 | 1 | 1.05 | 0.95
172 | 1 | 0 | 0 | 0 | 0 | 1 | 0.99978 | -0.0011503 | 20 | 1 | 1.05 | 0.95
109 | 1 | 0.4439 | 0.21499 | 0 | 0 | 1 | 0.9997 | -0.00052521 | 20 | 1 | 1.05 | 0.95
173 | 1 | 0.13657 | 0.066144 | 0 | 0 | 1 | 0.99981 | -0.00082823 | 20 | 1 | 1.05 | 0.95
120 | 1 | 0 | 0 | 0 | 0 | 1 | 0.99983 | -0.00071153 | 20 | 1 | 1.05 | 0.95
174 | 1 | 0.078729 | 0.03813 | 0 | 0 | 1 | 0.99959 | 0.0021643 | 20 | 1 | 1.05 | 0.95
126 | 1 | 0 | 0 | 0 | 0 | 1 | 0.99989 | -0.00045534 | 20 | 1 | 1.05 | 0.95
183 | 1 | 0 | 0 | 0 | 0 | 1 | 0.99951 | 0.002882 | 20 | 1 | 1.05 | 0.95
175 | 1 | 0.3288 | 0.15925 | 0 | 0 | 1 | 0.99858 | 0.0044753 | 20 | 1 | 1.05 | 0.95
176 | 1 | 0 | 0 | 0 | 0 | 1 | 0.99862 | 0.0041821 | 20 | 1 | 1.05 | 0.95
74 | 1 | 0.16395 | 0.079405 | 0 | 0 | 1 | 0.99796 | 0.0030574 | 20 | 1 | 1.05 | 0.95
177 | 1 | 0 | 0 | 0 | 0 | 1 | 0.99863 | 0.0040817 | 20 | 1 | 1.05 | 0.95
179 | 1 | 0 | 0 | 0 | 0 | 1 | 0.99882 | 0.0024596 | 20 | 1 | 1.05 | 0.95
178 | 1 | 0.1087 | 0.052646 | 0 | 0 | 1 | 0.99851 | 0.0050541 | 20 | 1 | 1.05 | 0.95
93 | 1 | 0 | 0 | 0 | 0 | 1 | 0.99847 | 0.0054127 | 20 | 1 | 1.05 | 0.95
180 | 1 | 0.072808 | 0.035262 | 0 | 0 | 1 | 0.99893 | 0.0014605 | 20 | 1 | 1.05 | 0.95
185 | 1 | 0 | 0 | 0 | 0 | 1 | 0.99894 | 0.0014117 | 20 | 1 | 1.05 | 0.95
181 | 1 | 0.55166 | 0.26718 | 0 | 0 | 1 | 0.99945 | 0.0034312 | 20 | 1 | 1.05 | 0.95
182 | 1 | 0 | 0 | 0 | 0 | 1 | 0.99949 | 0.003031 | 20 | 1 | 1.05 | 0.95
184 | 1 | 0.081148 | 0.039302 | 0 | 0 | 1 | 0.9991 | 6.4103e-06 | 20 | 1 | 1.05 | 0.95
92 | 1 | 0 | 0 | 0 | 0 | 1 | 0.99801 | 0.0094062 | 20 | 1 | 1.05 | 0.95
193 | 1 | 0.27289 | 0.13216 | 0 | 0 | 1 | 0.99831 | 0.0049178 | 20 | 1 | 1.05 | 0.95
116 | 1 | 0 | 0 | 0 | 0 | 1 | 0.99833 | 0.0047655 | 20 | 1 | 1.05 | 0.95
90 | 1 | 0.24391 | 0.11813 | 0 | 0 | 1 | 0.99873 | 0.0049245 | 20 | 1 | 1.05 | 0.95
95 | 1 | 0.39456 | 0.19109 | 0 | 0 | 1 | 0.99511 | 0.0097279 | 20 | 1 | 1.05 | 0.95
96 | 1 | 0.052794 | 0.025569 | 0 | 0 | 1 | 0.99539 | 0.011486 | 20 | 1 | 1.05 | 0.95
97 | 1 | 0 | 0 | 0 | 0 | 1 | 0.99541 | 0.011597 | 20 | 1 | 1.05 | 0.95
98 | 1 | 0.17929 | 0.086835 | 0 | 0 | 1 | 0.99541 | 0.011547 | 20 | 1 | 1.05 | 0.95
100 | 1 | 0.31877 | 0.15439 | 0 | 0 | 1 | 0.99685 | 0.014385 | 20 | 1 | 1.05 | 0.95
105 | 1 | 0 | 0 | 0 | 0 | 1 | 0.99704 | 0.015537 | 20 | 1 | 1.05 | 0.95
103 | 1 | 0.19854 | 0.096157 | 0 | 0 | 1 | 0.997 | 0.01588 | 20 | 1 | 1.05 | 0.95
104 | 1 | 0.16865 | 0.08168 | 0 | 0 | 1 | 0.99699 | 0.015993 | 20 | 1 | 1.05 | 0.95
111 | 1 | 0 | 0 | 0 | 0 | 1 | 0.99742 | 0.012183 | 20 | 1 | 1.05 | 0.95
106 | 1 | 0 | 0 | 0 | 0 | 1 | 0.99933 | 0.0026699 | 20 | 1 | 1.05 | 0.95
107 | 1 | 0.089563 | 0.043377 | 0 | 0 | 1 | 0.99936 | 0.0024132 | 20 | 1 | 1.05 | 0.95
108 | 1 | 0.098569 | 0.047739 | 0 | 0 | 1 | 0.99926 | 0.0032869 | 20 | 1 | 1.05 | 0.95
110 | 1 | 0 | 0 | 0 | 0 | 1 | 0.99917 | 0.0040621 | 20 | 1 | 1.05 | 0.95
128 | 1 | 0 | 0 | 0 | 0 | 1 | 0.99892 | 0.0062079 | 20 | 1 | 1.05 | 0.95
112 | 1 | 0 | 0 | 0 | 0 | 1 | 0.99769 | 0.0099105 | 20 | 1 | 1.05 | 0.95
117 | 1 | 0.13872 | 0.067183 | 0 | 0 | 1 | 0.99738 | 0.011968 | 20 | 1 | 1.05 | 0.95
113 | 1 | 0.17241 | 0.0835 | 0 | 0 | 1 | 0.99772 | 0.0096717 | 20 | 1 | 1.05 | 0.95
114 | 1 | 0 | 0 | 0 | 0 | 1 | 0.99775 | 0.0094312 | 20 | 1 | 1.05 | 0.95
115 | 1 | 0 | 0 | 0 | 0 | 1 | 0.99837 | 0.0043984 | 20 | 1 | 1.05 | 0.95
118 | 1 | 0.38774 | 0.18779 | 0 | 0 | 1 | 0.99978 | -0.00024021 | 20 | 1 | 1.05 | 0.95
119 | 1 | 0.49826 | 0.24132 | 0 | 0 | 1 | 0.9998 | -0.00038853 | 20 | 1 | 1.05 | 0.95
121 | 1 | 0.36875 | 0.17859 | 0 | 0 | 1 | 0.99996 | 0.00032937 | 20 | 1 | 1.05 | 0.95
123 | 1 | 0 | 0 | 0 | 0 | 1 | 0.99996 | 0.00035065 | 20 | 1 | 1.05 | 0.95
124 | 3 | 0 | 0 | 0 | 0 | 1 | 1 | 0 | 20 | 1 | 1.05 | 0.95
125 | 1 | 0.070093 | 0.033948 | 0 | 0 | 1 | 0.99996 | 0.00035346 | 20 | 1 | 1.05 | 0.95

## generator_data
GEN_BUS | PG | QG | QMAX | QMIN | VG | MBASE | GEN_STATUS | PMAX | PMIN
124 | 8.9503 | 4.2022 | 10 | -10 | 1 | 100 | 1 | 10 | 0

## branch_data
F_BUS | T_BUS | BR_R | BR_X | BR_B | RATE_A | RATE_B | RATE_C | TAP | SHIFT | BR_STATUS | ANGMIN | ANGMAX | P_in | Q_in | P_out | Q_out
129 | 130 | 0.0054197 | 0.0016076 | 1.1631e-05 | 0 | 0 | 0 | 0 | 0 | 1 | -90 | 90 | -0.19315 | -0.093546 | 0.19315 | 0.092387
130 | 131 | 0.04811 | 0.014271 | 0.00010325 | 0 | 0 | 0 | 0 | 0 | 1 | -90 | 90 | -0.43711 | -0.20864 | 0.43722 | 0.19836
130 | 91 | 0.058544 | 0.03667 | 4.7072e-06 | 0 | 0 | 0 | 0 | 0 | 1 | -90 | 90 | 0.24396 | 0.11625 | -0.24391 | -0.11669
131 | 48 | 0.055202 | 0.034577 | 4.4385e-06 | 0 | 0 | 0 | 0 | 0 | 1 | -90 | 90 | 0.13267 | 0.063812 | -0.13266 | -0.064248
131 | 132 | 0.0010814 | 0.00032076 | 2.3208e-06 | 0 | 0 | 0 | 0 | 0 | 1 | -90 | 90 | -0.56989 | -0.26218 | 0.56989 | 0.26195
91 | 90 | 0.0067293 | 0.0019961 | 1.4442e-05 | 0 | 0 | 0 | 0 | 0 | 1 | -90 | 90 | 0.24391 | 0.11669 | -0.24391 | -0.11813
132 | 133 | 0.0010169 | 0.00030165 | 2.1825e-06 | 0 | 0 | 0 | 0 | 0 | 1 | -90 | 90 | -0.85918 | -0.40205 | 0.85919 | 0.40184
133 | 134 | 0.035913 | 0.010653 | 7.7074e-05 | 0 | 0 | 0 | 0 | 0 | 1 | -90 | 90 | -0.85919 | -0.40184 | 0.85951 | 0.39424
134 | 170 | 0.0095583 | 0.0028353 | 2.0514e-05 | 0 | 0 | 0 | 0 | 0 | 1 | -90 | 90 | -0.85951 | -0.39424 | 0.8596 | 0.39221
170 | 169 | 0.0015556 | 0.00046143 | 3.3386e-06 | 0 | 0 | 0 | 0 | 0 | 1 | -90 | 90 | -1.2057 | -0.55983 | 1.2057 | 0.5595
135 | 99 | 0.024754 | 0.015505 | 1.9903e-06 | 0 | 0 | 0 | 0 | 0 | 1 | -90 | 90 | -0.32181 | -0.15586 | 0.32184 | 0.15568
99 | 94 | 0.0089738 | 0.0026619 | 1.9259e-05 | 0 | 0 | 0 | 0 | 0 | 1 | -90 | 90 | -0.94862 | -0.45777 | 0.94872 | 0.45589
99 | 98 | 0.003814 | 0.0011313 | 8.1854e-06 | 0 | 0 | 0 | 0 | 0 | 1 | -90 | 90 | 0.62678 | 0.30209 | -0.62676 | -0.3029
136 | 137 | 0.0041018 | 0.0012167 | 8.8031e-06 | 0 | 0 | 0 | 0 | 0 | 1 | -90 | 90 | -0.25723 | -0.12458 | 0.25723 | 0.12371
137 | 94 | 0.088973 | 0.05573 | 7.1538e-06 | 0 | 0 | 0 | 0 | 0 | 1 | -90 | 90 | 0.94971 | 0.4558 | -0.94872 | -0.45589
137 | 138 | 0.069644 | 0.020658 | 0.00014947 | 0 | 0 | 0 | 0 | 0 | 1 | -90 | 90 | -1.2069 | -0.57951 | 1.2082 | 0.56502
138 | 102 | 0.044295 | 0.013139 | 9.5064e-05 | 0 | 0 | 0 | 0 | 0 | 1 | -90 | 90 | 0.38135 | 0.17501 | -0.38127 | -0.18445
138 | 187 | 0.012308 | 0.0077094 | 9.8963e-07 | 0 | 0 | 0 | 0 | 0 | 1 | -90 | 90 | -1.5895 | -0.74004 | 1.5899 | 0.74018
102 | 139 | 0.00098478 | 0.00029212 | 2.1135e-06 | 0 | 0 | 0 | 0 | 0 | 1 | -90 | 90 | 0.38127 | 0.18445 | -0.38127 | -0.18466
187 | 92 | 0.0067827 | 0.0020119 | 1.4557e-05 | 0 | 0 | 0 | 0 | 0 | 1 | -90 | 90 | -1.9649 | -0.92178 | 1.9652 | 0.92043
140 | 49 | 0.035325 | 0.022127 | 2.8403e-06 | 0 | 0 | 0 | 0 | 0 | 1 | -90 | 90 | 0.22403 | 0.10774 | -0.22401 | -0.10801
140 | 141 | 0.0070112 | 0.0020797 | 1.5047e-05 | 0 | 0 | 0 | 0 | 0 | 1 | -90 | 90 | -0.5917 | -0.28581 | 0.59173 | 0.28432
49 | 74 | 0.060753 | 0.038054 | 4.8848e-06 | 0 | 0 | 0 | 0 | 0 | 1 | -90 | 90 | 0.16397 | 0.078931 | -0.16395 | -0.079405
141 | 127 | 0.049361 | 0.030918 | 3.9689e-06 | 0 | 0 | 0 | 0 | 0 | 1 | -90 | 90 | -0.81915 | -0.39447 | 0.81956 | 0.39433
127 | 128 | 0.0055243 | 0.0016387 | 1.1856e-05 | 0 | 0 | 0 | 0 | 0 | 1 | -90 | 90 | -2.3324 | -1.0896 | 2.3328 | 1.0885
127 | 115 | 0.024508 | 0.015351 | 1.9705e-06 | 0 | 0 | 0 | 0 | 0 | 1 | -90 | 90 | 1.2718 | 0.57853 | -1.2713 | -0.57843
169 | 171 | 0.0046082 | 0.0013669 | 9.8901e-06 | 0 | 0 | 0 | 0 | 0 | 1 | -90 | 90 | -1.3282 | -0.61881 | 1.3283 | 0.61785
171 | 172 | 0.0035904 | 0.001065 | 7.7055e-06 | 0 | 0 | 0 | 0 | 0 | 1 | -90 | 90 | -1.3283 | -0.61785 | 1.3283 | 0.6171
172 | 109 | 0.002143 | 0.00063567 | 4.5992e-06 | 0 | 0 | 0 | 0 | 0 | 1 | -90 | 90 | 2.9671 | 1.3887 | -2.9669 | -1.3891
172 | 173 | 0.00050355 | 0.00036593 | 4.2919e-06 | 0 | 0 | 0 | 0 | 0 | 1 | -90 | 90 | -4.2954 | -2.0058 | 4.2955 | 2.0055
109 | 107 | 0.011998 | 0.003559 | 2.575e-05 | 0 | 0 | 0 | 0 | 0 | 1 | -90 | 90 | 2.523 | 1.1741 | -2.522 | -1.1764
173 | 120 | 0.00047943 | 0.00026997 | 1.1698e-05 | 0 | 0 | 0 | 0 | 0 | 1 | -90 | 90 | -4.4321 | -2.0716 | 4.4322 | 2.0705
120 | 126 | 0.00089816 | 0.00050576 | 2.1916e-05 | 0 | 0 | 0 | 0 | 0 | 1 | -90 | 90 | -5.3183 | -2.4982 | 5.3186 | 2.4961
120 | 119 | 0.003412 | 0.0010121 | 7.3226e-06 | 0 | 0 | 0 | 0 | 0 | 1 | -90 | 90 | 0.88604 | 0.42762 | -0.886 | -0.42834
174 | 126 | 0.0082832 | 0.002457 | 1.7777e-05 | 0 | 0 | 0 | 0 | 0 | 1 | -90 | 90 | -3.1909 | -1.4991 | 3.192 | 1.4976
174 | 183 | 0.0023256 | 0.00068985 | 4.9912e-06 | 0 | 0 | 0 | 0 | 0 | 1 | -90 | 90 | 3.1122 | 1.461 | -3.1119 | -1.4614
126 | 124 | 0.00099359 | 0.0005595 | 2.4244e-05 | 0 | 0 | 0 | 0 | 0 | 1 | -90 | 90 | -8.5105 | -3.9938 | 8.5114 | 3.9919
183 | 184 | 0.012302 | 0.0077059 | 9.8917e-07 | 0 | 0 | 0 | 0 | 0 | 1 | -90 | 90 | 2.5602 | 1.1962 | -2.5592 | -1.1957
183 | 182 | 0.0025516 | 0.00075689 | 5.4762e-06 | 0 | 0 | 0 | 0 | 0 | 1 | -90 | 90 | 0.5517 | 0.26519 | -0.55169 | -0.26574
175 | 176 | 0.0083908 | 0.0024889 | 1.8008e-05 | 0 | 0 | 0 | 0 | 0 | 1 | -90 | 90 | -0.3288 | -0.15925 | 0.32881 | 0.15745
176 | 177 | 0.0029307 | 0.00086932 | 6.2897e-06 | 0 | 0 | 0 | 0 | 0 | 1 | -90 | 90 | -0.32881 | -0.15745 | 0.32882 | 0.15683
177 | 179 | 0.0068777 | 0.0020401 | 1.4761e-05 | 0 | 0 | 0 | 0 | 0 | 1 | -90 | 90 | -2.4041 | -1.1244 | 2.4045 | 1.1231
177 | 178 | 0.0048002 | 0.0014239 | 1.0302e-05 | 0 | 0 | 0 | 0 | 0 | 1 | -90 | 90 | 2.0752 | 0.96761 | -2.075 | -0.96856
179 | 180 | 0.0042497 | 0.0012606 | 9.1205e-06 | 0 | 0 | 0 | 0 | 0 | 1 | -90 | 90 | -2.4045 | -1.1231 | 2.4048 | 1.1223
178 | 93 | 0.0018747 | 0.00055608 | 4.0233e-06 | 0 | 0 | 0 | 0 | 0 | 1 | -90 | 90 | 1.9663 | 0.91591 | -1.9662 | -0.91629
93 | 92 | 0.020716 | 0.0061449 | 4.446e-05 | 0 | 0 | 0 | 0 | 0 | 1 | -90 | 90 | 1.9662 | 0.91629 | -1.9652 | -0.92043
180 | 185 | 0.0002012 | 5.9683e-05 | 4.3182e-07 | 0 | 0 | 0 | 0 | 0 | 1 | -90 | 90 | -2.4776 | -1.1575 | 2.4777 | 1.1575
185 | 184 | 0.0058015 | 0.0017209 | 1.2451e-05 | 0 | 0 | 0 | 0 | 0 | 1 | -90 | 90 | -2.4777 | -1.1575 | 2.4781 | 1.1564
181 | 182 | 0.0067875 | 0.0020134 | 1.4567e-05 | 0 | 0 | 0 | 0 | 0 | 1 | -90 | 90 | -0.55166 | -0.26718 | 0.55169 | 0.26574
193 | 116 | 0.0052313 | 0.0015518 | 1.1227e-05 | 0 | 0 | 0 | 0 | 0 | 1 | -90 | 90 | -0.27289 | -0.13216 | 0.27289 | 0.13105
116 | 115 | 0.013113 | 0.0038898 | 2.8144e-05 | 0 | 0 | 0 | 0 | 0 | 1 | -90 | 90 | -0.27289 | -0.13105 | 0.2729 | 0.12825
95 | 96 | 0.05402 | 0.033836 | 4.3434e-06 | 0 | 0 | 0 | 0 | 0 | 1 | -90 | 90 | -0.39456 | -0.19109 | 0.39466 | 0.19073
96 | 97 | 0.0030025 | 0.0018806 | 2.4141e-07 | 0 | 0 | 0 | 0 | 0 | 1 | -90 | 90 | -0.44746 | -0.2163 | 0.44747 | 0.21628
97 | 98 | 0.0010356 | 0.00030719 | 2.2226e-06 | 0 | 0 | 0 | 0 | 0 | 1 | -90 | 90 | -0.44747 | -0.21628 | 0.44747 | 0.21606
100 | 105 | 0.043953 | 0.027531 | 3.534e-06 | 0 | 0 | 0 | 0 | 0 | 1 | -90 | 90 | -0.31877 | -0.15439 | 0.31883 | 0.15407
105 | 111 | 0.048517 | 0.014392 | 0.00010413 | 0 | 0 | 0 | 0 | 0 | 1 | -90 | 90 | -0.68603 | -0.32866 | 0.68632 | 0.31839
105 | 103 | 0.0089287 | 0.0026485 | 1.9162e-05 | 0 | 0 | 0 | 0 | 0 | 1 | -90 | 90 | 0.3672 | 0.17459 | -0.36719 | -0.17649
103 | 104 | 0.0063296 | 0.0018775 | 1.3584e-05 | 0 | 0 | 0 | 0 | 0 | 1 | -90 | 90 | 0.16865 | 0.080331 | -0.16865 | -0.08168
111 | 112 | 0.028678 | 0.0085067 | 6.1547e-05 | 0 | 0 | 0 | 0 | 0 | 1 | -90 | 90 | -0.82504 | -0.38542 | 0.82527 | 0.37937
111 | 117 | 0.01889 | 0.011832 | 1.5188e-06 | 0 | 0 | 0 | 0 | 0 | 1 | -90 | 90 | 0.13872 | 0.067035 | -0.13872 | -0.067183
106 | 107 | 0.0010868 | 0.00032238 | 2.3325e-06 | 0 | 0 | 0 | 0 | 0 | 1 | -90 | 90 | -2.4324 | -1.1333 | 2.4325 | 1.1331
106 | 108 | 0.0026099 | 0.00077418 | 5.6013e-06 | 0 | 0 | 0 | 0 | 0 | 1 | -90 | 90 | 2.4324 | 1.1333 | -2.4322 | -1.1338
108 | 110 | 0.0034269 | 0.0010165 | 7.3547e-06 | 0 | 0 | 0 | 0 | 0 | 1 | -90 | 90 | 2.3336 | 1.086 | -2.3334 | -1.0867
110 | 128 | 0.0094498 | 0.0028031 | 2.0281e-05 | 0 | 0 | 0 | 0 | 0 | 1 | -90 | 90 | 2.3334 | 1.0867 | -2.3328 | -1.0885
112 | 113 | 0.0030902 | 0.00091664 | 6.6321e-06 | 0 | 0 | 0 | 0 | 0 | 1 | -90 | 90 | -0.82527 | -0.37937 | 0.8253 | 0.37872
113 | 114 | 0.002518 | 0.00074692 | 5.4041e-06 | 0 | 0 | 0 | 0 | 0 | 1 | -90 | 90 | -0.99771 | -0.46222 | 0.99774 | 0.46169
114 | 115 | 0.054726 | 0.016233 | 0.00011745 | 0 | 0 | 0 | 0 | 0 | 1 | -90 | 90 | -0.99774 | -0.46169 | 0.9984 | 0.45018
118 | 119 | 0.0035744 | 0.0010603 | 7.6713e-06 | 0 | 0 | 0 | 0 | 0 | 1 | -90 | 90 | -0.38774 | -0.18779 | 0.38774 | 0.18702
121 | 123 | 0.0029091 | 0.00086292 | 6.2434e-06 | 0 | 0 | 0 | 0 | 0 | 1 | -90 | 90 | 0.070093 | 0.033243 | -0.070093 | -0.033867
121 | 124 | 0.0071055 | 0.0021077 | 1.525e-05 | 0 | 0 | 0 | 0 | 0 | 1 | -90 | 90 | -0.43884 | -0.21184 | 0.43886 | 0.21032
123 | 125 | 0.00037486 | 0.0001112 | 8.0452e-07 | 0 | 0 | 0 | 0 | 0 | 1 | -90 | 90 | 0.070093 | 0.033867 | -0.070093 | -0.033948