## bus_data
BUS_I | BUS_TYPE | Pd | Qd | Gs | Bs | area | Vm | Va | baseKV | zone | Vmax | Vmin
146 | 1 | 0.058257 | 0.028215 | 0 | 0 | 1 | 0.99083 | -0.057167 | 20 | 1 | 1.05 | 0.95
147 | 1 | 0.17348 | 0.08402 | 0 | 0 | 1 | 0.99081 | -0.05702 | 20 | 1 | 1.05 | 0.95
148 | 1 | 0.74688 | 0.36173 | 0 | 0 | 1 | 0.99088 | -0.05763 | 20 | 1 | 1.05 | 0.95
149 | 1 | 0.22973 | 0.11126 | 0 | 0 | 1 | 0.99081 | -0.056974 | 20 | 1 | 1.05 | 0.95
150 | 1 | 0.20355 | 0.098585 | 0 | 0 | 1 | 0.99091 | -0.057907 | 20 | 1 | 1.05 | 0.95
151 | 1 | 0.08868 | 0.04295 | 0 | 0 | 1 | 0.99083 | -0.057917 | 20 | 1 | 1.05 | 0.95
153 | 1 | 0 | 0 | 0 | 0 | 1 | 0.99112 | -0.056499 | 20 | 1 | 1.05 | 0.95
152 | 1 | 0 | 0 | 0 | 0 | 1 | 0.99082 | -0.057845 | 20 | 1 | 1.05 | 0.95
154 | 1 | 0.12789 | 0.061942 | 0 | 0 | 1 | 0.99082 | -0.057836 | 20 | 1 | 1.05 | 0.95
155 | 1 | 0.15329 | 0.074244 | 0 | 0 | 1 | 0.99116 | -0.05679 | 20 | 1 | 1.05 | 0.95
65 | 1 | 0.13792 | 0.0668 | 0 | 0 | 1 | 0.99962 | -0.0024016 | 20 | 1 | 1.05 | 0.95
190 | 3 | 0.1347 | 0.06524 | 0 | 0 | 1 | 1 | 0 | 20 | 1 | 1.05 | 0.95
55 | 1 | 0 | 0 | 0 | 0 | 1 | 0.99988 | 0.00096072 | 20 | 1 | 1.05 | 0.95
50 | 1 | 0.13726 | 0.066479 | 0 | 0 | 1 | 0.99901 | 0.0077589 | 20 | 1 | 1.05 | 0.95
51 | 1 | 0 | 0 | 0 | 0 | 1 | 0.99898 | 0.0079799 | 20 | 1 | 1.05 | 0.95
52 | 1 | 0 | 0 | 0 | 0 | 1 | 0.99908 | 0.0071459 | 20 | 1 | 1.05 | 0.95
53 | 1 | 0 | 0 | 0 | 0 | 1 | 0.99838 | 0.012801 | 20 | 1 | 1.05 | 0.95
54 | 1 | 0 | 0 | 0 | 0 | 1 | 0.99969 | 0.0024094 | 20 | 1 | 1.05 | 0.95
64 | 1 | 0.14208 | 0.068814 | 0 | 0 | 1 | 0.99827 | 0.013689 | 20 | 1 | 1.05 | 0.95
70 | 1 | 0.12338 | 0.059755 | 0 | 0 | 1 | 0.99836 | 0.012965 | 20 | 1 | 1.05 | 0.95
66 | 1 | 0.1081 | 0.052353 | 0 | 0 | 1 | 0.99968 | 0.0024593 | 20 | 1 | 1.05 | 0.95
57 | 1 | 0.1028 | 0.049791 | 0 | 0 | 1 | 0.99788 | 0.012726 | 20 | 1 | 1.05 | 0.95
58 | 1 | 0 | 0 | 0 | 0 | 1 | 0.99788 | 0.012715 | 20 | 1 | 1.05 | 0.95
59 | 1 | 0 | 0 | 0 | 0 | 1 | 0.99799 | 0.012042 | 20 | 1 | 1.05 | 0.95
60 | 1 | 0 | 0 | 0 | 0 | 1 | 0.99779 | 0.013365 | 20 | 1 | 1.05 | 0.95
69 | 1 | 0.14103 | 0.068303 | 0 | 0 | 1 | 0.99799 | 0.012016 | 20 | 1 | 1.05 | 0.95
71 | 1 | 0.14411 | 0.069794 | 0 | 0 | 1 | 0.99778 | 0.013275 | 20 | 1 | 1.05 | 0.95
61 | 1 | 0.15188 | 0.07356 | 0 | 0 | 1 | 0.99813 | 0.01251 | 20 | 1 | 1.05 | 0.95
62 | 1 | 0 | 0 | 0 | 0 | 1 | 0.99806 | 0.011914 | 20 | 1 | 1.05 | 0.95
63 | 1 | 0 | 0 | 0 | 0 | 1 | 0.99802 | 0.012234 | 20 | 1 | 1.05 | 0.95
72 | 1 | 0.14348 | 0.069492 | 0 | 0 | 1 | 0.99822 | 0.014184 | 20 | 1 | 1.05 | 0.95
67 | 1 | 0.14477 | 0.070116 | 0 | 0 | 1 | 0.9981 | 0.013899 | 20 | 1 | 1.05 | 0.95
68 | 1 | 0 | 0 | 0 | 0 | 1 | 0.99812 | 0.013745 | 20 | 1 | 1.05 | 0.95
73 | 1 | 0.20897 | 0.10121 | 0 | 0 | 1 | 0.9982 | 0.014329 | 20 | 1 | 1.05 | 0.95

## generator_data
GEN_BUS | PG | QG | QMAX | QMIN | VG | MBASE | GEN_STATUS | PMAX | PMIN
190 | 3.6206 | 1.6915 | 10 | -10 | 1 | 100 | 1 | 10 | 0

## branch_data
F_BUS | T_BUS | BR_R | BR_X | BR_B | RATE_A | RATE_B | RATE_C | TAP | SHIFT | BR_STATUS | ANGMIN | ANGMAX | P_in | Q_in | P_out | Q_out
146 | 147 | 0.0033619 | 0.00099725 | 7.2153e-06 | 0 | 0 | 0 | 0 | 0 | 1 | -90 | 90 | 0.40322 | 0.19419 | -0.40321 | -0.1949
146 | 148 | 0.0093934 | 0.0027863 | 2.016e-05 | 0 | 0 | 0 | 0 | 0 | 1 | -90 | 90 | -0.46147 | -0.22241 | 0.4615 | 0.22044
147 | 149 | 0.001815 | 0.00053839 | 3.8954e-06 | 0 | 0 | 0 | 0 | 0 | 1 | -90 | 90 | 0.22973 | 0.11088 | -0.22973 | -0.11126
148 | 150 | 0.0018013 | 0.0005343 | 3.8658e-06 | 0 | 0 | 0 | 0 | 0 | 1 | -90 | 90 | -1.425 | -0.6857 | 1.425 | 0.68533
148 | 151 | 0.015298 | 0.0095821 | 1.23e-06 | 0 | 0 | 0 | 0 | 0 | 1 | -90 | 90 | 0.21658 | 0.10353 | -0.21658 | -0.10365
150 | 153 | 0.010215 | 0.0063986 | 8.2137e-07 | 0 | 0 | 0 | 0 | 0 | 1 | -90 | 90 | -1.6286 | -0.78392 | 1.6289 | 0.78405
151 | 152 | 0.005275 | 0.0015647 | 1.1321e-05 | 0 | 0 | 0 | 0 | 0 | 1 | -90 | 90 | 0.12789 | 0.060698 | -0.12789 | -0.061809
153 | 155 | 0.0016584 | 0.00049193 | 3.5592e-06 | 0 | 0 | 0 | 0 | 0 | 1 | -90 | 90 | -1.6289 | -0.78405 | 1.629 | 0.78372
152 | 154 | 0.00062759 | 0.00018616 | 1.3469e-06 | 0 | 0 | 0 | 0 | 0 | 1 | -90 | 90 | 0.12789 | 0.061809 | -0.12789 | -0.061942
155 | 65 | 0.362 | 0.22674 | 2.9106e-05 | 0 | 0 | 0 | 0 | 0 | 1 | -90 | 90 | -1.7822 | -0.85796 | 1.7967 | 0.8641
65 | 190 | 0.014916 | 0.0093426 | 1.1993e-06 | 0 | 0 | 0 | 0 | 0 | 1 | -90 | 90 | -1.9346 | -0.9309 | 1.9353 | 0.93121
190 | 55 | 0.0071077 | 0.0021083 | 1.5254e-05 | 0 | 0 | 0 | 0 | 0 | 1 | -90 | 90 | 1.5507 | 0.69509 | -1.5504 | -0.69655
55 | 54 | 0.010629 | 0.0031529 | 2.2812e-05 | 0 | 0 | 0 | 0 | 0 | 1 | -90 | 90 | 1.5504 | 0.69655 | -1.5501 | -0.69874
50 | 51 | 0.0018961 | 0.00056245 | 4.0694e-06 | 0 | 0 | 0 | 0 | 0 | 1 | -90 | 90 | 1.3037 | 0.58946 | -1.3037 | -0.58985
50 | 52 | 0.0046837 | 0.0013893 | 1.0052e-05 | 0 | 0 | 0 | 0 | 0 | 1 | -90 | 90 | -1.441 | -0.65594 | 1.4411 | 0.65497
51 | 53 | 0.040447 | 0.011998 | 8.6806e-05 | 0 | 0 | 0 | 0 | 0 | 1 | -90 | 90 | 1.3037 | 0.58985 | -1.3029 | -0.59827
52 | 54 | 0.036936 | 0.010956 | 7.9271e-05 | 0 | 0 | 0 | 0 | 0 | 1 | -90 | 90 | -1.4411 | -0.65497 | 1.442 | 0.64733
53 | 64 | 0.0080383 | 0.0023844 | 1.7251e-05 | 0 | 0 | 0 | 0 | 0 | 1 | -90 | 90 | 1.1795 | 0.54131 | -1.1793 | -0.54299
53 | 70 | 0.013108 | 0.0038883 | 2.8132e-05 | 0 | 0 | 0 | 0 | 0 | 1 | -90 | 90 | 0.12338 | 0.056952 | -0.12338 | -0.059755
54 | 66 | 0.0043838 | 0.0013004 | 9.4084e-06 | 0 | 0 | 0 | 0 | 0 | 1 | -90 | 90 | 0.1081 | 0.051413 | -0.1081 | -0.052353
64 | 72 | 0.0096894 | 0.0028742 | 2.0795e-05 | 0 | 0 | 0 | 0 | 0 | 1 | -90 | 90 | 0.49727 | 0.23536 | -0.49724 | -0.23743
64 | 61 | 0.020638 | 0.012927 | 1.6594e-06 | 0 | 0 | 0 | 0 | 0 | 1 | -90 | 90 | 0.53999 | 0.23882 | -0.53992 | -0.23894
57 | 58 | 0.0009998 | 0.00029657 | 2.1457e-06 | 0 | 0 | 0 | 0 | 0 | 1 | -90 | 90 | -0.1028 | -0.049791 | 0.1028 | 0.049577
58 | 59 | 0.038164 | 0.01132 | 8.1906e-05 | 0 | 0 | 0 | 0 | 0 | 1 | -90 | 90 | -0.24693 | -0.10801 | 0.24695 | 0.099857
58 | 60 | 0.052928 | 0.0157 | 0.00011359 | 0 | 0 | 0 | 0 | 0 | 1 | -90 | 90 | 0.14412 | 0.058428 | -0.14411 | -0.069734
59 | 69 | 0.0016705 | 0.00049553 | 3.5852e-06 | 0 | 0 | 0 | 0 | 0 | 1 | -90 | 90 | -0.24695 | -0.099857 | 0.24696 | 0.0995
60 | 71 | 0.0076357 | 0.0047828 | 6.1394e-07 | 0 | 0 | 0 | 0 | 0 | 1 | -90 | 90 | 0.14411 | 0.069734 | -0.14411 | -0.069794
69 | 63 | 0.0050204 | 0.0031446 | 4.0366e-07 | 0 | 0 | 0 | 0 | 0 | 1 | -90 | 90 | -0.38798 | -0.1678 | 0.38799 | 0.16777
61 | 62 | 0.01336 | 0.0083686 | 1.0742e-06 | 0 | 0 | 0 | 0 | 0 | 1 | -90 | 90 | 0.38804 | 0.16538 | -0.38801 | -0.16547
62 | 63 | 0.010787 | 0.0031997 | 2.3151e-05 | 0 | 0 | 0 | 0 | 0 | 1 | -90 | 90 | 0.38801 | 0.16547 | -0.38799 | -0.16777
72 | 73 | 0.0039731 | 0.0011785 | 8.5268e-06 | 0 | 0 | 0 | 0 | 0 | 1 | -90 | 90 | 0.35376 | 0.16793 | -0.35376 | -0.16878
67 | 68 | 0.010273 | 0.0030474 | 2.2048e-05 | 0 | 0 | 0 | 0 | 0 | 1 | -90 | 90 | -0.14477 | -0.070116 | 0.14477 | 0.06792
68 | 73 | 0.044282 | 0.027737 | 3.5605e-06 | 0 | 0 | 0 | 0 | 0 | 1 | -90 | 90 | -0.14477 | -0.06792 | 0.14479 | 0.067573