## bus_data
BUS_I | BUS_TYPE | Pd | Qd | Gs | Bs | area | Vm | Va | baseKV | zone | Vmax | Vmin
51 | 1 | 0.16333 | 0.079104 | 0 | 0 | 1 | 0.99859 | 2.3858e-05 | 20 | 1 | 1.05 | 0.95
52 | 1 | 0 | 0 | 0 | 0 | 1 | 0.9986 | -9.014e-05 | 20 | 1 | 1.05 | 0.95
53 | 1 | 0.072239 | 0.034987 | 0 | 0 | 1 | 0.99858 | 7.5587e-05 | 20 | 1 | 1.05 | 0.95
149 | 1 | 0 | 0 | 0 | 0 | 1 | 0.99891 | 0.0020122 | 20 | 1 | 1.05 | 0.95
84 | 1 | 0.29091 | 0.1409 | 0 | 0 | 1 | 0.9985 | 0.00037341 | 20 | 1 | 1.05 | 0.95
86 | 1 | 0 | 0 | 0 | 0 | 1 | 0.99855 | -4.8671e-05 | 20 | 1 | 1.05 | 0.95
87 | 1 | 0 | 0 | 0 | 0 | 1 | 0.99818 | -0.0017909 | 20 | 1 | 1.05 | 0.95
85 | 1 | 0 | 0 | 0 | 0 | 1 | 0.99807 | -0.0008683 | 20 | 1 | 1.05 | 0.95
88 | 1 | 0.31835 | 0.15419 | 0 | 0 | 1 | 0.99791 | 0.00067988 | 20 | 1 | 1.05 | 0.95
89 | 1 | 0 | 0 | 0 | 0 | 1 | 0.99848 | 0.00057529 | 20 | 1 | 1.05 | 0.95
90 | 1 | 0 | 0 | 0 | 0 | 1 | 0.99883 | -0.0026203 | 20 | 1 | 1.05 | 0.95
91 | 1 | 0.081609 | 0.039525 | 0 | 0 | 1 | 0.99818 | -0.0017888 | 20 | 1 | 1.05 | 0.95
128 | 1 | 0 | 0 | 0 | 0 | 1 | 0.99779 | -8.96e-05 | 20 | 1 | 1.05 | 0.95
110 | 1 | 0.14301 | 0.069263 | 0 | 0 | 1 | 0.99784 | 0.00027081 | 20 | 1 | 1.05 | 0.95
160 | 1 | 0.10232 | 0.049555 | 0 | 0 | 1 | 0.99844 | 0.00090212 | 20 | 1 | 1.05 | 0.95
127 | 1 | 0.81406 | 0.39427 | 0 | 0 | 1 | 0.9991 | -0.0049638 | 20 | 1 | 1.05 | 0.95
112 | 1 | 0 | 0 | 0 | 0 | 1 | 0.9986 | -0.0042523 | 20 | 1 | 1.05 | 0.95
92 | 1 | 0.16406 | 0.079459 | 0 | 0 | 1 | 0.9984 | 0.012784 | 20 | 1 | 1.05 | 0.95
93 | 1 | 0 | 0 | 0 | 0 | 1 | 0.99841 | 0.012704 | 20 | 1 | 1.05 | 0.95
94 | 1 | 0 | 0 | 0 | 0 | 1 | 0.99919 | 0.0064777 | 20 | 1 | 1.05 | 0.95
96 | 1 | 0 | 0 | 0 | 0 | 1 | 0.99751 | 0.019964 | 20 | 1 | 1.05 | 0.95
115 | 3 | 0 | 0 | 0 | 0 | 1 | 1 | 0 | 20 | 1 | 1.05 | 0.95
95 | 1 | 0 | 0 | 0 | 0 | 1 | 0.99913 | 0.0069947 | 20 | 1 | 1.05 | 0.95
114 | 1 | 0.14008 | 0.067842 | 0 | 0 | 1 | 0.99917 | 0.0063873 | 20 | 1 | 1.05 | 0.95
113 | 1 | 0.21817 | 0.10566 | 0 | 0 | 1 | 0.99909 | 0.0067604 | 20 | 1 | 1.05 | 0.95
167 | 1 | 0.3014 | 0.14598 | 0 | 0 | 1 | 0.9975 | 0.020095 | 20 | 1 | 1.05 | 0.95
98 | 1 | 0 | 0 | 0 | 0 | 1 | 0.99604 | 0.032111 | 20 | 1 | 1.05 | 0.95
97 | 1 | 0.23228 | 0.1125 | 0 | 0 | 1 | 0.99604 | 0.032123 | 20 | 1 | 1.05 | 0.95
99 | 1 | 0 | 0 | 0 | 0 | 1 | 0.99589 | 0.033384 | 20 | 1 | 1.05 | 0.95
151 | 1 | 0.076155 | 0.036884 | 0 | 0 | 1 | 0.99575 | 0.034524 | 20 | 1 | 1.05 | 0.95
101 | 1 | 0.2219 | 0.10747 | 0 | 0 | 1 | 0.9972 | -0.0040492 | 20 | 1 | 1.05 | 0.95
103 | 1 | 0 | 0 | 0 | 0 | 1 | 0.99722 | -0.0042316 | 20 | 1 | 1.05 | 0.95
147 | 1 | 0.076495 | 0.037048 | 0 | 0 | 1 | 0.99731 | -0.003632 | 20 | 1 | 1.05 | 0.95
104 | 1 | 0 | 0 | 0 | 0 | 1 | 0.99722 | -0.002802 | 20 | 1 | 1.05 | 0.95
105 | 1 | 0 | 0 | 0 | 0 | 1 | 0.99734 | -0.0038628 | 20 | 1 | 1.05 | 0.95
119 | 1 | 0.20999 | 0.1017 | 0 | 0 | 1 | 0.99718 | -0.0024079 | 20 | 1 | 1.05 | 0.95
109 | 1 | 0.33965 | 0.1645 | 0 | 0 | 1 | 0.99763 | -0.0017992 | 20 | 1 | 1.05 | 0.95
107 | 1 | 0 | 0 | 0 | 0 | 1 | 0.9982 | -0.0054256 | 20 | 1 | 1.05 | 0.95
108 | 1 | 0 | 0 | 0 | 0 | 1 | 0.99772 | -0.001227 | 20 | 1 | 1.05 | 0.95
111 | 1 | 0.13114 | 0.063513 | 0 | 0 | 1 | 0.99849 | -0.0033266 | 20 | 1 | 1.05 | 0.95
153 | 1 | 0.86024 | 0.41663 | 0 | 0 | 1 | 0.99984 | -0.00062978 | 20 | 1 | 1.05 | 0.95
159 | 1 | 0 | 0 | 0 | 0 | 1 | 1 | 9.5564e-06 | 20 | 1 | 1.05 | 0.95
116 | 1 | 0.30498 | 0.14771 | 0 | 0 | 1 | 0.99566 | 0.035326 | 20 | 1 | 1.05 | 0.95
117 | 1 | 0 | 0 | 0 | 0 | 1 | 0.99569 | 0.035076 | 20 | 1 | 1.05 | 0.95
118 | 1 | 0 | 0 | 0 | 0 | 1 | 0.99569 | 0.035052 | 20 | 1 | 1.05 | 0.95
137 | 1 | 0 | 0 | 0 | 0 | 1 | 0.99548 | 0.036809 | 20 | 1 | 1.05 | 0.95
161 | 1 | 0.22481 | 0.10888 | 0 | 0 | 1 | 0.99708 | -0.0029953 | 20 | 1 | 1.05 | 0.95
120 | 1 | 0.13053 | 0.06322 | 0 | 0 | 1 | 0.99937 | -0.0025177 | 20 | 1 | 1.05 | 0.95
122 | 1 | 0 | 0 | 0 | 0 | 1 | 0.99944 | -0.0022086 | 20 | 1 | 1.05 | 0.95
123 | 1 | 0 | 0 | 0 | 0 | 1 | 0.9993 | -0.0028077 | 20 | 1 | 1.05 | 0.95
121 | 1 | 0 | 0 | 0 | 0 | 1 | 0.99933 | -0.0027503 | 20 | 1 | 1.05 | 0.95
124 | 1 | 0 | 0 | 0 | 0 | 1 | 0.99932 | -0.002673 | 20 | 1 | 1.05 | 0.95
126 | 1 | 0 | 0 | 0 | 0 | 1 | 0.99954 | -0.0018226 | 20 | 1 | 1.05 | 0.95
125 | 1 | 0.19946 | 0.096604 | 0 | 0 | 1 | 0.99932 | -0.0026425 | 20 | 1 | 1.05 | 0.95
135 | 1 | 0.19449 | 0.094197 | 0 | 0 | 1 | 0.99963 | -0.0014549 | 20 | 1 | 1.05 | 0.95
130 | 1 | 0.35278 | 0.17086 | 0 | 0 | 1 | 0.99916 | 0.001664 | 20 | 1 | 1.05 | 0.95
129 | 1 | 0.40341 | 0.19538 | 0 | 0 | 1 | 0.99773 | 0.00041932 | 20 | 1 | 1.05 | 0.95
132 | 1 | 0.30839 | 0.14936 | 0 | 0 | 1 | 0.99914 | 0.0018616 | 20 | 1 | 1.05 | 0.95
131 | 1 | 0 | 0 | 0 | 0 | 1 | 0.99904 | 0.00084936 | 20 | 1 | 1.05 | 0.95
154 | 1 | 1.3499 | 0.65377 | 0 | 0 | 1 | 0.99907 | 0.0010743 | 20 | 1 | 1.05 | 0.95
134 | 1 | 0 | 0 | 0 | 0 | 1 | 0.99897 | 0.0014743 | 20 | 1 | 1.05 | 0.95
133 | 1 | 0.11198 | 0.054233 | 0 | 0 | 1 | 0.99913 | 0.0017686 | 20 | 1 | 1.05 | 0.95
152 | 1 | 0 | 0 | 0 | 0 | 1 | 0.9997 | -0.0011926 | 20 | 1 | 1.05 | 0.95
136 | 1 | 0.40411 | 0.19572 | 0 | 0 | 1 | 0.99547 | 0.036939 | 20 | 1 | 1.05 | 0.95
139 | 1 | 0 | 0 | 0 | 0 | 1 | 0.99493 | 0.041404 | 20 | 1 | 1.05 | 0.95
138 | 1 | 0 | 0 | 0 | 0 | 1 | 0.99478 | 0.042733 | 20 | 1 | 1.05 | 0.95
141 | 1 | 0.32333 | 0.1566 | 0 | 0 | 1 | 0.99476 | 0.042598 | 20 | 1 | 1.05 | 0.95
140 | 1 | 0.38455 | 0.18624 | 0 | 0 | 1 | 0.99492 | 0.041474 | 20 | 1 | 1.05 | 0.95
148 | 1 | 0.95251 | 0.46132 | 0 | 0 | 1 | 0.99886 | 0.002531 | 20 | 1 | 1.05 | 0.95
150 | 1 | 0.37018 | 0.17929 | 0 | 0 | 1 | 0.99907 | 0.0010965 | 20 | 1 | 1.05 | 0.95
155 | 1 | 0.72346 | 0.35039 | 0 | 0 | 1 | 0.99828 | 0.0024315 | 20 | 1 | 1.05 | 0.95
156 | 1 | 0 | 0 | 0 | 0 | 1 | 0.99838 | 0.0014349 | 20 | 1 | 1.05 | 0.95
157 | 1 | 0 | 0 | 0 | 0 | 1 | 0.99842 | 0.0010766 | 20 | 1 | 1.05 | 0.95
158 | 1 | 0.22689 | 0.10989 | 0 | 0 | 1 | 0.99998 | 0.00022323 | 20 | 1 | 1.05 | 0.95

## generator_data
GEN_BUS | PG | QG | QMAX | QMIN | VG | MBASE | GEN_STATUS | PMAX | PMIN
115 | 11.945 | 5.6264 | 10 | -10 | 1 | 100 | 1 | 10 | 0

## branch_data
F_BUS | T_BUS | BR_R | BR_X | BR_B | RATE_A | RATE_B | RATE_C | TAP | SHIFT | BR_STATUS | ANGMIN | ANGMAX | P_in | Q_in | P_out | Q_out
51 | 52 | 0.0047008 | 0.0013944 | 1.0089e-05 | 0 | 0 | 0 | 0 | 0 | 1 | -90 | 90 | -0.23557 | -0.11259 | 0.23557 | 0.11158
51 | 53 | 0.00703 | 0.0020853 | 1.5088e-05 | 0 | 0 | 0 | 0 | 0 | 1 | -90 | 90 | 0.07224 | 0.033483 | -0.072239 | -0.034987
52 | 149 | 0.10062 | 0.063024 | 8.0902e-06 | 0 | 0 | 0 | 0 | 0 | 1 | -90 | 90 | -0.23557 | -0.11158 | 0.23564 | 0.11082
149 | 134 | 0.0042939 | 0.0012737 | 9.2155e-06 | 0 | 0 | 0 | 0 | 0 | 1 | -90 | 90 | -1.1882 | -0.57107 | 1.1883 | 0.57017
149 | 148 | 0.005069 | 0.0015036 | 1.0879e-05 | 0 | 0 | 0 | 0 | 0 | 1 | -90 | 90 | 0.95257 | 0.46025 | -0.95251 | -0.46132
84 | 86 | 0.0032957 | 0.00097759 | 7.0731e-06 | 0 | 0 | 0 | 0 | 0 | 1 | -90 | 90 | -1.2379 | -0.59042 | 1.238 | 0.58973
84 | 87 | 0.026228 | 0.016428 | 2.1089e-06 | 0 | 0 | 0 | 0 | 0 | 1 | -90 | 90 | 0.94701 | 0.44953 | -0.94672 | -0.44955
86 | 89 | 0.0072799 | 0.0021594 | 1.5624e-05 | 0 | 0 | 0 | 0 | 0 | 1 | -90 | 90 | 0.82601 | 0.39339 | -0.82594 | -0.39493
86 | 90 | 0.012112 | 0.0035929 | 2.5995e-05 | 0 | 0 | 0 | 0 | 0 | 1 | -90 | 90 | -2.064 | -0.98312 | 2.0646 | 0.98072
87 | 91 | 0.00024099 | 7.1483e-05 | 5.172e-07 | 0 | 0 | 0 | 0 | 0 | 1 | -90 | 90 | 0.081609 | 0.039474 | -0.081609 | -0.039525
87 | 85 | 0.010378 | 0.0030785 | 2.2274e-05 | 0 | 0 | 0 | 0 | 0 | 1 | -90 | 90 | 0.86511 | 0.41008 | -0.86501 | -0.41227
85 | 88 | 0.017086 | 0.0050682 | 3.667e-05 | 0 | 0 | 0 | 0 | 0 | 1 | -90 | 90 | 0.86501 | 0.41227 | -0.86486 | -0.41588
88 | 128 | 0.02231 | 0.013974 | 1.7938e-06 | 0 | 0 | 0 | 0 | 0 | 1 | -90 | 90 | 0.40348 | 0.1927 | -0.40344 | -0.19285
88 | 110 | 0.034758 | 0.021771 | 2.7947e-06 | 0 | 0 | 0 | 0 | 0 | 1 | -90 | 90 | 0.14302 | 0.068991 | -0.14301 | -0.069263
89 | 160 | 0.0037828 | 0.0011221 | 8.1185e-06 | 0 | 0 | 0 | 0 | 0 | 1 | -90 | 90 | 0.82594 | 0.39493 | -0.82591 | -0.39573
90 | 127 | 0.00713 | 0.002115 | 1.5302e-05 | 0 | 0 | 0 | 0 | 0 | 1 | -90 | 90 | -3.2703 | -1.5433 | 3.2712 | 1.5421
90 | 112 | 0.014756 | 0.0092427 | 1.1865e-06 | 0 | 0 | 0 | 0 | 0 | 1 | -90 | 90 | 1.2056 | 0.56259 | -1.2054 | -0.56254
128 | 129 | 0.011877 | 0.0035232 | 2.5491e-05 | 0 | 0 | 0 | 0 | 0 | 1 | -90 | 90 | 0.40344 | 0.19285 | -0.40341 | -0.19538
160 | 157 | 0.0023041 | 0.00068345 | 4.9449e-06 | 0 | 0 | 0 | 0 | 0 | 1 | -90 | 90 | 0.72359 | 0.34617 | -0.72358 | -0.34666
127 | 123 | 0.0036334 | 0.0026405 | 3.0969e-05 | 0 | 0 | 0 | 0 | 0 | 1 | -90 | 90 | -4.0853 | -1.9363 | 4.086 | 1.9338
112 | 111 | 0.0078269 | 0.0023217 | 1.6798e-05 | 0 | 0 | 0 | 0 | 0 | 1 | -90 | 90 | 1.2054 | 0.56254 | -1.2052 | -0.56417
92 | 93 | 0.0046023 | 0.0013652 | 9.8773e-06 | 0 | 0 | 0 | 0 | 0 | 1 | -90 | 90 | -0.16406 | -0.079459 | 0.16406 | 0.078475
93 | 94 | 0.03117 | 0.0092458 | 6.6895e-05 | 0 | 0 | 0 | 0 | 0 | 1 | -90 | 90 | -2.1968 | -1.0028 | 2.1987 | 0.99665
93 | 96 | 0.038772 | 0.011501 | 8.3211e-05 | 0 | 0 | 0 | 0 | 0 | 1 | -90 | 90 | 2.0328 | 0.92431 | -2.0308 | -0.93202
94 | 115 | 0.027996 | 0.0083045 | 6.0085e-05 | 0 | 0 | 0 | 0 | 0 | 1 | -90 | 90 | -2.5569 | -1.165 | 2.5591 | 1.1596
94 | 95 | 0.023504 | 0.006972 | 5.0444e-05 | 0 | 0 | 0 | 0 | 0 | 1 | -90 | 90 | 0.21819 | 0.10053 | -0.21817 | -0.10556
94 | 114 | 0.007907 | 0.0049527 | 6.3576e-07 | 0 | 0 | 0 | 0 | 0 | 1 | -90 | 90 | 0.14008 | 0.06778 | -0.14008 | -0.067842
96 | 167 | 0.004071 | 0.0012076 | 8.737e-06 | 0 | 0 | 0 | 0 | 0 | 1 | -90 | 90 | 0.30141 | 0.14511 | -0.3014 | -0.14598
96 | 98 | 0.074727 | 0.022166 | 0.00016038 | 0 | 0 | 0 | 0 | 0 | 1 | -90 | 90 | 1.7294 | 0.78691 | -1.7267 | -0.80204
115 | 153 | 0.0013792 | 0.00077664 | 3.3654e-05 | 0 | 0 | 0 | 0 | 0 | 1 | -90 | 90 | 9.1589 | 4.3589 | -9.1575 | -4.3615
115 | 159 | 0.00041062 | 0.0001218 | 8.8127e-07 | 0 | 0 | 0 | 0 | 0 | 1 | -90 | 90 | 0.2269 | 0.10788 | -0.2269 | -0.10797
95 | 113 | 0.013148 | 0.0082357 | 1.0572e-06 | 0 | 0 | 0 | 0 | 0 | 1 | -90 | 90 | 0.21817 | 0.10556 | -0.21817 | -0.10566
98 | 99 | 0.0089088 | 0.0026426 | 1.912e-05 | 0 | 0 | 0 | 0 | 0 | 1 | -90 | 90 | 1.4944 | 0.68964 | -1.4942 | -0.69146
98 | 97 | 0.00046997 | 0.00013941 | 1.0086e-06 | 0 | 0 | 0 | 0 | 0 | 1 | -90 | 90 | 0.23228 | 0.1124 | -0.23228 | -0.1125
99 | 151 | 0.0079236 | 0.0023504 | 1.7005e-05 | 0 | 0 | 0 | 0 | 0 | 1 | -90 | 90 | 1.4942 | 0.69146 | -1.494 | -0.69309
151 | 118 | 0.0038714 | 0.0011484 | 8.3086e-06 | 0 | 0 | 0 | 0 | 0 | 1 | -90 | 90 | 1.4178 | 0.6562 | -1.4177 | -0.657
101 | 103 | 0.0077556 | 0.0023005 | 1.6645e-05 | 0 | 0 | 0 | 0 | 0 | 1 | -90 | 90 | -0.2219 | -0.10747 | 0.2219 | 0.10582
103 | 147 | 0.031252 | 0.019575 | 2.5128e-06 | 0 | 0 | 0 | 0 | 0 | 1 | -90 | 90 | -0.2219 | -0.10582 | 0.22192 | 0.10558
147 | 105 | 0.0075161 | 0.0022295 | 1.6131e-05 | 0 | 0 | 0 | 0 | 0 | 1 | -90 | 90 | -0.29841 | -0.14263 | 0.29842 | 0.14102
104 | 105 | 0.023916 | 0.0070941 | 5.1327e-05 | 0 | 0 | 0 | 0 | 0 | 1 | -90 | 90 | -0.43483 | -0.20853 | 0.43489 | 0.20344
104 | 119 | 0.0085031 | 0.0025223 | 1.8249e-05 | 0 | 0 | 0 | 0 | 0 | 1 | -90 | 90 | 0.43483 | 0.20853 | -0.43481 | -0.21034
105 | 109 | 0.031166 | 0.019522 | 2.5059e-06 | 0 | 0 | 0 | 0 | 0 | 1 | -90 | 90 | -0.73331 | -0.34446 | 0.73352 | 0.34434
119 | 161 | 0.031797 | 0.019916 | 2.5566e-06 | 0 | 0 | 0 | 0 | 0 | 1 | -90 | 90 | 0.22483 | 0.10864 | -0.22481 | -0.10888
109 | 108 | 0.0060839 | 0.0038108 | 4.8917e-07 | 0 | 0 | 0 | 0 | 0 | 1 | -90 | 90 | -1.0732 | -0.50885 | 1.0733 | 0.50885
107 | 108 | 0.039172 | 0.011619 | 8.4069e-05 | 0 | 0 | 0 | 0 | 0 | 1 | -90 | 90 | 1.0738 | 0.50064 | -1.0733 | -0.50885
107 | 111 | 0.021223 | 0.013294 | 1.7065e-06 | 0 | 0 | 0 | 0 | 0 | 1 | -90 | 90 | -1.0738 | -0.50064 | 1.0741 | 0.50066
153 | 152 | 0.0013529 | 0.00076181 | 3.3011e-05 | 0 | 0 | 0 | 0 | 0 | 1 | -90 | 90 | 8.2973 | 3.9449 | -8.2961 | -3.9475
159 | 158 | 0.0089591 | 0.0026575 | 1.9228e-05 | 0 | 0 | 0 | 0 | 0 | 1 | -90 | 90 | 0.2269 | 0.10797 | -0.22689 | -0.10989
116 | 117 | 0.0076521 | 0.0022698 | 1.6423e-05 | 0 | 0 | 0 | 0 | 0 | 1 | -90 | 90 | -0.30498 | -0.14771 | 0.30499 | 0.14608
117 | 118 | 0.00075316 | 0.00022341 | 1.6164e-06 | 0 | 0 | 0 | 0 | 0 | 1 | -90 | 90 | -0.30499 | -0.14608 | 0.30499 | 0.14592
118 | 137 | 0.016628 | 0.0049323 | 3.5686e-05 | 0 | 0 | 0 | 0 | 0 | 1 | -90 | 90 | 1.1127 | 0.51107 | -1.1125 | -0.51454
137 | 139 | 0.068136 | 0.020211 | 0.00014623 | 0 | 0 | 0 | 0 | 0 | 1 | -90 | 90 | 0.70836 | 0.31945 | -0.70794 | -0.33381
137 | 136 | 0.0029804 | 0.00088406 | 6.3964e-06 | 0 | 0 | 0 | 0 | 0 | 1 | -90 | 90 | 0.40411 | 0.19509 | -0.40411 | -0.19572
120 | 122 | 0.0013497 | 0.00076005 | 3.2935e-05 | 0 | 0 | 0 | 0 | 0 | 1 | -90 | 90 | -4.4163 | -2.0892 | 4.4166 | 2.0861
120 | 123 | 0.0013709 | 0.00077194 | 3.345e-05 | 0 | 0 | 0 | 0 | 0 | 1 | -90 | 90 | 4.0863 | 1.9306 | -4.086 | -1.9338
120 | 121 | 0.013754 | 0.008615 | 1.1059e-06 | 0 | 0 | 0 | 0 | 0 | 1 | -90 | 90 | 0.19947 | 0.095407 | -0.19946 | -0.095513
122 | 126 | 0.0016699 | 0.00094035 | 4.0748e-05 | 0 | 0 | 0 | 0 | 0 | 1 | -90 | 90 | -4.4166 | -2.0861 | 4.417 | 2.0823
121 | 124 | 0.0036682 | 0.0010881 | 7.8727e-06 | 0 | 0 | 0 | 0 | 0 | 1 | -90 | 90 | 0.19946 | 0.095513 | -0.19946 | -0.096299
124 | 125 | 0.001424 | 0.0004224 | 3.0561e-06 | 0 | 0 | 0 | 0 | 0 | 1 | -90 | 90 | 0.19946 | 0.096299 | -0.19946 | -0.096604
126 | 135 | 0.00090816 | 0.00051139 | 2.216e-05 | 0 | 0 | 0 | 0 | 0 | 1 | -90 | 90 | -8.1004 | -3.8564 | 8.1011 | 3.8546
126 | 130 | 0.008905 | 0.0026415 | 1.9112e-05 | 0 | 0 | 0 | 0 | 0 | 1 | -90 | 90 | 3.6834 | 1.7741 | -3.6819 | -1.7756
135 | 152 | 0.0006325 | 0.00035616 | 1.5433e-05 | 0 | 0 | 0 | 0 | 0 | 1 | -90 | 90 | -8.2956 | -3.9488 | 8.2961 | 3.9475
130 | 132 | 0.0043943 | 0.0013035 | 9.4309e-06 | 0 | 0 | 0 | 0 | 0 | 1 | -90 | 90 | 0.42038 | 0.20257 | -0.42037 | -0.20351
130 | 131 | 0.0080982 | 0.0050724 | 6.5113e-07 | 0 | 0 | 0 | 0 | 0 | 1 | -90 | 90 | 1.1885 | 0.56915 | -1.1884 | -0.56913
130 | 154 | 0.004203 | 0.0026326 | 3.3794e-07 | 0 | 0 | 0 | 0 | 0 | 1 | -90 | 90 | 1.7202 | 0.833 | -1.7201 | -0.83294
132 | 133 | 0.010169 | 0.0063696 | 8.1764e-07 | 0 | 0 | 0 | 0 | 0 | 1 | -90 | 90 | 0.11198 | 0.054152 | -0.11198 | -0.054233
131 | 134 | 0.0050131 | 0.001487 | 1.0759e-05 | 0 | 0 | 0 | 0 | 0 | 1 | -90 | 90 | 1.1884 | 0.56913 | -1.1883 | -0.57017
154 | 150 | 0.00055846 | 0.00016566 | 1.1985e-06 | 0 | 0 | 0 | 0 | 0 | 1 | -90 | 90 | 0.37018 | 0.17917 | -0.37018 | -0.17929
139 | 140 | 0.0016732 | 0.00049632 | 3.591e-06 | 0 | 0 | 0 | 0 | 0 | 1 | -90 | 90 | 0.38455 | 0.18589 | -0.38455 | -0.18624
139 | 138 | 0.040759 | 0.01209 | 8.7475e-05 | 0 | 0 | 0 | 0 | 0 | 1 | -90 | 90 | 0.32339 | 0.14792 | -0.32334 | -0.15656
138 | 141 | 0.0050867 | 0.0031861 | 4.0899e-07 | 0 | 0 | 0 | 0 | 0 | 1 | -90 | 90 | 0.32334 | 0.15656 | -0.32333 | -0.1566
155 | 156 | 0.012898 | 0.003826 | 2.7682e-05 | 0 | 0 | 0 | 0 | 0 | 1 | -90 | 90 | -0.72346 | -0.35039 | 0.72355 | 0.34766
156 | 157 | 0.0047028 | 0.001395 | 1.0093e-05 | 0 | 0 | 0 | 0 | 0 | 1 | -90 | 90 | -0.72355 | -0.34766 | 0.72358 | 0.34666