## bus_data
BUS_I | BUS_TYPE | Pd | Qd | Gs | Bs | area | Vm | Va | baseKV | zone | Vmax | Vmin
1 | 1 | 0.16303 | 0.07896 | 0 | 0 | 1 | 0.98773 | -0.41833 | 20 | 1 | 1.05 | 0.95
2 | 1 | 0 | 0 | 0 | 0 | 1 | 0.98732 | -0.41507 | 20 | 1 | 1.05 | 0.95
15 | 1 | 0.15821 | 0.076627 | 0 | 0 | 1 | 0.9892 | -0.40705 | 20 | 1 | 1.05 | 0.95
3 | 1 | 0 | 0 | 0 | 0 | 1 | 0.98694 | -0.41194 | 20 | 1 | 1.05 | 0.95
10 | 1 | 0.075282 | 0.036461 | 0 | 0 | 1 | 0.98916 | -0.40729 | 20 | 1 | 1.05 | 0.95
13 | 1 | 0.085953 | 0.041629 | 0 | 0 | 1 | 0.99009 | -0.38392 | 20 | 1 | 1.05 | 0.95
114 | 1 | 0.069788 | 0.0338 | 0 | 0 | 1 | 0.9869 | -0.41156 | 20 | 1 | 1.05 | 0.95
113 | 1 | 1.358 | 0.65771 | 0 | 0 | 1 | 0.98654 | -0.40867 | 20 | 1 | 1.05 | 0.95
4 | 1 | 0.13403 | 0.064911 | 0 | 0 | 1 | 0.99277 | -0.25163 | 20 | 1 | 1.05 | 0.95
5 | 1 | 0 | 0 | 0 | 0 | 1 | 0.99278 | -0.25158 | 20 | 1 | 1.05 | 0.95
17 | 1 | 0.12286 | 0.059504 | 0 | 0 | 1 | 0.99222 | -0.28339 | 20 | 1 | 1.05 | 0.95
6 | 1 | 0 | 0 | 0 | 0 | 1 | 0.99294 | -0.25081 | 20 | 1 | 1.05 | 0.95
16 | 1 | 0 | 0 | 0 | 0 | 1 | 0.99215 | -0.28375 | 20 | 1 | 1.05 | 0.95
18 | 1 | 0.1445 | 0.069984 | 0 | 0 | 1 | 0.993 | -0.25052 | 20 | 1 | 1.05 | 0.95
19 | 1 | 0 | 0 | 0 | 0 | 1 | 0.99309 | -0.25007 | 20 | 1 | 1.05 | 0.95
7 | 1 | 0.091131 | 0.044137 | 0 | 0 | 1 | 0.98555 | -0.40448 | 20 | 1 | 1.05 | 0.95
8 | 1 | 0 | 0 | 0 | 0 | 1 | 0.98567 | -0.4034 | 20 | 1 | 1.05 | 0.95
57 | 1 | 0 | 0 | 0 | 0 | 1 | 0.9841 | -0.4188 | 20 | 1 | 1.05 | 0.95
9 | 1 | 0 | 0 | 0 | 0 | 1 | 0.98621 | -0.40664 | 20 | 1 | 1.05 | 0.95
56 | 1 | 0.12292 | 0.059533 | 0 | 0 | 1 | 0.9841 | -0.41878 | 20 | 1 | 1.05 | 0.95
58 | 1 | 0 | 0 | 0 | 0 | 1 | 0.98409 | -0.41879 | 20 | 1 | 1.05 | 0.95
59 | 1 | 0 | 0 | 0 | 0 | 1 | 0.9838 | -0.41665 | 20 | 1 | 1.05 | 0.95
60 | 1 | 0 | 0 | 0 | 0 | 1 | 0.98405 | -0.41859 | 20 | 1 | 1.05 | 0.95
138 | 1 | 0.079529 | 0.038518 | 0 | 0 | 1 | 0.9838 | -0.41663 | 20 | 1 | 1.05 | 0.95
64 | 1 | 0 | 0 | 0 | 0 | 1 | 0.98372 | -0.41596 | 20 | 1 | 1.05 | 0.95
63 | 1 | 0 | 0 | 0 | 0 | 1 | 0.98378 | -0.41648 | 20 | 1 | 1.05 | 0.95
61 | 1 | 0.069162 | 0.033497 | 0 | 0 | 1 | 0.98404 | -0.41855 | 20 | 1 | 1.05 | 0.95
62 | 1 | 0.10917 | 0.052874 | 0 | 0 | 1 | 0.98376 | -0.41634 | 20 | 1 | 1.05 | 0.95
139 | 1 | 0 | 0 | 0 | 0 | 1 | 0.98346 | -0.41776 | 20 | 1 | 1.05 | 0.95
143 | 1 | 0.11617 | 0.056262 | 0 | 0 | 1 | 0.98363 | -0.41648 | 20 | 1 | 1.05 | 0.95
140 | 1 | 0.12284 | 0.059495 | 0 | 0 | 1 | 0.98345 | -0.4177 | 20 | 1 | 1.05 | 0.95
117 | 1 | 0.12616 | 0.061104 | 0 | 0 | 1 | 0.98629 | -0.40706 | 20 | 1 | 1.05 | 0.95
116 | 1 | 0.073806 | 0.035746 | 0 | 0 | 1 | 0.98633 | -0.40729 | 20 | 1 | 1.05 | 0.95
115 | 1 | 0.17671 | 0.085585 | 0 | 0 | 1 | 0.98637 | -0.40753 | 20 | 1 | 1.05 | 0.95
12 | 1 | 0 | 0 | 0 | 0 | 1 | 0.99013 | -0.38349 | 20 | 1 | 1.05 | 0.95
24 | 1 | 0.10086 | 0.048848 | 0 | 0 | 1 | 0.99074 | -0.34826 | 20 | 1 | 1.05 | 0.95
22 | 1 | 0 | 0 | 0 | 0 | 1 | 0.99113 | -0.33655 | 20 | 1 | 1.05 | 0.95
23 | 1 | 0 | 0 | 0 | 0 | 1 | 0.99092 | -0.33754 | 20 | 1 | 1.05 | 0.95
21 | 1 | 0.13566 | 0.065702 | 0 | 0 | 1 | 0.99124 | -0.33599 | 20 | 1 | 1.05 | 0.95
20 | 1 | 0.22749 | 0.11018 | 0 | 0 | 1 | 0.99315 | -0.24973 | 20 | 1 | 1.05 | 0.95
125 | 1 | 0 | 0 | 0 | 0 | 1 | 0.99321 | -0.24945 | 20 | 1 | 1.05 | 0.95
108 | 1 | 0 | 0 | 0 | 0 | 1 | 0.99325 | -0.24923 | 20 | 1 | 1.05 | 0.95
124 | 1 | 1.8932 | 0.91691 | 0 | 0 | 1 | 0.99329 | -0.24907 | 20 | 1 | 1.05 | 0.95
142 | 1 | 0.09213 | 0.044621 | 0 | 0 | 1 | 0.99379 | -0.24688 | 20 | 1 | 1.05 | 0.95
122 | 1 | 0 | 0 | 0 | 0 | 1 | 0.99383 | -0.24665 | 20 | 1 | 1.05 | 0.95
25 | 1 | 0.16054 | 0.077752 | 0 | 0 | 1 | 0.99269 | -0.29802 | 20 | 1 | 1.05 | 0.95
26 | 1 | 0 | 0 | 0 | 0 | 1 | 0.99272 | -0.29787 | 20 | 1 | 1.05 | 0.95
27 | 1 | 0 | 0 | 0 | 0 | 1 | 0.99219 | -0.3011 | 20 | 1 | 1.05 | 0.95
29 | 1 | 0 | 0 | 0 | 0 | 1 | 0.9938 | -0.29078 | 20 | 1 | 1.05 | 0.95
111 | 1 | 0 | 0 | 0 | 0 | 1 | 0.99919 | -0.0046962 | 20 | 1 | 1.05 | 0.95
133 | 1 | 0.23542 | 0.11402 | 0 | 0 | 1 | 0.99918 | -0.0046137 | 20 | 1 | 1.05 | 0.95
30 | 1 | 0.087654 | 0.042453 | 0 | 0 | 1 | 0.99522 | -0.24186 | 20 | 1 | 1.05 | 0.95
110 | 3 | 0 | 0 | 0 | 0 | 1 | 1 | 0 | 20 | 1 | 1.05 | 0.95
28 | 1 | 0 | 0 | 0 | 0 | 1 | 0.99168 | -0.30411 | 20 | 1 | 1.05 | 0.95
134 | 1 | 0.15988 | 0.077435 | 0 | 0 | 1 | 0.99219 | -0.30105 | 20 | 1 | 1.05 | 0.95
145 | 1 | 0.14006 | 0.067834 | 0 | 0 | 1 | 0.99154 | -0.31279 | 20 | 1 | 1.05 | 0.95
126 | 1 | 0.28312 | 0.13712 | 0 | 0 | 1 | 0.99384 | -0.29052 | 20 | 1 | 1.05 | 0.95
55 | 1 | 0.11614 | 0.05625 | 0 | 0 | 1 | 0.99018 | -0.32794 | 20 | 1 | 1.05 | 0.95
44 | 1 | 0 | 0 | 0 | 0 | 1 | 0.99067 | -0.32459 | 20 | 1 | 1.05 | 0.95
50 | 1 | 0 | 0 | 0 | 0 | 1 | 0.99152 | -0.3129 | 20 | 1 | 1.05 | 0.95
49 | 1 | 0 | 0 | 0 | 0 | 1 | 0.99131 | -0.31412 | 20 | 1 | 1.05 | 0.95
40 | 1 | 0 | 0 | 0 | 0 | 1 | 0.99385 | -0.29043 | 20 | 1 | 1.05 | 0.95
127 | 1 | 0.32321 | 0.15654 | 0 | 0 | 1 | 0.99448 | -0.28648 | 20 | 1 | 1.05 | 0.95
128 | 1 | 0 | 0 | 0 | 0 | 1 | 0.99427 | -0.28776 | 20 | 1 | 1.05 | 0.95
31 | 1 | 0.099931 | 0.048399 | 0 | 0 | 1 | 0.98981 | -0.39902 | 20 | 1 | 1.05 | 0.95
32 | 1 | 0 | 0 | 0 | 0 | 1 | 0.98981 | -0.39904 | 20 | 1 | 1.05 | 0.95
34 | 1 | 0 | 0 | 0 | 0 | 1 | 0.98985 | -0.39933 | 20 | 1 | 1.05 | 0.95
33 | 1 | 0 | 0 | 0 | 0 | 1 | 0.98982 | -0.39912 | 20 | 1 | 1.05 | 0.95
51 | 1 | 0.10086 | 0.048851 | 0 | 0 | 1 | 0.98982 | -0.39907 | 20 | 1 | 1.05 | 0.95
42 | 1 | 0.14823 | 0.071789 | 0 | 0 | 1 | 0.99043 | -0.36378 | 20 | 1 | 1.05 | 0.95
52 | 1 | 0.15338 | 0.074283 | 0 | 0 | 1 | 0.98966 | -0.41094 | 20 | 1 | 1.05 | 0.95
35 | 1 | 0 | 0 | 0 | 0 | 1 | 0.99117 | -0.32137 | 20 | 1 | 1.05 | 0.95
48 | 1 | 0.13743 | 0.066562 | 0 | 0 | 1 | 0.99119 | -0.32127 | 20 | 1 | 1.05 | 0.95
43 | 1 | 0 | 0 | 0 | 0 | 1 | 0.99047 | -0.36352 | 20 | 1 | 1.05 | 0.95
130 | 1 | 0.43154 | 0.209 | 0 | 0 | 1 | 0.99068 | -0.32462 | 20 | 1 | 1.05 | 0.95
45 | 1 | 0 | 0 | 0 | 0 | 1 | 0.98958 | -0.41141 | 20 | 1 | 1.05 | 0.95
46 | 1 | 0 | 0 | 0 | 0 | 1 | 0.98946 | -0.41218 | 20 | 1 | 1.05 | 0.95
129 | 1 | 0.10288 | 0.049828 | 0 | 0 | 1 | 0.98958 | -0.41142 | 20 | 1 | 1.05 | 0.95
53 | 1 | 0.07904 | 0.038281 | 0 | 0 | 1 | 0.98965 | -0.41092 | 20 | 1 | 1.05 | 0.95
54 | 1 | 0.098344 | 0.04763 | 0 | 0 | 1 | 0.98946 | -0.41221 | 20 | 1 | 1.05 | 0.95
36 | 1 | 0.16376 | 0.079311 | 0 | 0 | 1 | 0.99401 | -0.28943 | 20 | 1 | 1.05 | 0.95
37 | 1 | 0.3822 | 0.18511 | 0 | 0 | 1 | 0.99388 | -0.29025 | 20 | 1 | 1.05 | 0.95
38 | 1 | 0.44244 | 0.21429 | 0 | 0 | 1 | 0.99416 | -0.28846 | 20 | 1 | 1.05 | 0.95
41 | 1 | 0 | 0 | 0 | 0 | 1 | 0.99418 | -0.28833 | 20 | 1 | 1.05 | 0.95
109 | 1 | 0.1491 | 0.07221 | 0 | 0 | 1 | 0.99918 | -0.0035663 | 20 | 1 | 1.05 | 0.95
91 | 1 | 0.15825 | 0.076643 | 0 | 0 | 1 | 0.98908 | -0.43593 | 20 | 1 | 1.05 | 0.95
82 | 1 | 0 | 0 | 0 | 0 | 1 | 0.98907 | -0.436 | 20 | 1 | 1.05 | 0.95
65 | 1 | 0.14206 | 0.068804 | 0 | 0 | 1 | 0.98863 | -0.43895 | 20 | 1 | 1.05 | 0.95
66 | 1 | 0 | 0 | 0 | 0 | 1 | 0.98863 | -0.43902 | 20 | 1 | 1.05 | 0.95
67 | 1 | 0 | 0 | 0 | 0 | 1 | 0.9886 | -0.43884 | 20 | 1 | 1.05 | 0.95
81 | 1 | 0 | 0 | 0 | 0 | 1 | 0.98877 | -0.43783 | 20 | 1 | 1.05 | 0.95
83 | 1 | 0 | 0 | 0 | 0 | 1 | 0.98888 | -0.43717 | 20 | 1 | 1.05 | 0.95
85 | 1 | 0 | 0 | 0 | 0 | 1 | 0.98875 | -0.43761 | 20 | 1 | 1.05 | 0.95
150 | 1 | 0.10939 | 0.052981 | 0 | 0 | 1 | 0.98872 | -0.4407 | 20 | 1 | 1.05 | 0.95
73 | 1 | 0.064686 | 0.031329 | 0 | 0 | 1 | 0.9886 | -0.43884 | 20 | 1 | 1.05 | 0.95
68 | 1 | 0 | 0 | 0 | 0 | 1 | 0.98872 | -0.44072 | 20 | 1 | 1.05 | 0.95
76 | 1 | 0 | 0 | 0 | 0 | 1 | 0.98863 | -0.44125 | 20 | 1 | 1.05 | 0.95
77 | 1 | 0.13083 | 0.063363 | 0 | 0 | 1 | 0.98861 | -0.44133 | 20 | 1 | 1.05 | 0.95
69 | 1 | 0.11559 | 0.055981 | 0 | 0 | 1 | 0.98846 | -0.44703 | 20 | 1 | 1.05 | 0.95
70 | 1 | 0 | 0 | 0 | 0 | 1 | 0.98849 | -0.44557 | 20 | 1 | 1.05 | 0.95
149 | 1 | 0.10353 | 0.050144 | 0 | 0 | 1 | 0.98825 | -0.44847 | 20 | 1 | 1.05 | 0.95
72 | 1 | 0 | 0 | 0 | 0 | 1 | 0.9885 | -0.44553 | 20 | 1 | 1.05 | 0.95
71 | 1 | 0 | 0 | 0 | 0 | 1 | 0.98847 | -0.44528 | 20 | 1 | 1.05 | 0.95
132 | 1 | 0.10661 | 0.051633 | 0 | 0 | 1 | 0.98847 | -0.44525 | 20 | 1 | 1.05 | 0.95
131 | 1 | 0.3143 | 0.15222 | 0 | 0 | 1 | 0.98851 | -0.44549 | 20 | 1 | 1.05 | 0.95
75 | 1 | 0 | 0 | 0 | 0 | 1 | 0.98836 | -0.44604 | 20 | 1 | 1.05 | 0.95
80 | 1 | 0 | 0 | 0 | 0 | 1 | 0.98854 | -0.44532 | 20 | 1 | 1.05 | 0.95
74 | 1 | 0.095884 | 0.046439 | 0 | 0 | 1 | 0.98835 | -0.44597 | 20 | 1 | 1.05 | 0.95
79 | 1 | 0 | 0 | 0 | 0 | 1 | 0.98851 | -0.44505 | 20 | 1 | 1.05 | 0.95
78 | 1 | 0.15106 | 0.073162 | 0 | 0 | 1 | 0.98849 | -0.44516 | 20 | 1 | 1.05 | 0.95
84 | 1 | 0 | 0 | 0 | 0 | 1 | 0.98904 | -0.43579 | 20 | 1 | 1.05 | 0.95
86 | 1 | 0.15257 | 0.073894 | 0 | 0 | 1 | 0.98888 | -0.43713 | 20 | 1 | 1.05 | 0.95
147 | 1 | 0.096052 | 0.04652 | 0 | 0 | 1 | 0.98903 | -0.43587 | 20 | 1 | 1.05 | 0.95
90 | 1 | 0.12698 | 0.061502 | 0 | 0 | 1 | 0.98875 | -0.4376 | 20 | 1 | 1.05 | 0.95
87 | 1 | 0 | 0 | 0 | 0 | 1 | 0.98885 | -0.43701 | 20 | 1 | 1.05 | 0.95
88 | 1 | 0 | 0 | 0 | 0 | 1 | 0.98879 | -0.43661 | 20 | 1 | 1.05 | 0.95
89 | 1 | 0 | 0 | 0 | 0 | 1 | 0.98883 | -0.43686 | 20 | 1 | 1.05 | 0.95
92 | 1 | 0.11956 | 0.057907 | 0 | 0 | 1 | 0.98878 | -0.43647 | 20 | 1 | 1.05 | 0.95
146 | 1 | 0.098233 | 0.047577 | 0 | 0 | 1 | 0.98882 | -0.43673 | 20 | 1 | 1.05 | 0.95
93 | 1 | 0.12422 | 0.060165 | 0 | 0 | 1 | 0.99725 | -0.04517 | 20 | 1 | 1.05 | 0.95
94 | 1 | 0 | 0 | 0 | 0 | 1 | 0.9973 | -0.044822 | 20 | 1 | 1.05 | 0.95
96 | 1 | 0 | 0 | 0 | 0 | 1 | 0.99734 | -0.045167 | 20 | 1 | 1.05 | 0.95
95 | 1 | 0 | 0 | 0 | 0 | 1 | 0.99678 | -0.077844 | 20 | 1 | 1.05 | 0.95
98 | 1 | 0 | 0 | 0 | 0 | 1 | 0.99688 | -0.078715 | 20 | 1 | 1.05 | 0.95
102 | 1 | 0.15111 | 0.073184 | 0 | 0 | 1 | 0.99674 | -0.078095 | 20 | 1 | 1.05 | 0.95
144 | 1 | 0.10545 | 0.051074 | 0 | 0 | 1 | 0.99735 | -0.045195 | 20 | 1 | 1.05 | 0.95
123 | 1 | 0.086463 | 0.041876 | 0 | 0 | 1 | 0.99391 | -0.2463 | 20 | 1 | 1.05 | 0.95
97 | 1 | 0.15876 | 0.076889 | 0 | 0 | 1 | 0.99745 | -0.046562 | 20 | 1 | 1.05 | 0.95
103 | 1 | 0.074219 | 0.035946 | 0 | 0 | 1 | 0.99674 | -0.078079 | 20 | 1 | 1.05 | 0.95
104 | 1 | 0.09122 | 0.04418 | 0 | 0 | 1 | 0.99672 | -0.077936 | 20 | 1 | 1.05 | 0.95
105 | 1 | 0 | 0 | 0 | 0 | 1 | 0.99672 | -0.07793 | 20 | 1 | 1.05 | 0.95
106 | 1 | 0.14061 | 0.068101 | 0 | 0 | 1 | 0.99672 | -0.077892 | 20 | 1 | 1.05 | 0.95
121 | 1 | 1.6679 | 0.80781 | 0 | 0 | 1 | 0.99343 | -0.24844 | 20 | 1 | 1.05 | 0.95
119 | 1 | 0 | 0 | 0 | 0 | 1 | 0.99354 | -0.24794 | 20 | 1 | 1.05 | 0.95
137 | 1 | 0 | 0 | 0 | 0 | 1 | 0.99736 | -0.045305 | 20 | 1 | 1.05 | 0.95
99 | 1 | 0 | 0 | 0 | 0 | 1 | 0.99765 | -0.045705 | 20 | 1 | 1.05 | 0.95
100 | 1 | 0 | 0 | 0 | 0 | 1 | 0.99755 | -0.045012 | 20 | 1 | 1.05 | 0.95
101 | 1 | 0 | 0 | 0 | 0 | 1 | 0.9985 | -0.042025 | 20 | 1 | 1.05 | 0.95
118 | 1 | 0.12393 | 0.060023 | 0 | 0 | 1 | 0.99358 | -0.24777 | 20 | 1 | 1.05 | 0.95
120 | 1 | 0 | 0 | 0 | 0 | 1 | 0.99383 | -0.24667 | 20 | 1 | 1.05 | 0.95
112 | 1 | 0.059474 | 0.028804 | 0 | 0 | 1 | 0.99753 | -0.045121 | 20 | 1 | 1.05 | 0.95
136 | 1 | 0.053487 | 0.025905 | 0 | 0 | 1 | 0.99745 | -0.045911 | 20 | 1 | 1.05 | 0.95
135 | 1 | 0 | 0 | 0 | 0 | 1 | 0.99744 | -0.045862 | 20 | 1 | 1.05 | 0.95

## generator_data
GEN_BUS | PG | QG | QMAX | QMIN | VG | MBASE | GEN_STATUS | PMAX | PMIN
110 | 14.8591 | 6.7367 | 10 | -10 | 1 | 100 | 1 | 10 | 0

## branch_data
F_BUS | T_BUS | BR_R | BR_X | BR_B | RATE_A | RATE_B | RATE_C | TAP | SHIFT | BR_STATUS | ANGMIN | ANGMAX | P_in | Q_in | P_out | Q_out
1 | 2 | 0.013858 | 0.0041107 | 2.9742e-05 | 0 | 0 | 0 | 0 | 0 | 1 | -90 | 90 | 2.5205 | 1.1458 | -2.5194 | -1.1484
1 | 15 | 0.042155 | 0.026405 | 3.3895e-06 | 0 | 0 | 0 | 0 | 0 | 1 | -90 | 90 | -2.6835 | -1.2247 | 2.6873 | 1.2268
2 | 3 | 0.013232 | 0.0039249 | 2.8397e-05 | 0 | 0 | 0 | 0 | 0 | 1 | -90 | 90 | 2.5194 | 1.1484 | -2.5183 | -1.1508
15 | 10 | 0.037675 | 0.023598 | 3.0292e-06 | 0 | 0 | 0 | 0 | 0 | 1 | -90 | 90 | 0.075285 | 0.036166 | -0.075282 | -0.036461
15 | 13 | 0.019751 | 0.022591 | 3.2444e-06 | 0 | 0 | 0 | 0 | 0 | 1 | -90 | 90 | -2.9208 | -1.3396 | 2.9228 | 1.3416
3 | 114 | 0.0016057 | 0.00047629 | 3.446e-06 | 0 | 0 | 0 | 0 | 0 | 1 | -90 | 90 | 2.5183 | 1.1508 | -2.5182 | -1.1511
13 | 12 | 0.00093235 | 0.00067755 | 7.9467e-06 | 0 | 0 | 0 | 0 | 0 | 1 | -90 | 90 | -3.0088 | -1.3833 | 3.0089 | 1.3825
114 | 113 | 0.012534 | 0.0037179 | 2.69e-05 | 0 | 0 | 0 | 0 | 0 | 1 | -90 | 90 | 2.4484 | 1.1173 | -2.4475 | -1.1197
113 | 115 | 0.013829 | 0.004102 | 2.9679e-05 | 0 | 0 | 0 | 0 | 0 | 1 | -90 | 90 | 1.0895 | 0.46195 | -1.0893 | -0.46478
4 | 5 | 0.00025106 | 0.00014138 | 6.1261e-06 | 0 | 0 | 0 | 0 | 0 | 1 | -90 | 90 | -3.5074 | -1.6076 | 3.5075 | 1.607
4 | 17 | 0.0072537 | 0.019506 | 3.3703e-06 | 0 | 0 | 0 | 0 | 0 | 1 | -90 | 90 | 3.3734 | 1.5427 | -3.3724 | -1.5403
5 | 6 | 0.0035287 | 0.001987 | 8.6102e-05 | 0 | 0 | 0 | 0 | 0 | 1 | -90 | 90 | -3.5075 | -1.607 | 3.508 | 1.5988
17 | 16 | 0.0017882 | 0.0010069 | 4.3632e-05 | 0 | 0 | 0 | 0 | 0 | 1 | -90 | 90 | 3.2495 | 1.4808 | -3.2493 | -1.485
6 | 18 | 0.0013258 | 0.00074655 | 3.235e-05 | 0 | 0 | 0 | 0 | 0 | 1 | -90 | 90 | -3.508 | -1.5988 | 3.5082 | 1.5958
16 | 21 | 0.012364 | 0.033248 | 5.7448e-06 | 0 | 0 | 0 | 0 | 0 | 1 | -90 | 90 | 3.2493 | 1.485 | -3.2477 | -1.4812
18 | 19 | 0.0019558 | 0.0011013 | 4.7722e-05 | 0 | 0 | 0 | 0 | 0 | 1 | -90 | 90 | -3.6527 | -1.6658 | 3.653 | 1.6612
19 | 20 | 0.0014817 | 0.00083438 | 3.6156e-05 | 0 | 0 | 0 | 0 | 0 | 1 | -90 | 90 | -3.653 | -1.6612 | 3.6533 | 1.6578
7 | 8 | 0.012552 | 0.0078621 | 1.0092e-06 | 0 | 0 | 0 | 0 | 0 | 1 | -90 | 90 | -0.71198 | -0.29994 | 0.71206 | 0.29989
7 | 57 | 0.18314 | 0.11471 | 1.4725e-05 | 0 | 0 | 0 | 0 | 0 | 1 | -90 | 90 | 0.62085 | 0.2558 | -0.62 | -0.2567
8 | 9 | 0.067425 | 0.02 | 0.0001447 | 0 | 0 | 0 | 0 | 0 | 1 | -90 | 90 | -0.71206 | -0.29989 | 0.71247 | 0.28595
57 | 59 | 0.061897 | 0.018361 | 0.00013284 | 0 | 0 | 0 | 0 | 0 | 1 | -90 | 90 | 0.42791 | 0.17923 | -0.42778 | -0.19205
57 | 56 | 0.0010464 | 0.0003104 | 2.2458e-06 | 0 | 0 | 0 | 0 | 0 | 1 | -90 | 90 | 0.19209 | 0.077465 | -0.19209 | -0.077683
9 | 117 | 0.009702 | 0.0028779 | 2.0822e-05 | 0 | 0 | 0 | 0 | 0 | 1 | -90 | 90 | -0.71247 | -0.28595 | 0.71253 | 0.28394
56 | 58 | 0.0073187 | 0.0021709 | 1.5707e-05 | 0 | 0 | 0 | 0 | 0 | 1 | -90 | 90 | 0.069166 | 0.01815 | -0.069166 | -0.019671
58 | 60 | 0.061915 | 0.018366 | 0.00013288 | 0 | 0 | 0 | 0 | 0 | 1 | -90 | 90 | 0.069166 | 0.019671 | -0.069162 | -0.032538
59 | 138 | 0.0013076 | 0.00038788 | 2.8064e-06 | 0 | 0 | 0 | 0 | 0 | 1 | -90 | 90 | 0.07953 | 0.038246 | -0.079529 | -0.038518
59 | 64 | 0.029721 | 0.0088161 | 6.3786e-05 | 0 | 0 | 0 | 0 | 0 | 1 | -90 | 90 | 0.23907 | 0.107 | -0.23905 | -0.11316
59 | 63 | 0.017543 | 0.0052037 | 3.765e-05 | 0 | 0 | 0 | 0 | 0 | 1 | -90 | 90 | 0.10918 | 0.046811 | -0.10917 | -0.050454
60 | 61 | 0.0046152 | 0.001369 | 9.905e-06 | 0 | 0 | 0 | 0 | 0 | 1 | -90 | 90 | 0.069162 | 0.032538 | -0.069162 | -0.033497
64 | 139 | 0.16012 | 0.10029 | 1.2874e-05 | 0 | 0 | 0 | 0 | 0 | 1 | -90 | 90 | 0.12287 | 0.057303 | -0.12284 | -0.058529
64 | 143 | 0.052407 | 0.032826 | 4.2137e-06 | 0 | 0 | 0 | 0 | 0 | 1 | -90 | 90 | 0.11618 | 0.05586 | -0.11617 | -0.056262
63 | 62 | 0.011656 | 0.0034576 | 2.5017e-05 | 0 | 0 | 0 | 0 | 0 | 1 | -90 | 90 | 0.10917 | 0.050454 | -0.10917 | -0.052874
139 | 140 | 0.0046539 | 0.0013805 | 9.9881e-06 | 0 | 0 | 0 | 0 | 0 | 1 | -90 | 90 | 0.12284 | 0.058529 | -0.12284 | -0.059495
117 | 116 | 0.0041257 | 0.0012238 | 8.8544e-06 | 0 | 0 | 0 | 0 | 0 | 1 | -90 | 90 | -0.83869 | -0.34504 | 0.83873 | 0.34419
116 | 115 | 0.0036163 | 0.0010727 | 7.7611e-06 | 0 | 0 | 0 | 0 | 0 | 1 | -90 | 90 | -0.91254 | -0.37994 | 0.91257 | 0.37919
12 | 24 | 0.0089884 | 0.024171 | 4.1764e-06 | 0 | 0 | 0 | 0 | 0 | 1 | -90 | 90 | -3.0089 | -1.3825 | 3.0099 | 1.3848
24 | 23 | 0.0026505 | 0.0071274 | 1.2315e-06 | 0 | 0 | 0 | 0 | 0 | 1 | -90 | 90 | -3.1108 | -1.4337 | 3.1111 | 1.4344
22 | 23 | 0.0052552 | 0.0029592 | 0.00012823 | 0 | 0 | 0 | 0 | 0 | 1 | -90 | 90 | 3.1117 | 1.4222 | -3.1111 | -1.4344
22 | 21 | 0.0028545 | 0.0016074 | 6.9651e-05 | 0 | 0 | 0 | 0 | 0 | 1 | -90 | 90 | -3.1117 | -1.4222 | 3.112 | 1.4155
20 | 125 | 0.0011731 | 0.0006606 | 2.8625e-05 | 0 | 0 | 0 | 0 | 0 | 1 | -90 | 90 | -3.8807 | -1.768 | 3.881 | 1.7653
125 | 108 | 0.00087947 | 0.00049523 | 2.146e-05 | 0 | 0 | 0 | 0 | 0 | 1 | -90 | 90 | -3.881 | -1.7653 | 3.8811 | 1.7632
108 | 124 | 0.00066144 | 0.00037246 | 1.614e-05 | 0 | 0 | 0 | 0 | 0 | 1 | -90 | 90 | -3.8811 | -1.7632 | 3.8812 | 1.7617
124 | 121 | 0.0018959 | 0.0010676 | 4.6262e-05 | 0 | 0 | 0 | 0 | 0 | 1 | -90 | 90 | -5.7744 | -2.6786 | 5.7752 | 2.6745
142 | 122 | 0.029419 | 0.018427 | 2.3654e-06 | 0 | 0 | 0 | 0 | 0 | 1 | -90 | 90 | -0.09213 | -0.044621 | 0.092134 | 0.044389
122 | 120 | 0.002143 | 0.00063568 | 4.5993e-06 | 0 | 0 | 0 | 0 | 0 | 1 | -90 | 90 | -0.092134 | -0.044389 | 0.092134 | 0.043935
25 | 26 | 0.011423 | 0.007155 | 9.1847e-07 | 0 | 0 | 0 | 0 | 0 | 1 | -90 | 90 | -0.16054 | -0.077752 | 0.16054 | 0.077664
26 | 27 | 0.010847 | 0.0061082 | 0.00026468 | 0 | 0 | 0 | 0 | 0 | 1 | -90 | 90 | 3.8628 | 1.6493 | -3.8609 | -1.6743
26 | 29 | 0.021618 | 0.012173 | 0.00052749 | 0 | 0 | 0 | 0 | 0 | 1 | -90 | 90 | -4.0234 | -1.727 | 4.0275 | 1.6773
27 | 28 | 0.010915 | 0.0061464 | 0.00026634 | 0 | 0 | 0 | 0 | 0 | 1 | -90 | 90 | 3.701 | 1.5975 | -3.6992 | -1.6227
27 | 134 | 0.0031001 | 0.00091958 | 6.6533e-06 | 0 | 0 | 0 | 0 | 0 | 1 | -90 | 90 | 0.15988 | 0.07678 | -0.15988 | -0.077435
29 | 126 | 0.00073599 | 0.00041444 | 1.7959e-05 | 0 | 0 | 0 | 0 | 0 | 1 | -90 | 90 | -4.0275 | -1.6773 | 4.0277 | 1.6756
111 | 133 | 0.0032768 | 0.00097199 | 7.0325e-06 | 0 | 0 | 0 | 0 | 0 | 1 | -90 | 90 | 0.23543 | 0.11332 | -0.23542 | -0.11402
111 | 30 | 0.031916 | 0.085826 | 1.483e-05 | 0 | 0 | 0 | 0 | 0 | 1 | -90 | 90 | 5.7279 | 2.5054 | -5.7154 | -2.4733
111 | 110 | 0.010883 | 0.0061284 | 0.00026556 | 0 | 0 | 0 | 0 | 0 | 1 | -90 | 90 | -5.9634 | -2.6188 | 5.968 | 2.5948
30 | 127 | 0.0060679 | 0.016317 | 2.8194e-06 | 0 | 0 | 0 | 0 | 0 | 1 | -90 | 90 | 5.6278 | 2.4309 | -5.6255 | -2.4249
110 | 109 | 0.0072662 | 0.0040917 | 0.0001773 | 0 | 0 | 0 | 0 | 0 | 1 | -90 | 90 | 8.8911 | 4.1418 | -8.8841 | -4.1556
28 | 145 | 0.0017888 | 0.0048101 | 8.3113e-07 | 0 | 0 | 0 | 0 | 0 | 1 | -90 | 90 | 3.6992 | 1.6227 | -3.6989 | -1.622
145 | 50 | 0.00041718 | 0.00023491 | 1.0179e-05 | 0 | 0 | 0 | 0 | 0 | 1 | -90 | 90 | 3.5588 | 1.5541 | -3.5588 | -1.5551
126 | 40 | 0.00027265 | 0.00015353 | 6.6529e-06 | 0 | 0 | 0 | 0 | 0 | 1 | -90 | 90 | -4.3108 | -1.8127 | 4.3109 | 1.8121
55 | 44 | 0.32257 | 0.20205 | 2.5936e-05 | 0 | 0 | 0 | 0 | 0 | 1 | -90 | 90 | -0.11614 | -0.05625 | 0.1162 | 0.05374
44 | 130 | 0.0026011 | 0.00077157 | 5.5825e-06 | 0 | 0 | 0 | 0 | 0 | 1 | -90 | 90 | -0.1162 | -0.05374 | 0.1162 | 0.053192
50 | 49 | 0.0047275 | 0.0026621 | 0.00011535 | 0 | 0 | 0 | 0 | 0 | 1 | -90 | 90 | 3.5588 | 1.5551 | -3.558 | -1.566
49 | 48 | 0.0015325 | 0.004121 | 7.1206e-07 | 0 | 0 | 0 | 0 | 0 | 1 | -90 | 90 | 3.558 | 1.566 | -3.5578 | -1.5655
40 | 37 | 0.00050885 | 0.00028654 | 1.2416e-05 | 0 | 0 | 0 | 0 | 0 | 1 | -90 | 90 | -4.3109 | -1.8121 | 4.311 | 1.8109
127 | 128 | 0.0030911 | 0.0017406 | 7.5425e-05 | 0 | 0 | 0 | 0 | 0 | 1 | -90 | 90 | 5.3023 | 2.2684 | -5.3012 | -2.2753
128 | 41 | 0.0013945 | 0.00078525 | 3.4027e-05 | 0 | 0 | 0 | 0 | 0 | 1 | -90 | 90 | 5.3012 | 2.2753 | -5.3008 | -2.2784
31 | 32 | 0.0017738 | 0.00052615 | 3.8068e-06 | 0 | 0 | 0 | 0 | 0 | 1 | -90 | 90 | -0.099931 | -0.048399 | 0.099931 | 0.048026
32 | 34 | 0.033097 | 0.0098175 | 7.1031e-05 | 0 | 0 | 0 | 0 | 0 | 1 | -90 | 90 | -0.099931 | -0.048026 | 0.099935 | 0.041068
34 | 42 | 0.009881 | 0.026571 | 4.5911e-06 | 0 | 0 | 0 | 0 | 0 | 1 | -90 | 90 | -2.722 | -1.1647 | 2.7229 | 1.1666
34 | 52 | 0.0034819 | 0.0093632 | 1.6178e-06 | 0 | 0 | 0 | 0 | 0 | 1 | -90 | 90 | 2.5212 | 1.0804 | -2.5209 | -1.0799
34 | 33 | 0.022891 | 0.0067902 | 4.9128e-05 | 0 | 0 | 0 | 0 | 0 | 1 | -90 | 90 | 0.10087 | 0.043166 | -0.10086 | -0.047979
33 | 51 | 0.0041477 | 0.0012303 | 8.9017e-06 | 0 | 0 | 0 | 0 | 0 | 1 | -90 | 90 | 0.10086 | 0.047979 | -0.10086 | -0.048851
42 | 43 | 0.0012081 | 0.00068027 | 2.9478e-05 | 0 | 0 | 0 | 0 | 0 | 1 | -90 | 90 | -2.8711 | -1.2384 | 2.8712 | 1.2356
52 | 53 | 0.0023679 | 0.00070238 | 5.0818e-06 | 0 | 0 | 0 | 0 | 0 | 1 | -90 | 90 | 0.07904 | 0.037783 | -0.07904 | -0.038281
52 | 45 | 0.0025292 | 0.0014242 | 6.1714e-05 | 0 | 0 | 0 | 0 | 0 | 1 | -90 | 90 | 2.2885 | 0.9678 | -2.2883 | -0.97375
35 | 48 | 0.00041143 | 0.00023168 | 1.0039e-05 | 0 | 0 | 0 | 0 | 0 | 1 | -90 | 90 | -3.4203 | -1.4998 | 3.4204 | 1.4989
35 | 43 | 0.011134 | 0.029941 | 5.1734e-06 | 0 | 0 | 0 | 0 | 0 | 1 | -90 | 90 | 2.8723 | 1.238 | -2.8712 | -1.2356
35 | 130 | 0.068642 | 0.042995 | 5.5191e-06 | 0 | 0 | 0 | 0 | 0 | 1 | -90 | 90 | 0.54799 | 0.26182 | -0.54774 | -0.2622
45 | 46 | 0.0043799 | 0.0024664 | 0.00010687 | 0 | 0 | 0 | 0 | 0 | 1 | -90 | 90 | 2.1855 | 0.92394 | -2.1852 | -0.93426
45 | 129 | 0.0015988 | 0.0010014 | 1.2855e-07 | 0 | 0 | 0 | 0 | 0 | 1 | -90 | 90 | 0.10288 | 0.049815 | -0.10288 | -0.049828
46 | 91 | 0.0085853 | 0.023086 | 3.9891e-06 | 0 | 0 | 0 | 0 | 0 | 1 | -90 | 90 | 2.0869 | 0.88666 | -2.0864 | -0.88584
46 | 54 | 0.0040337 | 0.0025266 | 3.2433e-07 | 0 | 0 | 0 | 0 | 0 | 1 | -90 | 90 | 0.098345 | 0.047599 | -0.098344 | -0.04763
36 | 37 | 0.0021671 | 0.0012203 | 5.2879e-05 | 0 | 0 | 0 | 0 | 0 | 1 | -90 | 90 | 4.6938 | 1.9911 | -4.6932 | -1.996
36 | 38 | 0.0025047 | 0.0014104 | 6.1117e-05 | 0 | 0 | 0 | 0 | 0 | 1 | -90 | 90 | -4.8575 | -2.0704 | 4.8582 | 2.0648
38 | 41 | 0.00031165 | 0.00017549 | 7.6044e-06 | 0 | 0 | 0 | 0 | 0 | 1 | -90 | 90 | -5.3007 | -2.2791 | 5.3008 | 2.2784
109 | 101 | 0.0034509 | 0.0092798 | 1.6034e-06 | 0 | 0 | 0 | 0 | 0 | 1 | -90 | 90 | 8.735 | 4.0834 | -8.7318 | -4.0749
91 | 82 | 0.00042248 | 0.0002379 | 1.0309e-05 | 0 | 0 | 0 | 0 | 0 | 1 | -90 | 90 | 1.9282 | 0.8092 | -1.9281 | -0.8102
82 | 84 | 0.022882 | 0.0067873 | 4.9108e-05 | 0 | 0 | 0 | 0 | 0 | 1 | -90 | 90 | 0.096056 | 0.041641 | -0.096053 | -0.046444
82 | 83 | 0.0079238 | 0.004462 | 0.00019335 | 0 | 0 | 0 | 0 | 0 | 1 | -90 | 90 | 1.8321 | 0.76855 | -1.8318 | -0.78728
65 | 66 | 0.0048341 | 0.0014339 | 1.0375e-05 | 0 | 0 | 0 | 0 | 0 | 1 | -90 | 90 | -0.14206 | -0.068804 | 0.14206 | 0.06779
66 | 67 | 0.038148 | 0.011316 | 8.1872e-05 | 0 | 0 | 0 | 0 | 0 | 1 | -90 | 90 | 0.064688 | 0.023196 | -0.064686 | -0.031197
66 | 81 | 0.052332 | 0.032779 | 4.2077e-06 | 0 | 0 | 0 | 0 | 0 | 1 | -90 | 90 | -0.20675 | -0.090986 | 0.20678 | 0.090592
67 | 73 | 0.00062801 | 0.00018629 | 1.3478e-06 | 0 | 0 | 0 | 0 | 0 | 1 | -90 | 90 | 0.064686 | 0.031197 | -0.064686 | -0.031329
81 | 83 | 0.0060284 | 0.0033947 | 0.0001471 | 0 | 0 | 0 | 0 | 0 | 1 | -90 | 90 | -1.4612 | -0.64299 | 1.4614 | 0.6287
81 | 85 | 0.017334 | 0.0051417 | 3.7201e-05 | 0 | 0 | 0 | 0 | 0 | 1 | -90 | 90 | 0.12699 | 0.057671 | -0.12699 | -0.061307
81 | 150 | 0.0019272 | 0.0051824 | 8.9545e-07 | 0 | 0 | 0 | 0 | 0 | 1 | -90 | 90 | 1.1274 | 0.49473 | -1.1274 | -0.49473
83 | 86 | 0.0014945 | 0.00044332 | 3.2075e-06 | 0 | 0 | 0 | 0 | 0 | 1 | -90 | 90 | 0.37039 | 0.15859 | -0.37039 | -0.1589
85 | 90 | 0.00092582 | 0.00027463 | 1.987e-06 | 0 | 0 | 0 | 0 | 0 | 1 | -90 | 90 | 0.12699 | 0.061307 | -0.12698 | -0.061502
150 | 68 | 0.00026731 | 0.00015052 | 6.5226e-06 | 0 | 0 | 0 | 0 | 0 | 1 | -90 | 90 | 1.018 | 0.44175 | -1.018 | -0.44239
68 | 76 | 0.0074181 | 0.0041772 | 0.00018101 | 0 | 0 | 0 | 0 | 0 | 1 | -90 | 90 | 1.018 | 0.44239 | -1.0179 | -0.46003
76 | 77 | 0.0012788 | 0.0007201 | 3.1204e-05 | 0 | 0 | 0 | 0 | 0 | 1 | -90 | 90 | 1.0179 | 0.46003 | -1.0179 | -0.46307
77 | 80 | 0.0034204 | 0.0091978 | 1.5893e-06 | 0 | 0 | 0 | 0 | 0 | 1 | -90 | 90 | 0.88708 | 0.39971 | -0.88705 | -0.39977
69 | 70 | 0.0051588 | 0.013872 | 2.397e-06 | 0 | 0 | 0 | 0 | 0 | 1 | -90 | 90 | -0.21914 | -0.10488 | 0.21914 | 0.10466
69 | 149 | 0.15971 | 0.10004 | 1.2842e-05 | 0 | 0 | 0 | 0 | 0 | 1 | -90 | 90 | 0.10356 | 0.048903 | -0.10353 | -0.050144
70 | 72 | 0.0031666 | 0.0017831 | 7.7267e-05 | 0 | 0 | 0 | 0 | 0 | 1 | -90 | 90 | -0.21914 | -0.10466 | 0.21915 | 0.097109
72 | 131 | 0.001428 | 0.00080414 | 3.4845e-05 | 0 | 0 | 0 | 0 | 0 | 1 | -90 | 90 | -0.42166 | -0.19003 | 0.42166 | 0.18663
72 | 71 | 0.012287 | 0.0036448 | 2.6371e-05 | 0 | 0 | 0 | 0 | 0 | 1 | -90 | 90 | 0.20251 | 0.092919 | -0.2025 | -0.095494
71 | 132 | 0.0014236 | 0.00042227 | 3.0552e-06 | 0 | 0 | 0 | 0 | 0 | 1 | -90 | 90 | 0.2025 | 0.095494 | -0.2025 | -0.095792
132 | 75 | 0.086862 | 0.054408 | 6.9841e-06 | 0 | 0 | 0 | 0 | 0 | 1 | -90 | 90 | 0.095895 | 0.044159 | -0.095885 | -0.044835
131 | 80 | 0.0036275 | 0.0020427 | 8.8514e-05 | 0 | 0 | 0 | 0 | 0 | 1 | -90 | 90 | -0.73596 | -0.33885 | 0.73598 | 0.33021
75 | 74 | 0.0076491 | 0.0022689 | 1.6416e-05 | 0 | 0 | 0 | 0 | 0 | 1 | -90 | 90 | 0.095885 | 0.044835 | -0.095884 | -0.046439
80 | 79 | 0.016854 | 0.0049995 | 3.6172e-05 | 0 | 0 | 0 | 0 | 0 | 1 | -90 | 90 | 0.15107 | 0.069563 | -0.15106 | -0.073097
79 | 78 | 0.0085802 | 0.0053744 | 6.8989e-07 | 0 | 0 | 0 | 0 | 0 | 1 | -90 | 90 | 0.15106 | 0.073097 | -0.15106 | -0.073162
84 | 147 | 0.0097624 | 0.0061149 | 7.8494e-07 | 0 | 0 | 0 | 0 | 0 | 1 | -90 | 90 | 0.096053 | 0.046444 | -0.096052 | -0.04652
86 | 87 | 0.0094585 | 0.0028057 | 2.0299e-05 | 0 | 0 | 0 | 0 | 0 | 1 | -90 | 90 | 0.21782 | 0.085008 | -0.21781 | -0.086991
87 | 88 | 0.044526 | 0.013208 | 9.556e-05 | 0 | 0 | 0 | 0 | 0 | 1 | -90 | 90 | 0.11957 | 0.046187 | -0.11957 | -0.055528
87 | 89 | 0.019015 | 0.0056404 | 4.0809e-05 | 0 | 0 | 0 | 0 | 0 | 1 | -90 | 90 | 0.098237 | 0.040805 | -0.098235 | -0.044794
88 | 92 | 0.011343 | 0.0033646 | 2.4344e-05 | 0 | 0 | 0 | 0 | 0 | 1 | -90 | 90 | 0.11957 | 0.055528 | -0.11956 | -0.057907
89 | 146 | 0.01326 | 0.0039334 | 2.8459e-05 | 0 | 0 | 0 | 0 | 0 | 1 | -90 | 90 | 0.098235 | 0.044794 | -0.098233 | -0.047577
93 | 94 | 0.033972 | 0.021279 | 2.7315e-06 | 0 | 0 | 0 | 0 | 0 | 1 | -90 | 90 | -0.12422 | -0.060165 | 0.12423 | 0.059897
94 | 96 | 0.03025 | 0.0089732 | 6.4923e-05 | 0 | 0 | 0 | 0 | 0 | 1 | -90 | 90 | -0.12423 | -0.059897 | 0.12424 | 0.053441
96 | 144 | 0.0029971 | 0.00088902 | 6.4322e-06 | 0 | 0 | 0 | 0 | 0 | 1 | -90 | 90 | -0.12424 | -0.053441 | 0.12424 | 0.052802
95 | 98 | 0.018571 | 0.0055088 | 3.9857e-05 | 0 | 0 | 0 | 0 | 0 | 1 | -90 | 90 | -0.45718 | -0.21892 | 0.45722 | 0.21497
95 | 102 | 0.0064673 | 0.0040509 | 5.2e-07 | 0 | 0 | 0 | 0 | 0 | 1 | -90 | 90 | 0.45718 | 0.21892 | -0.45716 | -0.21896
98 | 123 | 0.016829 | 0.045254 | 7.8193e-06 | 0 | 0 | 0 | 0 | 0 | 1 | -90 | 90 | 7.7617 | 3.6506 | -7.7492 | -3.6179
98 | 97 | 0.0030599 | 0.0082282 | 1.4217e-06 | 0 | 0 | 0 | 0 | 0 | 1 | -90 | 90 | -8.2189 | -3.8656 | 8.2215 | 3.8723
102 | 103 | 0.0020376 | 0.00060441 | 4.373e-06 | 0 | 0 | 0 | 0 | 0 | 1 | -90 | 90 | 0.074219 | 0.035511 | -0.074219 | -0.035946
102 | 104 | 0.0065662 | 0.0019477 | 1.4092e-05 | 0 | 0 | 0 | 0 | 0 | 1 | -90 | 90 | 0.23184 | 0.11026 | -0.23183 | -0.11166
144 | 137 | 0.0053974 | 0.001601 | 1.1584e-05 | 0 | 0 | 0 | 0 | 0 | 1 | -90 | 90 | -0.22969 | -0.10388 | 0.2297 | 0.10272
123 | 120 | 0.00086926 | 0.00048949 | 2.1211e-05 | 0 | 0 | 0 | 0 | 0 | 1 | -90 | 90 | 7.6628 | 3.576 | -7.6621 | -3.5778
97 | 99 | 0.0019277 | 0.0010855 | 4.7037e-05 | 0 | 0 | 0 | 0 | 0 | 1 | -90 | 90 | -8.3802 | -3.9492 | 8.3819 | 3.9454
104 | 105 | 0.00041032 | 0.00012171 | 8.8062e-07 | 0 | 0 | 0 | 0 | 0 | 1 | -90 | 90 | 0.14061 | 0.067481 | -0.14061 | -0.067568
105 | 106 | 0.0024975 | 0.00074082 | 5.3599e-06 | 0 | 0 | 0 | 0 | 0 | 1 | -90 | 90 | 0.14061 | 0.067568 | -0.14061 | -0.068101
121 | 119 | 0.0012027 | 0.00067724 | 2.9346e-05 | 0 | 0 | 0 | 0 | 0 | 1 | -90 | 90 | -7.4431 | -3.4823 | 7.4439 | 3.4799
119 | 118 | 0.00041391 | 0.00023308 | 1.01e-05 | 0 | 0 | 0 | 0 | 0 | 1 | -90 | 90 | -7.4439 | -3.4799 | 7.4442 | 3.479
137 | 135 | 0.030929 | 0.0091744 | 6.6378e-05 | 0 | 0 | 0 | 0 | 0 | 1 | -90 | 90 | -0.2297 | -0.10272 | 0.22972 | 0.096127
99 | 100 | 0.026562 | 0.0078791 | 5.7007e-05 | 0 | 0 | 0 | 0 | 0 | 1 | -90 | 90 | 0.34274 | 0.14414 | -0.34271 | -0.1498
99 | 101 | 0.0076857 | 0.0043278 | 0.00018754 | 0 | 0 | 0 | 0 | 0 | 1 | -90 | 90 | -8.7246 | -4.0896 | 8.7318 | 4.0749
100 | 112 | 0.022004 | 0.013783 | 1.7692e-06 | 0 | 0 | 0 | 0 | 0 | 1 | -90 | 90 | 0.059475 | 0.028629 | -0.059474 | -0.028804
100 | 136 | 0.027795 | 0.01741 | 2.2348e-06 | 0 | 0 | 0 | 0 | 0 | 1 | -90 | 90 | 0.28323 | 0.12117 | -0.2832 | -0.12138
118 | 120 | 0.0026022 | 0.0014653 | 6.3495e-05 | 0 | 0 | 0 | 0 | 0 | 1 | -90 | 90 | -7.5682 | -3.5391 | 7.57 | 3.5338
136 | 135 | 0.0030614 | 0.00090809 | 6.5702e-06 | 0 | 0 | 0 | 0 | 0 | 1 | -90 | 90 | 0.22972 | 0.095474 | -0.22972 | -0.096127